## bus_data
BUS_I | BUS_TYPE | Pd | Qd | Gs | Bs | area | Vm | Va | baseKV | zone | Vmax | Vmin
1 | 1 | 0.0089156 | 0.0022345 | 0 | 0 | 1 | 0.99031 | -0.184 | 0.4 | 1 | 1.1 | 0.9
2 | 1 | 0 | 0 | 0 | 0 | 1 | 0.99146 | -0.16193 | 0.4 | 1 | 1.1 | 0.9
3 | 1 | 0 | 0 | 0 | 0 | 1 | 0.98992 | -0.19147 | 0.4 | 1 | 1.1 | 0.9
4 | 1 | 0 | 0 | 0 | 0 | 1 | 0.9935 | -0.12311 | 0.4 | 1 | 1.1 | 0.9
5 | 1 | 0.0025114 | 0.0006294 | 0 | 0 | 1 | 0.99097 | -0.17156 | 0.4 | 1 | 1.1 | 0.9
6 | 1 | 0 | 0 | 0 | 0 | 1 | 0.98939 | -0.20164 | 0.4 | 1 | 1.1 | 0.9
8 | 1 | 0.0089047 | 0.0022317 | 0 | 0 | 1 | 0.99405 | -0.11273 | 0.4 | 1 | 1.1 | 0.9
9 | 1 | 0.00052389 | 0.0001313 | 0 | 0 | 1 | 0.99051 | -0.18055 | 0.4 | 1 | 1.1 | 0.9
10 | 1 | 0.0063394 | 0.0015888 | 0 | 0 | 1 | 0.98907 | -0.2078 | 0.4 | 1 | 1.1 | 0.9
11 | 1 | 0.0021157 | 0.00053025 | 0 | 0 | 1 | 0.98742 | -0.23947 | 0.4 | 1 | 1.1 | 0.9
7 | 1 | 0.001693 | 0.0004243 | 0 | 0 | 1 | 0.97621 | -0.45881 | 0.4 | 1 | 1.1 | 0.9
95 | 1 | 0.001767 | 0.00044284 | 0 | 0 | 1 | 0.97624 | -0.45819 | 0.4 | 1 | 1.1 | 0.9
105 | 1 | 0 | 0 | 0 | 0 | 1 | 0.99559 | -0.083414 | 0.4 | 1 | 1.1 | 0.9
126 | 1 | 0.0017809 | 0.00044633 | 0 | 0 | 1 | 0.99045 | -0.1817 | 0.4 | 1 | 1.1 | 0.9
124 | 1 | 0.0014631 | 0.00036668 | 0 | 0 | 1 | 0.98906 | -0.20808 | 0.4 | 1 | 1.1 | 0.9
122 | 1 | 0.0025709 | 0.00064433 | 0 | 0 | 1 | 0.9865 | -0.25709 | 0.4 | 1 | 1.1 | 0.9
94 | 1 | 0.0016711 | 0.00041883 | 0 | 0 | 1 | 0.97629 | -0.45705 | 0.4 | 1 | 1.1 | 0.9
106 | 1 | 0 | 0 | 0 | 0 | 1 | 0.99301 | -0.1327 | 0.4 | 1 | 1.1 | 0.9
104 | 1 | 0.0089035 | 0.0022314 | 0 | 0 | 1 | 0.99574 | -0.080609 | 0.4 | 1 | 1.1 | 0.9
127 | 1 | 0 | 0 | 0 | 0 | 1 | 0.99042 | -0.1823 | 0.4 | 1 | 1.1 | 0.9
119 | 1 | 0 | 0 | 0 | 0 | 1 | 0.98597 | -0.26741 | 0.4 | 1 | 1.1 | 0.9
12 | 1 | 0.0085589 | 0.0021451 | 0 | 0 | 1 | 0.97271 | -0.52605 | 0.4 | 1 | 1.1 | 0.9
13 | 1 | 0 | 0 | 0 | 0 | 1 | 0.9726 | -0.52818 | 0.4 | 1 | 1.1 | 0.9
14 | 1 | 0 | 0 | 0 | 0 | 1 | 0.97325 | -0.5154 | 0.4 | 1 | 1.1 | 0.9
15 | 1 | 0.0084853 | 0.0021266 | 0 | 0 | 1 | 0.97251 | -0.52993 | 0.4 | 1 | 1.1 | 0.9
16 | 1 | 0 | 0 | 0 | 0 | 1 | 0.97366 | -0.5073 | 0.4 | 1 | 1.1 | 0.9
17 | 1 | 0 | 0 | 0 | 0 | 1 | 0.97672 | -0.44722 | 0.4 | 1 | 1.1 | 0.9
116 | 1 | 0.017902 | 0.0044868 | 0 | 0 | 1 | 0.97272 | -0.52587 | 0.4 | 1 | 1.1 | 0.9
121 | 1 | 0.013213 | 0.0033116 | 0 | 0 | 1 | 0.97836 | -0.41513 | 0.4 | 1 | 1.1 | 0.9
18 | 1 | 0 | 0 | 0 | 0 | 1 | 0.97261 | -0.52808 | 0.4 | 1 | 1.1 | 0.9
19 | 1 | 0 | 0 | 0 | 0 | 1 | 0.97206 | -0.53894 | 0.4 | 1 | 1.1 | 0.9
125 | 1 | 0.018432 | 0.0046195 | 0 | 0 | 1 | 0.97184 | -0.54324 | 0.4 | 1 | 1.1 | 0.9
20 | 1 | 0 | 0 | 0 | 0 | 1 | 0.9713 | -0.55386 | 0.4 | 1 | 1.1 | 0.9
131 | 1 | 0.016295 | 0.0040839 | 0 | 0 | 1 | 0.97093 | -0.56124 | 0.4 | 1 | 1.1 | 0.9
21 | 1 | 0 | 0 | 0 | 0 | 1 | 0.97991 | -0.38496 | 0.4 | 1 | 1.1 | 0.9
27 | 1 | 0 | 0 | 0 | 0 | 1 | 0.97898 | -0.40305 | 0.4 | 1 | 1.1 | 0.9
120 | 1 | 0.0042431 | 0.0010634 | 0 | 0 | 1 | 0.98218 | -0.34066 | 0.4 | 1 | 1.1 | 0.9
23 | 1 | 0 | 0 | 0 | 0 | 1 | 0.99624 | -0.072248 | 0.4 | 1 | 1.1 | 0.9
107 | 1 | 0.0042985 | 0.0010773 | 0 | 0 | 1 | 0.99604 | -0.076066 | 0.4 | 1 | 1.1 | 0.9
24 | 1 | 0 | 0 | 0 | 0 | 1 | 0.99647 | -0.067728 | 0.4 | 1 | 1.1 | 0.9
60 | 1 | 0.003933 | 0.00098569 | 0 | 0 | 1 | 0.99581 | -0.080543 | 0.4 | 1 | 1.1 | 0.9
76 | 3 | 0 | 0 | 0 | 0 | 1 | 1 | 0 | 0.4 | 1 | 1.1 | 0.9
112 | 1 | 0.018293 | 0.0045846 | 0 | 0 | 1 | 0.99523 | -0.091727 | 0.4 | 1 | 1.1 | 0.9
75 | 1 | 0 | 0 | 0 | 0 | 1 | 0.97776 | -0.42704 | 0.4 | 1 | 1.1 | 0.9
77 | 1 | 0 | 0 | 0 | 0 | 1 | 0.9777 | -0.42822 | 0.4 | 1 | 1.1 | 0.9
114 | 1 | 0.015924 | 0.003991 | 0 | 0 | 1 | 0.97698 | -0.44227 | 0.4 | 1 | 1.1 | 0.9
79 | 1 | 0.0020943 | 0.00052488 | 0 | 0 | 1 | 0.98278 | -0.32901 | 0.4 | 1 | 1.1 | 0.9
31 | 1 | 0.0042938 | 0.0010761 | 0 | 0 | 1 | 0.99582 | -0.080313 | 0.4 | 1 | 1.1 | 0.9
33 | 1 | 0.0039353 | 0.00098627 | 0 | 0 | 1 | 0.99582 | -0.080261 | 0.4 | 1 | 1.1 | 0.9
28 | 1 | 0.0021788 | 0.00054605 | 0 | 0 | 1 | 0.99495 | -0.097126 | 0.4 | 1 | 1.1 | 0.9
29 | 1 | 0.0023788 | 0.00059619 | 0 | 0 | 1 | 0.99495 | -0.097113 | 0.4 | 1 | 1.1 | 0.9
59 | 1 | 0.0038303 | 0.00095997 | 0 | 0 | 1 | 0.99567 | -0.083123 | 0.4 | 1 | 1.1 | 0.9
78 | 1 | 0.0017987 | 0.0004508 | 0 | 0 | 1 | 0.9972 | -0.052861 | 0.4 | 1 | 1.1 | 0.9
74 | 1 | 0 | 0 | 0 | 0 | 1 | 0.99953 | -0.0089455 | 0.4 | 1 | 1.1 | 0.9
111 | 1 | 0.021843 | 0.0054745 | 0 | 0 | 1 | 0.99494 | -0.09722 | 0.4 | 1 | 1.1 | 0.9
30 | 1 | 0.0023177 | 0.00058088 | 0 | 0 | 1 | 0.99495 | -0.097033 | 0.4 | 1 | 1.1 | 0.9
32 | 1 | 0.0024849 | 0.00062278 | 0 | 0 | 1 | 0.99496 | -0.096875 | 0.4 | 1 | 1.1 | 0.9
58 | 1 | 0.0022705 | 0.00056904 | 0 | 0 | 1 | 0.99517 | -0.092816 | 0.4 | 1 | 1.1 | 0.9
56 | 1 | 0.00238 | 0.00059648 | 0 | 0 | 1 | 0.9952 | -0.092359 | 0.4 | 1 | 1.1 | 0.9
34 | 1 | 0.0032969 | 0.00082629 | 0 | 0 | 1 | 0.97712 | -0.44071 | 0.4 | 1 | 1.1 | 0.9
35 | 1 | 0.0015787 | 0.00039566 | 0 | 0 | 1 | 0.9775 | -0.43337 | 0.4 | 1 | 1.1 | 0.9
36 | 1 | 0 | 0 | 0 | 0 | 1 | 0.97694 | -0.44433 | 0.4 | 1 | 1.1 | 0.9
37 | 1 | 0.0015771 | 0.00039526 | 0 | 0 | 1 | 0.97752 | -0.43296 | 0.4 | 1 | 1.1 | 0.9
38 | 1 | 0.0029111 | 0.00072958 | 0 | 0 | 1 | 0.97681 | -0.44688 | 0.4 | 1 | 1.1 | 0.9
39 | 1 | 0.0032824 | 0.00082266 | 0 | 0 | 1 | 0.97678 | -0.44747 | 0.4 | 1 | 1.1 | 0.9
40 | 1 | 0.0036726 | 0.00092045 | 0 | 0 | 1 | 0.97791 | -0.42527 | 0.4 | 1 | 1.1 | 0.9
41 | 1 | 0.0018311 | 0.00045891 | 0 | 0 | 1 | 0.9766 | -0.45102 | 0.4 | 1 | 1.1 | 0.9
42 | 1 | 0.0034631 | 0.00086792 | 0 | 0 | 1 | 0.97677 | -0.44761 | 0.4 | 1 | 1.1 | 0.9
117 | 1 | 0.0018436 | 0.00046204 | 0 | 0 | 1 | 0.97803 | -0.42292 | 0.4 | 1 | 1.1 | 0.9
70 | 1 | 0.0015953 | 0.00039983 | 0 | 0 | 1 | 0.97643 | -0.45439 | 0.4 | 1 | 1.1 | 0.9
113 | 1 | 0.003324 | 0.00083308 | 0 | 0 | 1 | 0.97671 | -0.44896 | 0.4 | 1 | 1.1 | 0.9
92 | 1 | 0.0017772 | 0.00044542 | 0 | 0 | 1 | 0.97864 | -0.41089 | 0.4 | 1 | 1.1 | 0.9
71 | 1 | 0.0016747 | 0.00041973 | 0 | 0 | 1 | 0.97632 | -0.45658 | 0.4 | 1 | 1.1 | 0.9
43 | 1 | 0.0077735 | 0.0019482 | 0 | 0 | 1 | 0.98239 | -0.33676 | 0.4 | 1 | 1.1 | 0.9
44 | 1 | 0.0073125 | 0.0018327 | 0 | 0 | 1 | 0.98265 | -0.33167 | 0.4 | 1 | 1.1 | 0.9
45 | 1 | 0 | 0 | 0 | 0 | 1 | 0.9829 | -0.32672 | 0.4 | 1 | 1.1 | 0.9
46 | 1 | 0.0049194 | 0.0012329 | 0 | 0 | 1 | 0.98281 | -0.32852 | 0.4 | 1 | 1.1 | 0.9
47 | 1 | 0 | 0 | 0 | 0 | 1 | 0.98307 | -0.32341 | 0.4 | 1 | 1.1 | 0.9
67 | 1 | 0.0018323 | 0.00045923 | 0 | 0 | 1 | 0.98372 | -0.31079 | 0.4 | 1 | 1.1 | 0.9
65 | 1 | 0.002476 | 0.00062054 | 0 | 0 | 1 | 0.98376 | -0.31003 | 0.4 | 1 | 1.1 | 0.9
48 | 1 | 0.0034627 | 0.00086784 | 0 | 0 | 1 | 0.98915 | -0.20665 | 0.4 | 1 | 1.1 | 0.9
49 | 1 | 0.0028163 | 0.00070584 | 0 | 0 | 1 | 0.98825 | -0.22408 | 0.4 | 1 | 1.1 | 0.9
50 | 1 | 0.0021756 | 0.00054527 | 0 | 0 | 1 | 0.99013 | -0.18785 | 0.4 | 1 | 1.1 | 0.9
51 | 1 | 0.0039973 | 0.0010018 | 0 | 0 | 1 | 0.98713 | -0.24555 | 0.4 | 1 | 1.1 | 0.9
52 | 1 | 0.0021689 | 0.00054358 | 0 | 0 | 1 | 0.99049 | -0.181 | 0.4 | 1 | 1.1 | 0.9
53 | 1 | 0.0048689 | 0.0012202 | 0 | 0 | 1 | 0.98609 | -0.26577 | 0.4 | 1 | 1.1 | 0.9
54 | 1 | 0.002189 | 0.00054861 | 0 | 0 | 1 | 0.99077 | -0.17546 | 0.4 | 1 | 1.1 | 0.9
61 | 1 | 0.0022546 | 0.00056507 | 0 | 0 | 1 | 0.98411 | -0.30414 | 0.4 | 1 | 1.1 | 0.9
62 | 1 | 0.0016747 | 0.00041971 | 0 | 0 | 1 | 0.98384 | -0.30947 | 0.4 | 1 | 1.1 | 0.9
110 | 1 | 0.001664 | 0.00041704 | 0 | 0 | 1 | 0.99283 | -0.13603 | 0.4 | 1 | 1.1 | 0.9
55 | 1 | 0.0024855 | 0.00062293 | 0 | 0 | 1 | 0.99523 | -0.091792 | 0.4 | 1 | 1.1 | 0.9
57 | 1 | 0.0023177 | 0.00058088 | 0 | 0 | 1 | 0.99523 | -0.091741 | 0.4 | 1 | 1.1 | 0.9
63 | 1 | 0.0017743 | 0.00044467 | 0 | 0 | 1 | 0.98377 | -0.31084 | 0.4 | 1 | 1.1 | 0.9
85 | 1 | 0.0025341 | 0.00063511 | 0 | 0 | 1 | 0.98358 | -0.31442 | 0.4 | 1 | 1.1 | 0.9
84 | 1 | 0 | 0 | 0 | 0 | 1 | 0.98226 | -0.34024 | 0.4 | 1 | 1.1 | 0.9
64 | 1 | 0.0012434 | 0.00031162 | 0 | 0 | 1 | 0.98424 | -0.30088 | 0.4 | 1 | 1.1 | 0.9
66 | 1 | 0.0014288 | 0.0003581 | 0 | 0 | 1 | 0.98432 | -0.29934 | 0.4 | 1 | 1.1 | 0.9
68 | 1 | 0.0014808 | 0.00037113 | 0 | 0 | 1 | 0.98457 | -0.29448 | 0.4 | 1 | 1.1 | 0.9
69 | 1 | 0.0014953 | 0.00037475 | 0 | 0 | 1 | 0.98514 | -0.2834 | 0.4 | 1 | 1.1 | 0.9
118 | 1 | 0.0011438 | 0.00028666 | 0 | 0 | 1 | 0.98572 | -0.27221 | 0.4 | 1 | 1.1 | 0.9
72 | 1 | 0.01656 | 0.0041502 | 0 | 0 | 1 | 0.99932 | -0.013013 | 0.4 | 1 | 1.1 | 0.9
73 | 1 | 0.014643 | 0.0036699 | 0 | 0 | 1 | 0.99878 | -0.023541 | 0.4 | 1 | 1.1 | 0.9
103 | 1 | 0.0018019 | 0.0004516 | 0 | 0 | 1 | 0.99665 | -0.063311 | 0.4 | 1 | 1.1 | 0.9
115 | 1 | 0.016563 | 0.0041511 | 0 | 0 | 1 | 0.97677 | -0.44647 | 0.4 | 1 | 1.1 | 0.9
80 | 1 | 0.003545 | 0.00088845 | 0 | 0 | 1 | 0.98179 | -0.34946 | 0.4 | 1 | 1.1 | 0.9
81 | 1 | 0.0025133 | 0.00062989 | 0 | 0 | 1 | 0.98178 | -0.34952 | 0.4 | 1 | 1.1 | 0.9
82 | 1 | 0.0038499 | 0.00096487 | 0 | 0 | 1 | 0.98211 | -0.34316 | 0.4 | 1 | 1.1 | 0.9
109 | 1 | 0.0022181 | 0.00055591 | 0 | 0 | 1 | 0.98158 | -0.35348 | 0.4 | 1 | 1.1 | 0.9
83 | 1 | 0.0090613 | 0.002271 | 0 | 0 | 1 | 0.98165 | -0.3522 | 0.4 | 1 | 1.1 | 0.9
108 | 1 | 0.0026565 | 0.00066577 | 0 | 0 | 1 | 0.98158 | -0.35356 | 0.4 | 1 | 1.1 | 0.9
86 | 1 | 0.0017772 | 0.00044542 | 0 | 0 | 1 | 0.98167 | -0.35171 | 0.4 | 1 | 1.1 | 0.9
93 | 1 | 0.0040512 | 0.0010153 | 0 | 0 | 1 | 0.98081 | -0.36842 | 0.4 | 1 | 1.1 | 0.9
91 | 1 | 0.0049868 | 0.0012498 | 0 | 0 | 1 | 0.97993 | -0.38574 | 0.4 | 1 | 1.1 | 0.9
87 | 1 | 0.0017734 | 0.00044447 | 0 | 0 | 1 | 0.97875 | -0.40885 | 0.4 | 1 | 1.1 | 0.9
88 | 1 | 0.0016747 | 0.00041971 | 0 | 0 | 1 | 0.9787 | -0.40984 | 0.4 | 1 | 1.1 | 0.9
89 | 1 | 0.0029368 | 0.00073602 | 0 | 0 | 1 | 0.97935 | -0.39708 | 0.4 | 1 | 1.1 | 0.9
90 | 1 | 0.0047459 | 0.0011894 | 0 | 0 | 1 | 0.97866 | -0.41054 | 0.4 | 1 | 1.1 | 0.9
96 | 1 | 0.00154 | 0.00038595 | 0 | 0 | 1 | 0.99265 | -0.13968 | 0.4 | 1 | 1.1 | 0.9
97 | 1 | 0.0017995 | 0.000451 | 0 | 0 | 1 | 0.99262 | -0.14023 | 0.4 | 1 | 1.1 | 0.9
98 | 1 | 0.0015841 | 0.000397 | 0 | 0 | 1 | 0.99268 | -0.139 | 0.4 | 1 | 1.1 | 0.9
99 | 1 | 0.0017854 | 0.00044747 | 0 | 0 | 1 | 0.9926 | -0.14059 | 0.4 | 1 | 1.1 | 0.9
100 | 1 | 0.0016274 | 0.00040786 | 0 | 0 | 1 | 0.99273 | -0.13814 | 0.4 | 1 | 1.1 | 0.9
101 | 1 | 0.0016619 | 0.00041652 | 0 | 0 | 1 | 0.99259 | -0.14068 | 0.4 | 1 | 1.1 | 0.9
102 | 1 | 0.0016584 | 0.00041564 | 0 | 0 | 1 | 0.99278 | -0.13716 | 0.4 | 1 | 1.1 | 0.9
123 | 1 | 0 | 0 | 0 | 0 | 1 | 0.98586 | -0.26948 | 0.4 | 1 | 1.1 | 0.9
130 | 1 | 0.00086567 | 0.00021696 | 0 | 0 | 1 | 0.98583 | -0.27017 | 0.4 | 1 | 1.1 | 0.9
128 | 1 | 0.00032289 | 8.0924e-05 | 0 | 0 | 1 | 0.9904 | -0.18257 | 0.4 | 1 | 1.1 | 0.9
129 | 1 | 0.00073273 | 0.00018364 | 0 | 0 | 1 | 0.99038 | -0.18306 | 0.4 | 1 | 1.1 | 0.9

## generator_data
GEN_BUS | PG | QG | QMAX | QMIN | VG | MBASE | GEN_STATUS | PMAX | PMIN
76 | 0.445 | 0.11391 | 10 | -10 | 1 | 100 | 1 | 10 | 0

## branch_data
F_BUS | T_BUS | BR_R | BR_X | BR_B | RATE_A | RATE_B | RATE_C | TAP | SHIFT | BR_STATUS | ANGMIN | ANGMAX | P_in | Q_in | P_out | Q_out
1 | 2 | 0.55464 | 0.35497 | 3.7256e-09 | 0 | 0 | 0 | 0 | 0 | 1 | -90 | 90 | -0.17712 | -0.045168 | 0.17731 | 0.045289
1 | 3 | 0.19744 | 0.12636 | 1.3262e-09 | 0 | 0 | 0 | 0 | 0 | 1 | -90 | 90 | 0.1682 | 0.042934 | -0.16814 | -0.042895
2 | 4 | 0.94705 | 0.60611 | 6.3614e-09 | 0 | 0 | 0 | 0 | 0 | 1 | -90 | 90 | -0.18318 | -0.046759 | 0.18353 | 0.046978
2 | 5 | 7.2105 | 4.6147 | 1.2108e-08 | 0 | 0 | 0 | 0 | 0 | 1 | -90 | 90 | 0.0058761 | 0.0014699 | -0.0058734 | -0.0014694
3 | 6 | 0.2685 | 0.17184 | 1.8035e-09 | 0 | 0 | 0 | 0 | 0 | 1 | -90 | 90 | 0.16814 | 0.042895 | -0.16806 | -0.042843
4 | 8 | 0.25386 | 0.16247 | 1.7052e-09 | 0 | 0 | 0 | 0 | 0 | 1 | -90 | 90 | -0.18353 | -0.046978 | 0.18362 | 0.047037
5 | 9 | 11.7378 | 7.5122 | 1.9711e-08 | 0 | 0 | 0 | 0 | 0 | 1 | -90 | 90 | 0.003362 | 0.00083995 | -0.0033606 | -0.00084096
6 | 10 | 3.4615 | 2.2154 | 5.8128e-09 | 0 | 0 | 0 | 0 | 0 | 1 | -90 | 90 | 0.0078047 | 0.0019563 | -0.0078024 | -0.0019554
6 | 11 | 1.046 | 0.66944 | 7.0261e-09 | 0 | 0 | 0 | 0 | 0 | 1 | -90 | 90 | 0.16026 | 0.040887 | -0.15996 | -0.0407
8 | 105 | 0.68473 | 0.43823 | 4.5994e-09 | 0 | 0 | 0 | 0 | 0 | 1 | -90 | 90 | -0.19253 | -0.049269 | 0.1928 | 0.049444
9 | 126 | 1.7892 | 1.1451 | 3.0046e-09 | 0 | 0 | 0 | 0 | 0 | 1 | -90 | 90 | 0.0028367 | 0.00070966 | -0.0028365 | -0.00070986
10 | 124 | 0.84283 | 0.53941 | 1.4153e-09 | 0 | 0 | 0 | 0 | 0 | 1 | -90 | 90 | 0.0014631 | 0.00036656 | -0.0014631 | -0.00036669
11 | 122 | 0.49212 | 0.31496 | 3.3056e-09 | 0 | 0 | 0 | 0 | 0 | 1 | -90 | 90 | 0.15785 | 0.04017 | -0.15771 | -0.040085
7 | 95 | 1.5519 | 0.9932 | 2.606e-09 | 0 | 0 | 0 | 0 | 0 | 1 | -90 | 90 | -0.001693 | -0.00042431 | 0.001693 | 0.0004241
95 | 94 | 1.4103 | 0.90257 | 2.3682e-09 | 0 | 0 | 0 | 0 | 0 | 1 | -90 | 90 | -0.0034599 | -0.00086695 | 0.0034601 | 0.00086684
105 | 106 | 1.7334 | 1.1094 | 2.9108e-09 | 0 | 0 | 0 | 0 | 0 | 1 | -90 | 90 | 0.12753 | 0.032558 | -0.12723 | -0.032364
105 | 104 | 0.039458 | 0.025253 | 2.6505e-10 | 0 | 0 | 0 | 0 | 0 | 1 | -90 | 90 | -0.32033 | -0.082001 | 0.32038 | 0.082029
126 | 127 | 2.4864 | 1.5913 | 4.1753e-09 | 0 | 0 | 0 | 0 | 0 | 1 | -90 | 90 | 0.0010557 | 0.00026353 | -0.0010557 | -0.00026392
122 | 119 | 0.29275 | 0.18736 | 1.9664e-09 | 0 | 0 | 0 | 0 | 0 | 1 | -90 | 90 | 0.15514 | 0.03944 | -0.15507 | -0.039391
94 | 71 | 0.39126 | 0.25041 | 6.5704e-10 | 0 | 0 | 0 | 0 | 0 | 1 | -90 | 90 | -0.0051312 | -0.0012857 | 0.0051313 | 0.0012857
106 | 110 | 1.1028 | 0.70578 | 1.8519e-09 | 0 | 0 | 0 | 0 | 0 | 1 | -90 | 90 | 0.013325 | 0.0033404 | -0.013323 | -0.0033392
106 | 54 | 1.6735 | 1.071 | 2.8103e-09 | 0 | 0 | 0 | 0 | 0 | 1 | -90 | 90 | 0.1139 | 0.029024 | -0.11367 | -0.028874
104 | 103 | 0.23689 | 0.15161 | 1.5912e-09 | 0 | 0 | 0 | 0 | 0 | 1 | -90 | 90 | -0.32928 | -0.084261 | 0.32956 | 0.084437
127 | 128 | 1.1317 | 0.72427 | 1.9004e-09 | 0 | 0 | 0 | 0 | 0 | 1 | -90 | 90 | 0.0010557 | 0.00026392 | -0.0010556 | -0.0002641
119 | 123 | 10.3746 | 6.6397 | 1.7422e-08 | 0 | 0 | 0 | 0 | 0 | 1 | -90 | 90 | 0.00086577 | 0.00021477 | -0.00086569 | -0.00021641
119 | 118 | 0.13692 | 0.087629 | 9.1971e-10 | 0 | 0 | 0 | 0 | 0 | 1 | -90 | 90 | 0.1542 | 0.039177 | -0.15416 | -0.039154
12 | 13 | 1.0671 | 0.68296 | 1.792e-09 | 0 | 0 | 0 | 0 | 0 | 1 | -90 | 90 | 0.0084867 | 0.0021274 | -0.0084858 | -0.002127
12 | 14 | 2.6509 | 1.6966 | 4.4516e-09 | 0 | 0 | 0 | 0 | 0 | 1 | -90 | 90 | -0.017045 | -0.0042726 | 0.017054 | 0.0042777
13 | 15 | 0.87444 | 0.55964 | 1.4684e-09 | 0 | 0 | 0 | 0 | 0 | 1 | -90 | 90 | 0.0084858 | 0.002127 | -0.0084851 | -0.0021267
14 | 16 | 2.0183 | 1.2917 | 3.3892e-09 | 0 | 0 | 0 | 0 | 0 | 1 | -90 | 90 | -0.017054 | -0.0042777 | 0.017061 | 0.0042816
16 | 17 | 3.6752 | 2.3521 | 6.1717e-09 | 0 | 0 | 0 | 0 | 0 | 1 | -90 | 90 | -0.069778 | -0.017528 | 0.069979 | 0.017656
16 | 116 | 1.4978 | 0.95858 | 2.5152e-09 | 0 | 0 | 0 | 0 | 0 | 1 | -90 | 90 | 0.052718 | 0.013246 | -0.052671 | -0.013217
17 | 121 | 1.9727 | 1.2625 | 6.6253e-09 | 0 | 0 | 0 | 0 | 0 | 1 | -90 | 90 | -0.069979 | -0.017655 | 0.070087 | 0.017724
116 | 18 | 0.27032 | 0.17301 | 4.5395e-10 | 0 | 0 | 0 | 0 | 0 | 1 | -90 | 90 | 0.034769 | 0.0087298 | -0.034765 | -0.0087275
121 | 27 | 0.62596 | 0.40061 | 2.1023e-09 | 0 | 0 | 0 | 0 | 0 | 1 | -90 | 90 | -0.0833 | -0.021035 | 0.083348 | 0.021066
18 | 19 | 1.3246 | 0.84775 | 2.2244e-09 | 0 | 0 | 0 | 0 | 0 | 1 | -90 | 90 | 0.034765 | 0.0087275 | -0.034747 | -0.0087162
19 | 125 | 0.98891 | 0.6329 | 1.6606e-09 | 0 | 0 | 0 | 0 | 0 | 1 | -90 | 90 | 0.018435 | 0.004622 | -0.018432 | -0.0046197
19 | 20 | 3.8748 | 2.4799 | 6.5069e-09 | 0 | 0 | 0 | 0 | 0 | 1 | -90 | 90 | 0.016312 | 0.0040943 | -0.0163 | -0.0040875
20 | 131 | 1.9168 | 1.2268 | 3.2188e-09 | 0 | 0 | 0 | 0 | 0 | 1 | -90 | 90 | 0.0163 | 0.0040875 | -0.016295 | -0.0040841
21 | 27 | 0.67389 | 0.43129 | 4.5265e-09 | 0 | 0 | 0 | 0 | 0 | 1 | -90 | 90 | 0.116 | 0.029312 | -0.1159 | -0.029248
21 | 120 | 1.6564 | 1.0601 | 1.1126e-08 | 0 | 0 | 0 | 0 | 0 | 1 | -90 | 90 | -0.116 | -0.029312 | 0.11625 | 0.029469
27 | 75 | 3.1691 | 2.0282 | 5.3218e-09 | 0 | 0 | 0 | 0 | 0 | 1 | -90 | 90 | 0.032551 | 0.0081823 | -0.032513 | -0.0081589
120 | 79 | 0.42151 | 0.26977 | 2.8313e-09 | 0 | 0 | 0 | 0 | 0 | 1 | -90 | 90 | -0.12049 | -0.030532 | 0.12056 | 0.030575
23 | 107 | 1.3556 | 0.8676 | 2.2765e-09 | 0 | 0 | 0 | 0 | 0 | 1 | -90 | 90 | 0.012532 | 0.0031416 | -0.012529 | -0.0031404
23 | 24 | 0.51427 | 0.32914 | 8.6361e-10 | 0 | 0 | 0 | 0 | 0 | 1 | -90 | 90 | -0.039132 | -0.0098165 | 0.039141 | 0.0098218
23 | 60 | 1.3877 | 0.88816 | 2.3304e-09 | 0 | 0 | 0 | 0 | 0 | 1 | -90 | 90 | 0.026601 | 0.0066749 | -0.02659 | -0.0066684
107 | 33 | 2.2663 | 1.4505 | 3.8058e-09 | 0 | 0 | 0 | 0 | 0 | 1 | -90 | 90 | 0.0082308 | 0.0020631 | -0.0082291 | -0.0020624
24 | 76 | 3.8172 | 2.443 | 6.4102e-09 | 0 | 0 | 0 | 0 | 0 | 1 | -90 | 90 | -0.079329 | -0.019913 | 0.079586 | 0.020077
24 | 112 | 2.658 | 1.7011 | 4.4635e-09 | 0 | 0 | 0 | 0 | 0 | 1 | -90 | 90 | 0.040188 | 0.010092 | -0.040142 | -0.010063
60 | 59 | 0.50646 | 0.32414 | 8.5049e-10 | 0 | 0 | 0 | 0 | 0 | 1 | -90 | 90 | 0.022657 | 0.0056827 | -0.022655 | -0.005681
76 | 78 | 0.71943 | 0.46043 | 4.8325e-09 | 0 | 0 | 0 | 0 | 0 | 1 | -90 | 90 | 0.33418 | 0.085995 | -0.33332 | -0.085447
76 | 74 | 1.2844 | 0.822 | 2.1568e-09 | 0 | 0 | 0 | 0 | 0 | 1 | -90 | 90 | 0.031229 | 0.0078363 | -0.031216 | -0.007828
112 | 111 | 1.1162 | 0.71435 | 1.8743e-09 | 0 | 0 | 0 | 0 | 0 | 1 | -90 | 90 | 0.021849 | 0.005478 | -0.021843 | -0.0054745
75 | 77 | 0.15578 | 0.0997 | 2.616e-10 | 0 | 0 | 0 | 0 | 0 | 1 | -90 | 90 | 0.032513 | 0.008159 | -0.032512 | -0.0081578
77 | 114 | 1.8506 | 1.1844 | 3.1076e-09 | 0 | 0 | 0 | 0 | 0 | 1 | -90 | 90 | 0.032512 | 0.0081578 | -0.03249 | -0.0081442
114 | 115 | 1.0857 | 0.69485 | 1.8232e-09 | 0 | 0 | 0 | 0 | 0 | 1 | -90 | 90 | 0.016566 | 0.0041531 | -0.016563 | -0.0041512
79 | 47 | 0.19917 | 0.12747 | 1.3378e-09 | 0 | 0 | 0 | 0 | 0 | 1 | -90 | 90 | -0.12265 | -0.0311 | 0.12268 | 0.031121
31 | 33 | 0.053339 | 0.034137 | 8.957e-11 | 0 | 0 | 0 | 0 | 0 | 1 | -90 | 90 | -0.0042938 | -0.0010761 | 0.0042939 | 0.0010761
28 | 29 | 0.024891 | 0.01593 | 4.1799e-11 | 0 | 0 | 0 | 0 | 0 | 1 | -90 | 90 | -0.0021788 | -0.00054605 | 0.0021788 | 0.00054604
29 | 30 | 0.078025 | 0.049936 | 1.3103e-10 | 0 | 0 | 0 | 0 | 0 | 1 | -90 | 90 | -0.0045576 | -0.0011422 | 0.0045576 | 0.0011422
59 | 57 | 2.0342 | 1.3019 | 3.416e-09 | 0 | 0 | 0 | 0 | 0 | 1 | -90 | 90 | 0.018824 | 0.0047211 | -0.018817 | -0.0047165
78 | 103 | 0.14253 | 0.09122 | 9.5739e-10 | 0 | 0 | 0 | 0 | 0 | 1 | -90 | 90 | 0.33153 | 0.084996 | -0.33136 | -0.084889
74 | 72 | 0.58367 | 0.37355 | 9.8013e-10 | 0 | 0 | 0 | 0 | 0 | 1 | -90 | 90 | 0.031216 | 0.007828 | -0.03121 | -0.0078243
30 | 32 | 0.10186 | 0.065192 | 1.7105e-10 | 0 | 0 | 0 | 0 | 0 | 1 | -90 | 90 | -0.0068753 | -0.0017231 | 0.0068754 | 0.0017231
32 | 58 | 1.9247 | 1.2318 | 3.2321e-09 | 0 | 0 | 0 | 0 | 0 | 1 | -90 | 90 | -0.0093603 | -0.0023459 | 0.0093621 | 0.0023467
58 | 56 | 0.17419 | 0.11148 | 2.9251e-10 | 0 | 0 | 0 | 0 | 0 | 1 | -90 | 90 | -0.011633 | -0.0029158 | 0.011633 | 0.0029159
56 | 55 | 0.17991 | 0.11514 | 3.0211e-10 | 0 | 0 | 0 | 0 | 0 | 1 | -90 | 90 | -0.014013 | -0.0035124 | 0.014013 | 0.0035126
34 | 35 | 1.1854 | 0.75868 | 1.9907e-09 | 0 | 0 | 0 | 0 | 0 | 1 | -90 | 90 | -0.026521 | -0.0066496 | 0.02653 | 0.0066554
34 | 36 | 0.66641 | 0.42651 | 1.1191e-09 | 0 | 0 | 0 | 0 | 0 | 1 | -90 | 90 | 0.023224 | 0.0058233 | -0.02322 | -0.0058209
35 | 37 | 0.063087 | 0.040375 | 1.0594e-10 | 0 | 0 | 0 | 0 | 0 | 1 | -90 | 90 | -0.028109 | -0.007051 | 0.02811 | 0.0070514
36 | 38 | 0.82963 | 0.53096 | 1.3932e-09 | 0 | 0 | 0 | 0 | 0 | 1 | -90 | 90 | 0.013149 | 0.0032965 | -0.013147 | -0.0032956
36 | 39 | 1.3351 | 0.85446 | 2.242e-09 | 0 | 0 | 0 | 0 | 0 | 1 | -90 | 90 | 0.010071 | 0.0025244 | -0.01007 | -0.0025236
37 | 40 | 1.1103 | 0.7106 | 1.8645e-09 | 0 | 0 | 0 | 0 | 0 | 1 | -90 | 90 | -0.029687 | -0.0074466 | 0.029698 | 0.0074534
38 | 41 | 1.7307 | 1.1076 | 2.9063e-09 | 0 | 0 | 0 | 0 | 0 | 1 | -90 | 90 | 0.010236 | 0.002566 | -0.010234 | -0.002565
39 | 42 | 0.083813 | 0.05364 | 1.4074e-10 | 0 | 0 | 0 | 0 | 0 | 1 | -90 | 90 | 0.0067872 | 0.0017009 | -0.0067872 | -0.0017009
40 | 117 | 0.30176 | 0.19312 | 5.0673e-10 | 0 | 0 | 0 | 0 | 0 | 1 | -90 | 90 | -0.03337 | -0.0083739 | 0.033374 | 0.0083762
41 | 70 | 1.7124 | 1.0959 | 2.8756e-09 | 0 | 0 | 0 | 0 | 0 | 1 | -90 | 90 | 0.0084034 | 0.0021061 | -0.008402 | -0.0021055
42 | 113 | 1.742 | 1.1149 | 2.9253e-09 | 0 | 0 | 0 | 0 | 0 | 1 | -90 | 90 | 0.0033242 | 0.00083296 | -0.003324 | -0.0008331
117 | 92 | 1.4669 | 0.9388 | 2.4633e-09 | 0 | 0 | 0 | 0 | 0 | 1 | -90 | 90 | -0.035217 | -0.0088383 | 0.035238 | 0.008851
70 | 71 | 1.3749 | 0.87996 | 2.3089e-09 | 0 | 0 | 0 | 0 | 0 | 1 | -90 | 90 | 0.0068067 | 0.0017057 | -0.006806 | -0.0017054
92 | 90 | 0.041047 | 0.02627 | 6.8929e-11 | 0 | 0 | 0 | 0 | 0 | 1 | -90 | 90 | -0.037015 | -0.0092964 | 0.037015 | 0.0092968
43 | 44 | 2.8308 | 1.8117 | 4.7536e-09 | 0 | 0 | 0 | 0 | 0 | 1 | -90 | 90 | -0.0077734 | -0.0019483 | 0.0077753 | 0.001949
44 | 45 | 1.4206 | 0.90919 | 2.3856e-09 | 0 | 0 | 0 | 0 | 0 | 1 | -90 | 90 | -0.015088 | -0.0037817 | 0.015091 | 0.0037838
45 | 46 | 1.5835 | 1.0134 | 2.6591e-09 | 0 | 0 | 0 | 0 | 0 | 1 | -90 | 90 | 0.0049198 | 0.001233 | -0.0049194 | -0.0012329
45 | 47 | 0.71742 | 0.45915 | 1.2047e-09 | 0 | 0 | 0 | 0 | 0 | 1 | -90 | 90 | -0.020011 | -0.0050167 | 0.020014 | 0.0050186
47 | 67 | 0.38592 | 0.24699 | 2.5922e-09 | 0 | 0 | 0 | 0 | 0 | 1 | -90 | 90 | -0.1427 | -0.036139 | 0.14279 | 0.036194
67 | 65 | 0.023091 | 0.014778 | 1.551e-10 | 0 | 0 | 0 | 0 | 0 | 1 | -90 | 90 | -0.14462 | -0.036653 | 0.14462 | 0.036657
65 | 64 | 0.27178 | 0.17394 | 1.8255e-09 | 0 | 0 | 0 | 0 | 0 | 1 | -90 | 90 | -0.1471 | -0.037277 | 0.14716 | 0.037319
48 | 49 | 0.74387 | 0.47608 | 1.2492e-09 | 0 | 0 | 0 | 0 | 0 | 1 | -90 | 90 | 0.10351 | 0.026265 | -0.10342 | -0.02621
48 | 50 | 0.77749 | 0.49759 | 1.3056e-09 | 0 | 0 | 0 | 0 | 0 | 1 | -90 | 90 | -0.10697 | -0.027133 | 0.10707 | 0.027195
49 | 51 | 0.94001 | 0.6016 | 1.5785e-09 | 0 | 0 | 0 | 0 | 0 | 1 | -90 | 90 | 0.10061 | 0.025504 | -0.1005 | -0.025438
50 | 52 | 0.2778 | 0.17779 | 4.665e-10 | 0 | 0 | 0 | 0 | 0 | 1 | -90 | 90 | -0.10925 | -0.02774 | 0.10928 | 0.027763
51 | 53 | 0.92037 | 0.58904 | 1.5456e-09 | 0 | 0 | 0 | 0 | 0 | 1 | -90 | 90 | 0.096508 | 0.024436 | -0.096414 | -0.024376
52 | 54 | 0.22064 | 0.14121 | 3.7052e-10 | 0 | 0 | 0 | 0 | 0 | 1 | -90 | 90 | -0.11145 | -0.028307 | 0.11148 | 0.028326
53 | 61 | 1.834 | 1.1738 | 3.0798e-09 | 0 | 0 | 0 | 0 | 0 | 1 | -90 | 90 | 0.091545 | 0.023156 | -0.091377 | -0.023049
61 | 62 | 0.26079 | 0.1669 | 4.3793e-10 | 0 | 0 | 0 | 0 | 0 | 1 | -90 | 90 | 0.089122 | 0.022484 | -0.0891 | -0.022469
62 | 63 | 0.067994 | 0.043516 | 1.1418e-10 | 0 | 0 | 0 | 0 | 0 | 1 | -90 | 90 | 0.087425 | 0.02205 | -0.087419 | -0.022046
110 | 102 | 0.43115 | 0.27594 | 7.2402e-10 | 0 | 0 | 0 | 0 | 0 | 1 | -90 | 90 | 0.011659 | 0.0029222 | -0.011658 | -0.0029218
55 | 57 | 0.013739 | 0.0087927 | 2.3071e-11 | 0 | 0 | 0 | 0 | 0 | 1 | -90 | 90 | -0.016499 | -0.0041356 | 0.016499 | 0.0041356
63 | 85 | 0.18217 | 0.11659 | 3.0591e-10 | 0 | 0 | 0 | 0 | 0 | 1 | -90 | 90 | 0.085645 | 0.021601 | -0.08563 | -0.021592
85 | 84 | 1.351 | 0.86462 | 2.2686e-09 | 0 | 0 | 0 | 0 | 0 | 1 | -90 | 90 | 0.083096 | 0.020957 | -0.082994 | -0.020891
84 | 86 | 0.84175 | 0.53872 | 1.4135e-09 | 0 | 0 | 0 | 0 | 0 | 1 | -90 | 90 | 0.059138 | 0.014909 | -0.059106 | -0.014889
84 | 82 | 0.52986 | 0.33911 | 8.8978e-10 | 0 | 0 | 0 | 0 | 0 | 1 | -90 | 90 | 0.023855 | 0.0059822 | -0.023852 | -0.0059801
64 | 66 | 0.045507 | 0.029124 | 3.0567e-10 | 0 | 0 | 0 | 0 | 0 | 1 | -90 | 90 | -0.14841 | -0.03763 | 0.14842 | 0.037637
66 | 68 | 0.14175 | 0.090723 | 9.5218e-10 | 0 | 0 | 0 | 0 | 0 | 1 | -90 | 90 | -0.14985 | -0.037995 | 0.14988 | 0.038018
68 | 69 | 0.32084 | 0.20534 | 2.1551e-09 | 0 | 0 | 0 | 0 | 0 | 1 | -90 | 90 | -0.15136 | -0.038389 | 0.15144 | 0.03844
69 | 118 | 0.32097 | 0.20542 | 2.156e-09 | 0 | 0 | 0 | 0 | 0 | 1 | -90 | 90 | -0.15294 | -0.038815 | 0.15302 | 0.038867
72 | 73 | 3.2165 | 2.0585 | 5.4013e-09 | 0 | 0 | 0 | 0 | 0 | 1 | -90 | 90 | 0.01465 | 0.003674 | -0.014643 | -0.0036699
80 | 81 | 0.022086 | 0.014135 | 3.7089e-11 | 0 | 0 | 0 | 0 | 0 | 1 | -90 | 90 | 0.011576 | 0.0029015 | -0.011576 | -0.0029014
80 | 82 | 1.3612 | 0.87117 | 2.2858e-09 | 0 | 0 | 0 | 0 | 0 | 1 | -90 | 90 | -0.019996 | -0.0050116 | 0.020002 | 0.0050152
80 | 109 | 3.569 | 2.2841 | 5.9933e-09 | 0 | 0 | 0 | 0 | 0 | 1 | -90 | 90 | 0.0048755 | 0.0012217 | -0.0048745 | -0.0012217
81 | 83 | 1.2803 | 0.81938 | 2.1499e-09 | 0 | 0 | 0 | 0 | 0 | 1 | -90 | 90 | 0.0090623 | 0.0022715 | -0.0090612 | -0.002271
109 | 108 | 0.12046 | 0.077095 | 2.0229e-10 | 0 | 0 | 0 | 0 | 0 | 1 | -90 | 90 | 0.0026564 | 0.00066577 | -0.0026564 | -0.00066578
86 | 93 | 1.2619 | 0.80762 | 2.1191e-09 | 0 | 0 | 0 | 0 | 0 | 1 | -90 | 90 | 0.057329 | 0.014443 | -0.057283 | -0.014414
93 | 91 | 1.4061 | 0.8999 | 2.3612e-09 | 0 | 0 | 0 | 0 | 0 | 1 | -90 | 90 | 0.053232 | 0.013399 | -0.053188 | -0.013371
91 | 89 | 1.0137 | 0.6488 | 1.7024e-09 | 0 | 0 | 0 | 0 | 0 | 1 | -90 | 90 | 0.048201 | 0.012121 | -0.048175 | -0.012105
87 | 88 | 0.097487 | 0.062392 | 1.6371e-10 | 0 | 0 | 0 | 0 | 0 | 1 | -90 | 90 | 0.043439 | 0.010908 | -0.043437 | -0.010907
87 | 89 | 1.1203 | 0.717 | 1.8813e-09 | 0 | 0 | 0 | 0 | 0 | 1 | -90 | 90 | -0.045213 | -0.011353 | 0.045238 | 0.011369
88 | 90 | 0.072438 | 0.04636 | 1.2164e-10 | 0 | 0 | 0 | 0 | 0 | 1 | -90 | 90 | 0.041763 | 0.010487 | -0.041761 | -0.010486
96 | 97 | 0.46306 | 0.29636 | 7.7761e-10 | 0 | 0 | 0 | 0 | 0 | 1 | -90 | 90 | 0.0052471 | 0.0013149 | -0.0052469 | -0.0013149
96 | 98 | 0.44068 | 0.28203 | 7.4002e-10 | 0 | 0 | 0 | 0 | 0 | 1 | -90 | 90 | -0.006787 | -0.0017009 | 0.0067873 | 0.001701
97 | 99 | 0.46565 | 0.29802 | 7.8195e-10 | 0 | 0 | 0 | 0 | 0 | 1 | -90 | 90 | 0.0034474 | 0.00086392 | -0.0034474 | -0.00086396
98 | 100 | 0.45309 | 0.28997 | 7.6085e-10 | 0 | 0 | 0 | 0 | 0 | 1 | -90 | 90 | -0.0083713 | -0.002098 | 0.0083717 | 0.0020981
99 | 101 | 0.23072 | 0.14766 | 3.8744e-10 | 0 | 0 | 0 | 0 | 0 | 1 | -90 | 90 | 0.0016619 | 0.00041649 | -0.0016619 | -0.00041652
100 | 102 | 0.43245 | 0.27677 | 7.262e-10 | 0 | 0 | 0 | 0 | 0 | 1 | -90 | 90 | -0.009999 | -0.002506 | 0.0099995 | 0.0025062
123 | 130 | 3.4729 | 2.2227 | 5.8319e-09 | 0 | 0 | 0 | 0 | 0 | 1 | -90 | 90 | 0.00086569 | 0.00021641 | -0.00086566 | -0.00021696
128 | 129 | 2.9037 | 1.8583 | 4.876e-09 | 0 | 0 | 0 | 0 | 0 | 1 | -90 | 90 | 0.00073275 | 0.00018317 | -0.00073273 | -0.00018364