## bus_data
BUS_I | BUS_TYPE | Pd | Qd | Gs | Bs | area | Vm | Va | baseKV | zone | Vmax | Vmin
1 | 1 | 0.041887 | 0.010498 | 0 | 0 | 1 | 0.99287 | -0.13662 | 0.4 | 1 | 1.1 | 0.9
2 | 1 | 0.019184 | 0.004808 | 0 | 0 | 1 | 0.9948 | -0.099436 | 0.4 | 1 | 1.1 | 0.9
3 | 1 | 0 | 0 | 0 | 0 | 1 | 0.99508 | -0.093943 | 0.4 | 1 | 1.1 | 0.9
10 | 1 | 0 | 0 | 0 | 0 | 1 | 0.99637 | -0.069129 | 0.4 | 1 | 1.1 | 0.9
11 | 1 | 0 | 0 | 0 | 0 | 1 | 0.98725 | -0.2439 | 0.4 | 1 | 1.1 | 0.9
8 | 3 | 0.013307 | 0.0033351 | 0 | 0 | 1 | 1 | 0 | 0.4 | 1 | 1.1 | 0.9
4 | 1 | 0.0018334 | 0.0004595 | 0 | 0 | 1 | 0.99441 | -0.10755 | 0.4 | 1 | 1.1 | 0.9
5 | 1 | 0.001332 | 0.00033384 | 0 | 0 | 1 | 0.99437 | -0.10836 | 0.4 | 1 | 1.1 | 0.9
9 | 1 | 0.022202 | 0.0055644 | 0 | 0 | 1 | 0.9952 | -0.092385 | 0.4 | 1 | 1.1 | 0.9
7 | 1 | 0.065693 | 0.016464 | 0 | 0 | 1 | 0.99552 | -0.086019 | 0.4 | 1 | 1.1 | 0.9
15 | 1 | 0 | 0 | 0 | 0 | 1 | 0.98641 | -0.26026 | 0.4 | 1 | 1.1 | 0.9
17 | 1 | 0.0092116 | 0.0023086 | 0 | 0 | 1 | 0.98449 | -0.29753 | 0.4 | 1 | 1.1 | 0.9
16 | 1 | 0.0010681 | 0.0002677 | 0 | 0 | 1 | 0.9864 | -0.2605 | 0.4 | 1 | 1.1 | 0.9
14 | 1 | 0.001198 | 0.00030026 | 0 | 0 | 1 | 0.98263 | -0.33375 | 0.4 | 1 | 1.1 | 0.9
18 | 1 | 0.0019982 | 0.00050079 | 0 | 0 | 1 | 0.98373 | -0.31242 | 0.4 | 1 | 1.1 | 0.9
12 | 1 | 0.0037154 | 0.00093116 | 0 | 0 | 1 | 0.97931 | -0.39873 | 0.4 | 1 | 1.1 | 0.9
13 | 1 | 0.017449 | 0.004373 | 0 | 0 | 1 | 0.97998 | -0.38569 | 0.4 | 1 | 1.1 | 0.9
19 | 1 | 0.029841 | 0.0074788 | 0 | 0 | 1 | 0.98194 | -0.34741 | 0.4 | 1 | 1.1 | 0.9

## generator_data
GEN_BUS | PG | QG | QMAX | QMIN | VG | MBASE | GEN_STATUS | PMAX | PMIN
8 | 0.23177 | 0.058788 | 10 | -10 | 1 | 100 | 1 | 10 | 0

## branch_data
F_BUS | T_BUS | BR_R | BR_X | BR_B | RATE_A | RATE_B | RATE_C | TAP | SHIFT | BR_STATUS | ANGMIN | ANGMAX | P_in | Q_in | P_out | Q_out
1 | 2 | 3.9302 | 2.5153 | 6.5998e-09 | 0 | 0 | 0 | 0 | 0 | 1 | -90 | 90 | -0.041887 | -0.010498 | 0.041962 | 0.010545
2 | 3 | 0.39913 | 0.25545 | 6.7025e-10 | 0 | 0 | 0 | 0 | 0 | 1 | -90 | 90 | -0.061146 | -0.015353 | 0.061162 | 0.015363
3 | 10 | 1.8056 | 1.1556 | 3.0321e-09 | 0 | 0 | 0 | 0 | 0 | 1 | -90 | 90 | -0.061162 | -0.015363 | 0.061234 | 0.015409
10 | 11 | 11.9463 | 7.6456 | 2.0061e-08 | 0 | 0 | 0 | 0 | 0 | 1 | -90 | 90 | 0.065358 | 0.016711 | -0.064811 | -0.016362
10 | 8 | 2.4584 | 1.5734 | 4.1283e-09 | 0 | 0 | 0 | 0 | 0 | 1 | -90 | 90 | -0.12659 | -0.03212 | 0.12702 | 0.03239
11 | 15 | 3.0452 | 1.9489 | 5.1138e-09 | 0 | 0 | 0 | 0 | 0 | 1 | -90 | 90 | 0.023582 | 0.0059625 | -0.023564 | -0.0059511
11 | 17 | 5.6907 | 3.6421 | 9.5562e-09 | 0 | 0 | 0 | 0 | 0 | 1 | -90 | 90 | 0.041228 | 0.0104 | -0.041123 | -0.010334
8 | 7 | 4.2147 | 2.6974 | 7.0777e-09 | 0 | 0 | 0 | 0 | 0 | 1 | -90 | 90 | 0.091445 | 0.023063 | -0.09107 | -0.022824
4 | 5 | 2.7016 | 1.729 | 4.5367e-09 | 0 | 0 | 0 | 0 | 0 | 1 | -90 | 90 | 0.0013321 | 0.00033342 | -0.001332 | -0.00033384
4 | 9 | 21.2145 | 13.5773 | 3.5625e-08 | 0 | 0 | 0 | 0 | 0 | 1 | -90 | 90 | -0.0031655 | -0.00079292 | 0.0031678 | 0.00079085
9 | 7 | 1.1139 | 0.71291 | 1.8706e-09 | 0 | 0 | 0 | 0 | 0 | 1 | -90 | 90 | -0.02537 | -0.0063552 | 0.025378 | 0.00636
15 | 16 | 0.95585 | 0.61174 | 1.6051e-09 | 0 | 0 | 0 | 0 | 0 | 1 | -90 | 90 | 0.0010681 | 0.00026755 | -0.0010681 | -0.0002677
15 | 14 | 14.2686 | 9.1319 | 2.3961e-08 | 0 | 0 | 0 | 0 | 0 | 1 | -90 | 90 | 0.022496 | 0.0056836 | -0.022417 | -0.0056354
17 | 18 | 2.0297 | 1.299 | 3.4085e-09 | 0 | 0 | 0 | 0 | 0 | 1 | -90 | 90 | 0.031911 | 0.0080249 | -0.031889 | -0.0080108
14 | 13 | 10.5904 | 6.7779 | 1.7784e-08 | 0 | 0 | 0 | 0 | 0 | 1 | -90 | 90 | 0.021219 | 0.0053352 | -0.021166 | -0.0053033
18 | 19 | 5.0772 | 3.2494 | 8.526e-09 | 0 | 0 | 0 | 0 | 0 | 1 | -90 | 90 | 0.02989 | 0.00751 | -0.029841 | -0.0074789
12 | 13 | 15.0805 | 9.6515 | 2.5324e-08 | 0 | 0 | 0 | 0 | 0 | 1 | -90 | 90 | -0.0037153 | -0.00093117 | 0.0037176 | 0.00093022