## bus_data
BUS_I | BUS_TYPE | Pd | Qd | Gs | Bs | area | Vm | Va | baseKV | zone | Vmax | Vmin
1 | 1 | 0.00011653 | 2.9206e-05 | 0 | 0 | 1 | 0.99764 | -0.045355 | 0.4 | 1 | 1.1 | 0.9
2 | 1 | 0.00012306 | 3.0841e-05 | 0 | 0 | 1 | 0.99765 | -0.04518 | 0.4 | 1 | 1.1 | 0.9
3 | 1 | 0.0001244 | 3.1178e-05 | 0 | 0 | 1 | 0.99764 | -0.04545 | 0.4 | 1 | 1.1 | 0.9
4 | 1 | 0.00017039 | 4.2705e-05 | 0 | 0 | 1 | 0.99767 | -0.044876 | 0.4 | 1 | 1.1 | 0.9
5 | 1 | 0.00010536 | 2.6406e-05 | 0 | 0 | 1 | 0.99763 | -0.045495 | 0.4 | 1 | 1.1 | 0.9
6 | 1 | 0 | 0 | 0 | 0 | 1 | 0.99771 | -0.043919 | 0.4 | 1 | 1.1 | 0.9
33 | 1 | 0.00010542 | 2.6421e-05 | 0 | 0 | 1 | 0.99531 | -0.09023 | 0.4 | 1 | 1.1 | 0.9
35 | 1 | 0.00015282 | 3.83e-05 | 0 | 0 | 1 | 0.99838 | -0.031211 | 0.4 | 1 | 1.1 | 0.9
31 | 1 | 0 | 0 | 0 | 0 | 1 | 0.9949 | -0.098314 | 0.4 | 1 | 1.1 | 0.9
36 | 3 | 0.0072503 | 0.0018171 | 0 | 0 | 1 | 1 | 0 | 0.4 | 1 | 1.1 | 0.9
7 | 1 | 0.0010415 | 0.00026101 | 0 | 0 | 1 | 0.99359 | -0.12352 | 0.4 | 1 | 1.1 | 0.9
8 | 1 | 0 | 0 | 0 | 0 | 1 | 0.99365 | -0.1224 | 0.4 | 1 | 1.1 | 0.9
9 | 1 | 0 | 0 | 0 | 0 | 1 | 0.99358 | -0.1237 | 0.4 | 1 | 1.1 | 0.9
10 | 1 | 0.00012592 | 3.1558e-05 | 0 | 0 | 1 | 0.99374 | -0.1206 | 0.4 | 1 | 1.1 | 0.9
11 | 1 | 0.00029836 | 7.4777e-05 | 0 | 0 | 1 | 0.99343 | -0.12667 | 0.4 | 1 | 1.1 | 0.9
12 | 1 | 0.00015951 | 3.9977e-05 | 0 | 0 | 1 | 0.99357 | -0.12398 | 0.4 | 1 | 1.1 | 0.9
13 | 1 | 7.7816e-05 | 1.9503e-05 | 0 | 0 | 1 | 0.99358 | -0.12378 | 0.4 | 1 | 1.1 | 0.9
14 | 1 | 7.7273e-05 | 1.9366e-05 | 0 | 0 | 1 | 0.99395 | -0.11654 | 0.4 | 1 | 1.1 | 0.9
15 | 1 | 0 | 0 | 0 | 0 | 1 | 0.991 | -0.1737 | 0.4 | 1 | 1.1 | 0.9
16 | 1 | 0.00068677 | 0.00017212 | 0 | 0 | 1 | 0.99356 | -0.12421 | 0.4 | 1 | 1.1 | 0.9
34 | 1 | 0.00039004 | 9.7753e-05 | 0 | 0 | 1 | 0.99418 | -0.1122 | 0.4 | 1 | 1.1 | 0.9
63 | 1 | 0.0010185 | 0.00025527 | 0 | 0 | 1 | 0.98707 | -0.25022 | 0.4 | 1 | 1.1 | 0.9
17 | 1 | 0.0010507 | 0.00026334 | 0 | 0 | 1 | 0.9945 | -0.10607 | 0.4 | 1 | 1.1 | 0.9
32 | 1 | 0 | 0 | 0 | 0 | 1 | 0.99452 | -0.10562 | 0.4 | 1 | 1.1 | 0.9
49 | 1 | 0 | 0 | 0 | 0 | 1 | 0.98483 | -0.29423 | 0.4 | 1 | 1.1 | 0.9
50 | 1 | 0 | 0 | 0 | 0 | 1 | 0.98476 | -0.29559 | 0.4 | 1 | 1.1 | 0.9
51 | 1 | 0 | 0 | 0 | 0 | 1 | 0.98485 | -0.2938 | 0.4 | 1 | 1.1 | 0.9
48 | 1 | 0.00036204 | 9.0735e-05 | 0 | 0 | 1 | 0.98475 | -0.29571 | 0.4 | 1 | 1.1 | 0.9
52 | 1 | 0.00043716 | 0.00010956 | 0 | 0 | 1 | 0.98472 | -0.2963 | 0.4 | 1 | 1.1 | 0.9
53 | 1 | 0.00096146 | 0.00024096 | 0 | 0 | 1 | 0.98516 | -0.28779 | 0.4 | 1 | 1.1 | 0.9
56 | 1 | 0.00053994 | 0.00013532 | 0 | 0 | 1 | 0.9855 | -0.28107 | 0.4 | 1 | 1.1 | 0.9
55 | 1 | 0.00027136 | 6.8009e-05 | 0 | 0 | 1 | 0.98463 | -0.29821 | 0.4 | 1 | 1.1 | 0.9
65 | 1 | 0.00010951 | 2.7445e-05 | 0 | 0 | 1 | 0.98361 | -0.31828 | 0.4 | 1 | 1.1 | 0.9
54 | 1 | 0.00013428 | 3.3655e-05 | 0 | 0 | 1 | 0.98471 | -0.29664 | 0.4 | 1 | 1.1 | 0.9
57 | 1 | 0 | 0 | 0 | 0 | 1 | 0.98556 | -0.27989 | 0.4 | 1 | 1.1 | 0.9
58 | 1 | 0 | 0 | 0 | 0 | 1 | 0.98679 | -0.25574 | 0.4 | 1 | 1.1 | 0.9
59 | 1 | 0.00066156 | 0.0001658 | 0 | 0 | 1 | 0.98554 | -0.2803 | 0.4 | 1 | 1.1 | 0.9
62 | 1 | 0 | 0 | 0 | 0 | 1 | 0.987 | -0.25172 | 0.4 | 1 | 1.1 | 0.9
61 | 1 | 0.00022597 | 5.6634e-05 | 0 | 0 | 1 | 0.98679 | -0.25582 | 0.4 | 1 | 1.1 | 0.9
64 | 1 | 0.00015263 | 3.8253e-05 | 0 | 0 | 1 | 0.98554 | -0.28032 | 0.4 | 1 | 1.1 | 0.9
18 | 1 | 0.011641 | 0.0029175 | 0 | 0 | 1 | 0.98511 | -0.2864 | 0.4 | 1 | 1.1 | 0.9
19 | 1 | 0.0023679 | 0.00059345 | 0 | 0 | 1 | 0.98495 | -0.28944 | 0.4 | 1 | 1.1 | 0.9
20 | 1 | 0.0039972 | 0.0010018 | 0 | 0 | 1 | 0.98545 | -0.2797 | 0.4 | 1 | 1.1 | 0.9
21 | 1 | 0.012874 | 0.0032265 | 0 | 0 | 1 | 0.98482 | -0.29198 | 0.4 | 1 | 1.1 | 0.9
22 | 1 | 0 | 0 | 0 | 0 | 1 | 0.98605 | -0.26805 | 0.4 | 1 | 1.1 | 0.9
23 | 1 | 0.0021519 | 0.00053932 | 0 | 0 | 1 | 0.98479 | -0.29261 | 0.4 | 1 | 1.1 | 0.9
24 | 1 | 0.0022909 | 0.00057415 | 0 | 0 | 1 | 0.98832 | -0.22389 | 0.4 | 1 | 1.1 | 0.9
43 | 1 | 0 | 0 | 0 | 0 | 1 | 0.98929 | -0.20517 | 0.4 | 1 | 1.1 | 0.9
42 | 1 | 0 | 0 | 0 | 0 | 1 | 0.99724 | -0.052611 | 0.4 | 1 | 1.1 | 0.9
26 | 1 | 0 | 0 | 0 | 0 | 1 | 0.99473 | -0.1017 | 0.4 | 1 | 1.1 | 0.9
29 | 1 | 0 | 0 | 0 | 0 | 1 | 0.99465 | -0.10326 | 0.4 | 1 | 1.1 | 0.9
30 | 1 | 0 | 0 | 0 | 0 | 1 | 0.99471 | -0.10204 | 0.4 | 1 | 1.1 | 0.9
27 | 1 | 0.00044903 | 0.00011254 | 0 | 0 | 1 | 0.99478 | -0.10074 | 0.4 | 1 | 1.1 | 0.9
39 | 1 | 0.0002891 | 7.2454e-05 | 0 | 0 | 1 | 0.9946 | -0.10416 | 0.4 | 1 | 1.1 | 0.9
70 | 1 | 6.4874e-05 | 1.6259e-05 | 0 | 0 | 1 | 0.99471 | -0.10215 | 0.4 | 1 | 1.1 | 0.9
28 | 1 | 0 | 0 | 0 | 0 | 1 | 0.99484 | -0.099419 | 0.4 | 1 | 1.1 | 0.9
40 | 1 | 0 | 0 | 0 | 0 | 1 | 0.99457 | -0.10482 | 0.4 | 1 | 1.1 | 0.9
37 | 1 | 0.025476 | 0.0063849 | 0 | 0 | 1 | 0.99882 | -0.022547 | 0.4 | 1 | 1.1 | 0.9
38 | 1 | 0.014891 | 0.003732 | 0 | 0 | 1 | 0.99826 | -0.033211 | 0.4 | 1 | 1.1 | 0.9
41 | 1 | 0.00030266 | 7.5854e-05 | 0 | 0 | 1 | 0.99456 | -0.105 | 0.4 | 1 | 1.1 | 0.9
44 | 1 | 0.0013463 | 0.00033743 | 0 | 0 | 1 | 0.98419 | -0.3067 | 0.4 | 1 | 1.1 | 0.9
45 | 1 | 0.00044522 | 0.00011158 | 0 | 0 | 1 | 0.9842 | -0.30654 | 0.4 | 1 | 1.1 | 0.9
46 | 1 | 8.1567e-05 | 2.0443e-05 | 0 | 0 | 1 | 0.98468 | -0.29718 | 0.4 | 1 | 1.1 | 0.9
47 | 1 | 0.00094325 | 0.0002364 | 0 | 0 | 1 | 0.9847 | -0.29667 | 0.4 | 1 | 1.1 | 0.9
66 | 1 | 0.00028899 | 7.2427e-05 | 0 | 0 | 1 | 0.98358 | -0.31869 | 0.4 | 1 | 1.1 | 0.9
67 | 1 | 0.00073269 | 0.00018363 | 0 | 0 | 1 | 0.98358 | -0.3187 | 0.4 | 1 | 1.1 | 0.9
68 | 1 | 0 | 0 | 0 | 0 | 1 | 0.98358 | -0.31878 | 0.4 | 1 | 1.1 | 0.9
69 | 1 | 0.000817 | 0.00020476 | 0 | 0 | 1 | 0.98356 | -0.31922 | 0.4 | 1 | 1.1 | 0.9

## generator_data
GEN_BUS | PG | QG | QMAX | QMIN | VG | MBASE | GEN_STATUS | PMAX | PMIN
36 | 0.099081 | 0.025047 | 10 | -10 | 1 | 100 | 1 | 10 | 0

## branch_data
F_BUS | T_BUS | BR_R | BR_X | BR_B | RATE_A | RATE_B | RATE_C | TAP | SHIFT | BR_STATUS | ANGMIN | ANGMAX | P_in | Q_in | P_out | Q_out
1 | 2 | 2.2343 | 1.43 | 3.752e-09 | 0 | 0 | 0 | 0 | 0 | 1 | -90 | 90 | -0.0003463 | -8.6167e-05 | 0.0003463 | 8.5795e-05
1 | 3 | 1.8417 | 1.1787 | 3.0927e-09 | 0 | 0 | 0 | 0 | 0 | 1 | -90 | 90 | 0.00022976 | 5.6961e-05 | -0.00022976 | -5.7268e-05
2 | 4 | 2.8774 | 1.8415 | 4.8319e-09 | 0 | 0 | 0 | 0 | 0 | 1 | -90 | 90 | -0.00046935 | -0.00011664 | 0.00046936 | 0.00011616
3 | 5 | 1.8915 | 1.2106 | 3.1764e-09 | 0 | 0 | 0 | 0 | 0 | 1 | -90 | 90 | 0.00010536 | 2.609e-05 | -0.00010536 | -2.6406e-05
4 | 6 | 6.6163 | 4.2344 | 1.1111e-08 | 0 | 0 | 0 | 0 | 0 | 1 | -90 | 90 | -0.00063976 | -0.00015886 | 0.00063978 | 0.00015778
6 | 33 | 13.9613 | 8.9352 | 2.3445e-08 | 0 | 0 | 0 | 0 | 0 | 1 | -90 | 90 | 0.01478 | 0.0037087 | -0.014747 | -0.0036902
6 | 35 | 3.6809 | 2.3558 | 6.1812e-09 | 0 | 0 | 0 | 0 | 0 | 1 | -90 | 90 | -0.015419 | -0.0038665 | 0.015429 | 0.0038719
33 | 31 | 2.4484 | 1.567 | 4.1115e-09 | 0 | 0 | 0 | 0 | 0 | 1 | -90 | 90 | 0.014642 | 0.0036638 | -0.014636 | -0.0036606
35 | 36 | 8.9703 | 5.741 | 1.5063e-08 | 0 | 0 | 0 | 0 | 0 | 1 | -90 | 90 | -0.015582 | -0.0039101 | 0.015605 | 0.0039235
31 | 32 | 2.3963 | 1.5336 | 4.0239e-09 | 0 | 0 | 0 | 0 | 0 | 1 | -90 | 90 | 0.01353 | 0.0033956 | -0.013525 | -0.003393
31 | 28 | 4.313 | 2.7603 | 7.2428e-09 | 0 | 0 | 0 | 0 | 0 | 1 | -90 | 90 | 0.0011059 | 0.00026495 | -0.0011058 | -0.00026563
36 | 37 | 1.3334 | 0.85336 | 2.2391e-09 | 0 | 0 | 0 | 0 | 0 | 1 | -90 | 90 | 0.076226 | 0.019307 | -0.076143 | -0.019254
7 | 8 | 2.526 | 1.6166 | 4.2418e-09 | 0 | 0 | 0 | 0 | 0 | 1 | -90 | 90 | -0.0019656 | -0.00049128 | 0.0019657 | 0.00049093
7 | 9 | 0.869 | 0.55616 | 1.4593e-09 | 0 | 0 | 0 | 0 | 0 | 1 | -90 | 90 | 0.00092412 | 0.00023027 | -0.00092412 | -0.0002304
8 | 10 | 0.66979 | 0.42866 | 1.1248e-09 | 0 | 0 | 0 | 0 | 0 | 1 | -90 | 90 | -0.011872 | -0.0029761 | 0.011873 | 0.0029766
8 | 11 | 1.9115 | 1.2234 | 3.21e-09 | 0 | 0 | 0 | 0 | 0 | 1 | -90 | 90 | 0.0099059 | 0.0024851 | -0.0099039 | -0.0024842
9 | 12 | 1.4363 | 0.91926 | 2.412e-09 | 0 | 0 | 0 | 0 | 0 | 1 | -90 | 90 | 0.0008463 | 0.00021162 | -0.00084629 | -0.00021185
9 | 13 | 4.3458 | 2.7813 | 7.2978e-09 | 0 | 0 | 0 | 0 | 0 | 1 | -90 | 90 | 7.7816e-05 | 1.8782e-05 | -7.7816e-05 | -1.9503e-05
10 | 14 | 1.5007 | 0.96048 | 2.5202e-09 | 0 | 0 | 0 | 0 | 0 | 1 | -90 | 90 | -0.011999 | -0.0030082 | 0.012001 | 0.0030094
11 | 15 | 21.6276 | 13.8416 | 3.6319e-08 | 0 | 0 | 0 | 0 | 0 | 1 | -90 | 90 | 0.0096055 | 0.0024094 | -0.009584 | -0.0023992
12 | 16 | 1.5093 | 0.96593 | 2.5345e-09 | 0 | 0 | 0 | 0 | 0 | 1 | -90 | 90 | 0.00068678 | 0.00017188 | -0.00068677 | -0.00017212
14 | 34 | 1.589 | 1.017 | 2.6684e-09 | 0 | 0 | 0 | 0 | 0 | 1 | -90 | 90 | -0.012078 | -0.0030288 | 0.012081 | 0.0030301
15 | 63 | 35.0084 | 22.4054 | 5.8789e-08 | 0 | 0 | 0 | 0 | 0 | 1 | -90 | 90 | 0.009584 | 0.0023992 | -0.0095492 | -0.0023827
34 | 32 | 2.3417 | 1.4987 | 3.9323e-09 | 0 | 0 | 0 | 0 | 0 | 1 | -90 | 90 | -0.012471 | -0.0031279 | 0.012475 | 0.00313
63 | 62 | 0.76316 | 0.48842 | 1.2815e-09 | 0 | 0 | 0 | 0 | 0 | 1 | -90 | 90 | 0.0085307 | 0.0021274 | -0.0085301 | -0.0021272
17 | 32 | 1.9139 | 1.2249 | 3.2139e-09 | 0 | 0 | 0 | 0 | 0 | 1 | -90 | 90 | -0.0010507 | -0.00026334 | 0.0010508 | 0.00026304
49 | 50 | 2.0982 | 1.3429 | 3.5234e-09 | 0 | 0 | 0 | 0 | 0 | 1 | -90 | 90 | 0.0027934 | 0.00069205 | -0.0027932 | -0.00069228
49 | 51 | 0.30859 | 0.1975 | 5.1821e-10 | 0 | 0 | 0 | 0 | 0 | 1 | -90 | 90 | -0.005973 | -0.0014849 | 0.0059731 | 0.0014849
49 | 48 | 2.0222 | 1.2942 | 3.3958e-09 | 0 | 0 | 0 | 0 | 0 | 1 | -90 | 90 | 0.0031796 | 0.00079284 | -0.0031794 | -0.00079302
50 | 52 | 1.1066 | 0.7082 | 1.8582e-09 | 0 | 0 | 0 | 0 | 0 | 1 | -90 | 90 | 0.0027932 | 0.00069228 | -0.0027931 | -0.0006924
51 | 53 | 4.3525 | 2.7856 | 7.309e-09 | 0 | 0 | 0 | 0 | 0 | 1 | -90 | 90 | -0.0059731 | -0.0014849 | 0.0059748 | 0.0014853
48 | 47 | 1.475 | 0.94401 | 2.477e-09 | 0 | 0 | 0 | 0 | 0 | 1 | -90 | 90 | 0.0028173 | 0.00070229 | -0.0028172 | -0.00070244
52 | 54 | 0.61992 | 0.39675 | 1.041e-09 | 0 | 0 | 0 | 0 | 0 | 1 | -90 | 90 | 0.0023559 | 0.00058284 | -0.0023559 | -0.00058292
53 | 56 | 4.1962 | 2.6856 | 7.0466e-09 | 0 | 0 | 0 | 0 | 0 | 1 | -90 | 90 | -0.0069362 | -0.0017263 | 0.0069384 | 0.001727
56 | 57 | 0.6866 | 0.43943 | 1.153e-09 | 0 | 0 | 0 | 0 | 0 | 1 | -90 | 90 | -0.0074784 | -0.0018623 | 0.0074788 | 0.0018625
55 | 65 | 44.4666 | 28.4586 | 7.4671e-08 | 0 | 0 | 0 | 0 | 0 | 1 | -90 | 90 | 0.0019501 | 0.00048164 | -0.0019482 | -0.00048769
55 | 54 | 3.0451 | 1.9489 | 5.1135e-09 | 0 | 0 | 0 | 0 | 0 | 1 | -90 | 90 | -0.0022214 | -0.00054965 | 0.0022216 | 0.00054926
65 | 66 | 0.96346 | 0.61661 | 1.6179e-09 | 0 | 0 | 0 | 0 | 0 | 1 | -90 | 90 | 0.0018387 | 0.00046024 | -0.0018387 | -0.00046038
57 | 58 | 12.6424 | 8.0911 | 2.123e-08 | 0 | 0 | 0 | 0 | 0 | 1 | -90 | 90 | -0.008293 | -0.0020661 | 0.0083025 | 0.0020701
57 | 59 | 2.2077 | 1.4129 | 3.7074e-09 | 0 | 0 | 0 | 0 | 0 | 1 | -90 | 90 | 0.0008142 | 0.00020363 | -0.00081418 | -0.00020398
58 | 62 | 2.0516 | 1.3131 | 3.4453e-09 | 0 | 0 | 0 | 0 | 0 | 1 | -90 | 90 | -0.0085285 | -0.0021265 | 0.0085301 | 0.0021272
58 | 61 | 1.6303 | 1.0434 | 2.7377e-09 | 0 | 0 | 0 | 0 | 0 | 1 | -90 | 90 | 0.00022597 | 5.6368e-05 | -0.00022597 | -5.6634e-05
59 | 64 | 0.47891 | 0.3065 | 8.0423e-10 | 0 | 0 | 0 | 0 | 0 | 1 | -90 | 90 | 0.00015263 | 3.8175e-05 | -0.00015263 | -3.8253e-05
18 | 19 | 0.76067 | 0.48683 | 1.2774e-09 | 0 | 0 | 0 | 0 | 0 | 1 | -90 | 90 | 0.017398 | 0.0043616 | -0.017395 | -0.0043602
18 | 20 | 1.0038 | 0.64244 | 1.6857e-09 | 0 | 0 | 0 | 0 | 0 | 1 | -90 | 90 | -0.029039 | -0.0072792 | 0.029048 | 0.0072849
19 | 21 | 0.73401 | 0.46976 | 1.2326e-09 | 0 | 0 | 0 | 0 | 0 | 1 | -90 | 90 | 0.015028 | 0.0037667 | -0.015026 | -0.0037657
20 | 22 | 1.5358 | 0.98289 | 2.579e-09 | 0 | 0 | 0 | 0 | 0 | 1 | -90 | 90 | -0.033045 | -0.0082867 | 0.033064 | 0.0082982
21 | 23 | 1.2779 | 0.81784 | 2.1459e-09 | 0 | 0 | 0 | 0 | 0 | 1 | -90 | 90 | 0.002152 | 0.00053916 | -0.0021519 | -0.00053932
22 | 24 | 5.8389 | 3.7369 | 9.805e-09 | 0 | 0 | 0 | 0 | 0 | 1 | -90 | 90 | -0.033064 | -0.0082982 | 0.033133 | 0.0083419
24 | 43 | 2.3235 | 1.487 | 3.9017e-09 | 0 | 0 | 0 | 0 | 0 | 1 | -90 | 90 | -0.035424 | -0.008916 | 0.035456 | 0.008936
43 | 42 | 19.0934 | 12.2198 | 3.2063e-08 | 0 | 0 | 0 | 0 | 0 | 1 | -90 | 90 | -0.035456 | -0.0089359 | 0.035717 | 0.0090997
42 | 38 | 2.4498 | 1.5679 | 4.1139e-09 | 0 | 0 | 0 | 0 | 0 | 1 | -90 | 90 | -0.035717 | -0.0090997 | 0.03575 | 0.0091207
26 | 29 | 11.4764 | 7.3449 | 1.9272e-08 | 0 | 0 | 0 | 0 | 0 | 1 | -90 | 90 | 0.00059184 | 0.00014331 | -0.00059179 | -0.00014519
26 | 30 | 21.0971 | 13.5021 | 3.5428e-08 | 0 | 0 | 0 | 0 | 0 | 1 | -90 | 90 | 6.4875e-05 | 1.1618e-05 | -6.4874e-05 | -1.5123e-05
26 | 27 | 6.2545 | 4.0029 | 1.0503e-08 | 0 | 0 | 0 | 0 | 0 | 1 | -90 | 90 | -0.00065671 | -0.00015493 | 0.00065674 | 0.00015391
29 | 39 | 6.7094 | 4.294 | 1.1267e-08 | 0 | 0 | 0 | 0 | 0 | 1 | -90 | 90 | 0.00059179 | 0.00014519 | -0.00059177 | -0.00014629
30 | 70 | 6.8412 | 4.3783 | 1.1488e-08 | 0 | 0 | 0 | 0 | 0 | 1 | -90 | 90 | 6.4874e-05 | 1.5123e-05 | -6.4874e-05 | -1.6259e-05
27 | 28 | 5.1581 | 3.3012 | 8.6618e-09 | 0 | 0 | 0 | 0 | 0 | 1 | -90 | 90 | -0.0011058 | -0.00026645 | 0.0011058 | 0.00026563
39 | 40 | 9.5393 | 6.1051 | 1.6019e-08 | 0 | 0 | 0 | 0 | 0 | 1 | -90 | 90 | 0.00030267 | 7.3834e-05 | -0.00030266 | -7.5413e-05
40 | 41 | 2.667 | 1.7069 | 4.4786e-09 | 0 | 0 | 0 | 0 | 0 | 1 | -90 | 90 | 0.00030266 | 7.5413e-05 | -0.00030266 | -7.5854e-05
37 | 38 | 0.94886 | 0.60727 | 1.5934e-09 | 0 | 0 | 0 | 0 | 0 | 1 | -90 | 90 | 0.050667 | 0.012869 | -0.050641 | -0.012853
44 | 45 | 0.5049 | 0.32314 | 8.4787e-10 | 0 | 0 | 0 | 0 | 0 | 1 | -90 | 90 | -0.0013463 | -0.00033743 | 0.0013463 | 0.00033735
45 | 46 | 22.6424 | 14.4911 | 3.8023e-08 | 0 | 0 | 0 | 0 | 0 | 1 | -90 | 90 | -0.0017916 | -0.00044894 | 0.0017924 | 0.00044576
46 | 47 | 1.1734 | 0.75095 | 1.9704e-09 | 0 | 0 | 0 | 0 | 0 | 1 | -90 | 90 | -0.0018739 | -0.0004662 | 0.001874 | 0.00046604
66 | 67 | 0.038581 | 0.024692 | 6.4788e-11 | 0 | 0 | 0 | 0 | 0 | 1 | -90 | 90 | 0.0015497 | 0.00038795 | -0.0015497 | -0.00038795
67 | 68 | 0.42493 | 0.27195 | 7.1357e-10 | 0 | 0 | 0 | 0 | 0 | 1 | -90 | 90 | 0.00081701 | 0.00020432 | -0.00081701 | -0.00020439
68 | 69 | 2.343 | 1.4995 | 3.9345e-09 | 0 | 0 | 0 | 0 | 0 | 1 | -90 | 90 | 0.00081701 | 0.00020439 | -0.00081699 | -0.00020476