## bus_data
BUS_I | BUS_TYPE | Pd | Qd | Gs | Bs | area | Vm | Va | baseKV | zone | Vmax | Vmin
1 | 1 | 0.012995 | 0.0032569 | 0 | 0 | 1 | 0.97745 | -0.43479 | 0.4 | 1 | 1.1 | 0.9
2 | 1 | 0 | 0 | 0 | 0 | 1 | 0.97739 | -0.43601 | 0.4 | 1 | 1.1 | 0.9
3 | 1 | 0 | 0 | 0 | 0 | 1 | 0.97805 | -0.42297 | 0.4 | 1 | 1.1 | 0.9
4 | 1 | 0.012204 | 0.0030586 | 0 | 0 | 1 | 0.97665 | -0.45048 | 0.4 | 1 | 1.1 | 0.9
12 | 1 | 0 | 0 | 0 | 0 | 1 | 0.97974 | -0.38981 | 0.4 | 1 | 1.1 | 0.9
13 | 1 | 0.013825 | 0.0034649 | 0 | 0 | 1 | 0.97777 | -0.4286 | 0.4 | 1 | 1.1 | 0.9
14 | 1 | 0.0025151 | 0.00063033 | 0 | 0 | 1 | 0.9764 | -0.45549 | 0.4 | 1 | 1.1 | 0.9
5 | 1 | 0 | 0 | 0 | 0 | 1 | 0.98717 | -0.24549 | 0.4 | 1 | 1.1 | 0.9
6 | 1 | 0 | 0 | 0 | 0 | 1 | 0.98124 | -0.36053 | 0.4 | 1 | 1.1 | 0.9
10 | 1 | 0 | 0 | 0 | 0 | 1 | 0.99131 | -0.16594 | 0.4 | 1 | 1.1 | 0.9
20 | 1 | 0.0265 | 0.0066415 | 0 | 0 | 1 | 0.98666 | -0.25543 | 0.4 | 1 | 1.1 | 0.9
8 | 1 | 0 | 0 | 0 | 0 | 1 | 0.99692 | -0.058571 | 0.4 | 1 | 1.1 | 0.9
24 | 3 | 0.054797 | 0.013733 | 0 | 0 | 1 | 1 | 0 | 0.4 | 1 | 1.1 | 0.9
23 | 1 | 0.037534 | 0.009407 | 0 | 0 | 1 | 0.99565 | -0.082858 | 0.4 | 1 | 1.1 | 0.9
9 | 1 | 0 | 0 | 0 | 0 | 1 | 0.99028 | -0.18584 | 0.4 | 1 | 1.1 | 0.9
26 | 1 | 0.055188 | 0.013831 | 0 | 0 | 1 | 0.98952 | -0.20064 | 0.4 | 1 | 1.1 | 0.9
21 | 1 | 0.0038405 | 0.00096253 | 0 | 0 | 1 | 0.97907 | -0.40303 | 0.4 | 1 | 1.1 | 0.9
15 | 1 | 0.0024617 | 0.00061697 | 0 | 0 | 1 | 0.97637 | -0.45612 | 0.4 | 1 | 1.1 | 0.9
25 | 1 | 0.077855 | 0.019512 | 0 | 0 | 1 | 0.98912 | -0.20885 | 0.4 | 1 | 1.1 | 0.9
19 | 1 | 0 | 0 | 0 | 0 | 1 | 0.98981 | -0.19551 | 0.4 | 1 | 1.1 | 0.9
22 | 1 | 0.0032247 | 0.00080819 | 0 | 0 | 1 | 0.97905 | -0.40344 | 0.4 | 1 | 1.1 | 0.9
16 | 1 | 0.0030257 | 0.00075832 | 0 | 0 | 1 | 0.97633 | -0.45691 | 0.4 | 1 | 1.1 | 0.9
17 | 1 | 0.028286 | 0.007089 | 0 | 0 | 1 | 0.98612 | -0.26704 | 0.4 | 1 | 1.1 | 0.9
18 | 1 | 0.027279 | 0.0068368 | 0 | 0 | 1 | 0.98732 | -0.24378 | 0.4 | 1 | 1.1 | 0.9

## generator_data
GEN_BUS | PG | QG | QMAX | QMIN | VG | MBASE | GEN_STATUS | PMAX | PMIN
24 | 0.36516 | 0.092918 | 10 | -10 | 1 | 100 | 1 | 10 | 0

## branch_data
F_BUS | T_BUS | BR_R | BR_X | BR_B | RATE_A | RATE_B | RATE_C | TAP | SHIFT | BR_STATUS | ANGMIN | ANGMAX | P_in | Q_in | P_out | Q_out
1 | 2 | 0.25988 | 0.16632 | 4.364e-10 | 0 | 0 | 0 | 0 | 0 | 1 | -90 | 90 | 0.020223 | 0.0050742 | -0.020222 | -0.0050734
1 | 3 | 1.5245 | 0.97568 | 2.56e-09 | 0 | 0 | 0 | 0 | 0 | 1 | -90 | 90 | -0.033218 | -0.0083311 | 0.033237 | 0.0083428
2 | 4 | 3.0625 | 1.96 | 5.1427e-09 | 0 | 0 | 0 | 0 | 0 | 1 | -90 | 90 | 0.020222 | 0.0050735 | -0.020208 | -0.005065
3 | 12 | 3.0287 | 1.9384 | 5.086e-09 | 0 | 0 | 0 | 0 | 0 | 1 | -90 | 90 | -0.047066 | -0.01181 | 0.04714 | 0.011857
3 | 13 | 1.7439 | 1.1161 | 2.9285e-09 | 0 | 0 | 0 | 0 | 0 | 1 | -90 | 90 | 0.013829 | 0.0034671 | -0.013825 | -0.003465
4 | 14 | 2.6757 | 1.7124 | 4.4932e-09 | 0 | 0 | 0 | 0 | 0 | 1 | -90 | 90 | 0.0080045 | 0.0020064 | -0.0080026 | -0.0020056
12 | 21 | 8.0418 | 5.1468 | 1.3504e-08 | 0 | 0 | 0 | 0 | 0 | 1 | -90 | 90 | 0.0070697 | 0.0017723 | -0.0070652 | -0.0017707
12 | 6 | 2.3319 | 1.4924 | 3.9158e-09 | 0 | 0 | 0 | 0 | 0 | 1 | -90 | 90 | -0.05421 | -0.013629 | 0.054286 | 0.013677
14 | 15 | 0.49587 | 0.31735 | 8.3269e-10 | 0 | 0 | 0 | 0 | 0 | 1 | -90 | 90 | 0.0054876 | 0.0013752 | -0.0054875 | -0.0013752
5 | 6 | 9.2327 | 5.909 | 1.5504e-08 | 0 | 0 | 0 | 0 | 0 | 1 | -90 | 90 | 0.054586 | 0.013868 | -0.054286 | -0.013677
5 | 10 | 4.329 | 2.7706 | 7.2696e-09 | 0 | 0 | 0 | 0 | 0 | 1 | -90 | 90 | -0.081099 | -0.020517 | 0.08141 | 0.020715
5 | 20 | 1.638 | 1.0483 | 2.7507e-09 | 0 | 0 | 0 | 0 | 0 | 1 | -90 | 90 | 0.026512 | 0.0066493 | -0.0265 | -0.0066416
10 | 23 | 2.7065 | 1.7322 | 4.545e-09 | 0 | 0 | 0 | 0 | 0 | 1 | -90 | 90 | -0.13669 | -0.034605 | 0.13724 | 0.034955
10 | 9 | 1.5871 | 1.0157 | 2.6652e-09 | 0 | 0 | 0 | 0 | 0 | 1 | -90 | 90 | 0.055279 | 0.013889 | -0.055226 | -0.013856
8 | 24 | 1.51 | 0.96637 | 5.0712e-09 | 0 | 0 | 0 | 0 | 0 | 1 | -90 | 90 | -0.17498 | -0.044492 | 0.17547 | 0.044809
8 | 23 | 0.62341 | 0.39898 | 2.0937e-09 | 0 | 0 | 0 | 0 | 0 | 1 | -90 | 90 | 0.17498 | 0.044492 | -0.17477 | -0.044362
24 | 19 | 6.5013 | 4.1608 | 1.0917e-08 | 0 | 0 | 0 | 0 | 0 | 1 | -90 | 90 | 0.13489 | 0.034376 | -0.13363 | -0.033571
9 | 26 | 1.1781 | 0.754 | 1.9784e-09 | 0 | 0 | 0 | 0 | 0 | 1 | -90 | 90 | 0.055226 | 0.013856 | -0.055187 | -0.013831
21 | 22 | 0.54812 | 0.3508 | 9.2044e-10 | 0 | 0 | 0 | 0 | 0 | 1 | -90 | 90 | 0.0032248 | 0.00080816 | -0.0032247 | -0.00080821
15 | 16 | 1.1176 | 0.71524 | 1.8767e-09 | 0 | 0 | 0 | 0 | 0 | 1 | -90 | 90 | 0.0030258 | 0.00075823 | -0.0030257 | -0.00075834
25 | 19 | 0.75192 | 0.48123 | 1.2627e-09 | 0 | 0 | 0 | 0 | 0 | 1 | -90 | 90 | -0.077855 | -0.019512 | 0.077904 | 0.019544
19 | 18 | 3.805 | 2.4352 | 6.3896e-09 | 0 | 0 | 0 | 0 | 0 | 1 | -90 | 90 | 0.055724 | 0.014027 | -0.055596 | -0.013945
17 | 18 | 3.5889 | 2.2969 | 6.0267e-09 | 0 | 0 | 0 | 0 | 0 | 1 | -90 | 90 | -0.028286 | -0.0070891 | 0.028317 | 0.0071086