## bus_data
BUS_I | BUS_TYPE | Pd | Qd | Gs | Bs | area | Vm | Va | baseKV | zone | Vmax | Vmin
1 | 1 | 0.00098588 | 0.00024708 | 0 | 0 | 1 | 0.98447 | -0.29876 | 0.4 | 1 | 1.1 | 0.9
3 | 1 | 0 | 0 | 0 | 0 | 1 | 0.98448 | -0.29853 | 0.4 | 1 | 1.1 | 0.9
22 | 1 | 0 | 0 | 0 | 0 | 1 | 0.98446 | -0.29885 | 0.4 | 1 | 1.1 | 0.9
23 | 1 | 0.0011303 | 0.00028328 | 0 | 0 | 1 | 0.98502 | -0.2879 | 0.4 | 1 | 1.1 | 0.9
24 | 1 | 0.0042755 | 0.0010715 | 0 | 0 | 1 | 0.98381 | -0.3115 | 0.4 | 1 | 1.1 | 0.9
4 | 1 | 0 | 0 | 0 | 0 | 1 | 0.981 | -0.36242 | 0.4 | 1 | 1.1 | 0.9
29 | 1 | 0 | 0 | 0 | 0 | 1 | 0.98062 | -0.36988 | 0.4 | 1 | 1.1 | 0.9
50 | 1 | 0.00048674 | 0.00012199 | 0 | 0 | 1 | 0.98638 | -0.25828 | 0.4 | 1 | 1.1 | 0.9
6 | 1 | 0 | 0 | 0 | 0 | 1 | 0.98833 | -0.22391 | 0.4 | 1 | 1.1 | 0.9
67 | 1 | 0.0028676 | 0.0007187 | 0 | 0 | 1 | 0.98829 | -0.22478 | 0.4 | 1 | 1.1 | 0.9
17 | 1 | 0 | 0 | 0 | 0 | 1 | 0.98879 | -0.215 | 0.4 | 1 | 1.1 | 0.9
7 | 1 | 0 | 0 | 0 | 0 | 1 | 0.97486 | -0.48247 | 0.4 | 1 | 1.1 | 0.9
28 | 1 | 0.092099 | 0.023082 | 0 | 0 | 1 | 0.97259 | -0.52711 | 0.4 | 1 | 1.1 | 0.9
8 | 1 | 0 | 0 | 0 | 0 | 1 | 0.98467 | -0.29517 | 0.4 | 1 | 1.1 | 0.9
35 | 1 | 0.0060226 | 0.0015094 | 0 | 0 | 1 | 0.98486 | -0.29145 | 0.4 | 1 | 1.1 | 0.9
64 | 1 | 0.0050157 | 0.0012571 | 0 | 0 | 1 | 0.9845 | -0.29835 | 0.4 | 1 | 1.1 | 0.9
9 | 1 | 0 | 0 | 0 | 0 | 1 | 0.98938 | -0.20364 | 0.4 | 1 | 1.1 | 0.9
56 | 1 | 0.048679 | 0.0122 | 0 | 0 | 1 | 0.99027 | -0.1864 | 0.4 | 1 | 1.1 | 0.9
10 | 1 | 0 | 0 | 0 | 0 | 1 | 0.99517 | -0.091964 | 0.4 | 1 | 1.1 | 0.9
52 | 1 | 0 | 0 | 0 | 0 | 1 | 0.9965 | -0.066474 | 0.4 | 1 | 1.1 | 0.9
53 | 1 | 0.045819 | 0.011483 | 0 | 0 | 1 | 0.99379 | -0.11843 | 0.4 | 1 | 1.1 | 0.9
51 | 1 | 0.0019315 | 0.00048409 | 0 | 0 | 1 | 0.99093 | -0.17335 | 0.4 | 1 | 1.1 | 0.9
11 | 1 | 0 | 0 | 0 | 0 | 1 | 0.98666 | -0.25642 | 0.4 | 1 | 1.1 | 0.9
13 | 1 | 0 | 0 | 0 | 0 | 1 | 0.9865 | -0.25941 | 0.4 | 1 | 1.1 | 0.9
54 | 1 | 0.0041385 | 0.0010372 | 0 | 0 | 1 | 0.98707 | -0.24827 | 0.4 | 1 | 1.1 | 0.9
16 | 1 | 0 | 0 | 0 | 0 | 1 | 0.98497 | -0.2893 | 0.4 | 1 | 1.1 | 0.9
57 | 1 | 0.0061125 | 0.0015319 | 0 | 0 | 1 | 0.98607 | -0.26774 | 0.4 | 1 | 1.1 | 0.9
33 | 1 | 0.0097716 | 0.002449 | 0 | 0 | 1 | 0.98379 | -0.31221 | 0.4 | 1 | 1.1 | 0.9
19 | 1 | 0 | 0 | 0 | 0 | 1 | 0.9833 | -0.32156 | 0.4 | 1 | 1.1 | 0.9
20 | 1 | 0 | 0 | 0 | 0 | 1 | 0.98281 | -0.33115 | 0.4 | 1 | 1.1 | 0.9
21 | 1 | 0 | 0 | 0 | 0 | 1 | 0.98277 | -0.33191 | 0.4 | 1 | 1.1 | 0.9
46 | 1 | 0.0058642 | 0.0014697 | 0 | 0 | 1 | 0.9834 | -0.3197 | 0.4 | 1 | 1.1 | 0.9
25 | 1 | 0.0054076 | 0.0013553 | 0 | 0 | 1 | 0.98244 | -0.33832 | 0.4 | 1 | 1.1 | 0.9
34 | 1 | 0.0030291 | 0.00075917 | 0 | 0 | 1 | 0.98258 | -0.33569 | 0.4 | 1 | 1.1 | 0.9
26 | 1 | 0.0027746 | 0.00069538 | 0 | 0 | 1 | 0.98438 | -0.30045 | 0.4 | 1 | 1.1 | 0.9
30 | 1 | 0.00062883 | 0.0001576 | 0 | 0 | 1 | 0.9854 | -0.28055 | 0.4 | 1 | 1.1 | 0.9
47 | 1 | 0.028302 | 0.0070932 | 0 | 0 | 1 | 0.97997 | -0.38257 | 0.4 | 1 | 1.1 | 0.9
40 | 1 | 0.00049452 | 0.00012394 | 0 | 0 | 1 | 0.99034 | -0.18239 | 0.4 | 1 | 1.1 | 0.9
39 | 1 | 0.0043557 | 0.0010916 | 0 | 0 | 1 | 0.99691 | -0.058675 | 0.4 | 1 | 1.1 | 0.9
43 | 1 | 0.0031059 | 0.0007784 | 0 | 0 | 1 | 0.98992 | -0.19294 | 0.4 | 1 | 1.1 | 0.9
58 | 1 | 0.0058635 | 0.0014695 | 0 | 0 | 1 | 0.98595 | -0.27019 | 0.4 | 1 | 1.1 | 0.9
55 | 1 | 0.0043724 | 0.0010958 | 0 | 0 | 1 | 0.98445 | -0.29913 | 0.4 | 1 | 1.1 | 0.9
44 | 1 | 0.083644 | 0.020963 | 0 | 0 | 1 | 0.98463 | -0.29565 | 0.4 | 1 | 1.1 | 0.9
32 | 1 | 0.018168 | 0.0045532 | 0 | 0 | 1 | 0.98369 | -0.31424 | 0.4 | 1 | 1.1 | 0.9
27 | 1 | 0.00014582 | 3.6546e-05 | 0 | 0 | 1 | 0.98438 | -0.30048 | 0.4 | 1 | 1.1 | 0.9
31 | 1 | 0.0054878 | 0.0013754 | 0 | 0 | 1 | 0.98654 | -0.25832 | 0.4 | 1 | 1.1 | 0.9
48 | 1 | 0.013449 | 0.0033706 | 0 | 0 | 1 | 0.97921 | -0.39744 | 0.4 | 1 | 1.1 | 0.9
41 | 1 | 0.0095849 | 0.0024022 | 0 | 0 | 1 | 0.98727 | -0.24423 | 0.4 | 1 | 1.1 | 0.9
42 | 1 | 0 | 0 | 0 | 0 | 1 | 0.98859 | -0.21851 | 0.4 | 1 | 1.1 | 0.9
36 | 1 | 0.00052705 | 0.00013209 | 0 | 0 | 1 | 0.9967 | -0.061831 | 0.4 | 1 | 1.1 | 0.9
37 | 3 | 0.0045206 | 0.001133 | 0 | 0 | 1 | 1 | 0 | 0.4 | 1 | 1.1 | 0.9
38 | 1 | 0.00055657 | 0.00013949 | 0 | 0 | 1 | 0.99346 | -0.12309 | 0.4 | 1 | 1.1 | 0.9
45 | 1 | 0.038828 | 0.0097311 | 0 | 0 | 1 | 0.98656 | -0.25806 | 0.4 | 1 | 1.1 | 0.9
65 | 1 | 0.039799 | 0.0099747 | 0 | 0 | 1 | 0.98491 | -0.29021 | 0.4 | 1 | 1.1 | 0.9
66 | 1 | 0 | 0 | 0 | 0 | 1 | 0.98455 | -0.29722 | 0.4 | 1 | 1.1 | 0.9
59 | 1 | 0.0021134 | 0.00052966 | 0 | 0 | 1 | 0.98592 | -0.27065 | 0.4 | 1 | 1.1 | 0.9
60 | 1 | 0.0053649 | 0.0013446 | 0 | 0 | 1 | 0.98343 | -0.31911 | 0.4 | 1 | 1.1 | 0.9
61 | 1 | 0.002032 | 0.00050928 | 0 | 0 | 1 | 0.98349 | -0.31782 | 0.4 | 1 | 1.1 | 0.9
62 | 1 | 0.0077799 | 0.0019498 | 0 | 0 | 1 | 0.9834 | -0.31957 | 0.4 | 1 | 1.1 | 0.9
63 | 1 | 0 | 0 | 0 | 0 | 1 | 0.98432 | -0.30163 | 0.4 | 1 | 1.1 | 0.9

## generator_data
GEN_BUS | PG | QG | QMAX | QMIN | VG | MBASE | GEN_STATUS | PMAX | PMIN
37 | 0.5334 | 0.13672 | 10 | -10 | 1 | 100 | 1 | 10 | 0

## branch_data
F_BUS | T_BUS | BR_R | BR_X | BR_B | RATE_A | RATE_B | RATE_C | TAP | SHIFT | BR_STATUS | ANGMIN | ANGMAX | P_in | Q_in | P_out | Q_out
1 | 3 | 0.99055 | 0.63395 | 1.6634e-09 | 0 | 0 | 0 | 0 | 0 | 1 | -90 | 90 | -0.00098588 | -0.00024708 | 0.00098589 | 0.00024693
3 | 22 | 0.46984 | 0.3007 | 7.8899e-10 | 0 | 0 | 0 | 0 | 0 | 1 | -90 | 90 | 0.0029207 | 0.0007315 | -0.0029206 | -0.00073155
3 | 23 | 2.0532 | 1.314 | 3.4478e-09 | 0 | 0 | 0 | 0 | 0 | 1 | -90 | 90 | -0.022507 | -0.0056431 | 0.022519 | 0.0056501
3 | 24 | 3.0286 | 1.9383 | 5.0859e-09 | 0 | 0 | 0 | 0 | 0 | 1 | -90 | 90 | 0.018601 | 0.0046647 | -0.018589 | -0.0046578
22 | 26 | 2.3864 | 1.5273 | 4.0074e-09 | 0 | 0 | 0 | 0 | 0 | 1 | -90 | 90 | 0.0029206 | 0.00073155 | -0.0029204 | -0.00073179
23 | 30 | 1.3538 | 0.86641 | 2.2733e-09 | 0 | 0 | 0 | 0 | 0 | 1 | -90 | 90 | -0.023649 | -0.0059333 | 0.023657 | 0.0059384
24 | 46 | 2.4814 | 1.5881 | 4.1669e-09 | 0 | 0 | 0 | 0 | 0 | 1 | -90 | 90 | 0.014314 | 0.0035863 | -0.014308 | -0.0035831
4 | 29 | 0.24055 | 0.15395 | 4.0394e-10 | 0 | 0 | 0 | 0 | 0 | 1 | -90 | 90 | 0.13463 | 0.034042 | -0.13458 | -0.034011
4 | 50 | 3.3742 | 2.1595 | 5.6661e-09 | 0 | 0 | 0 | 0 | 0 | 1 | -90 | 90 | -0.13463 | -0.034042 | 0.1353 | 0.034474
29 | 47 | 1.3088 | 0.83766 | 2.1979e-09 | 0 | 0 | 0 | 0 | 0 | 1 | -90 | 90 | 0.041786 | 0.010485 | -0.041761 | -0.010469
29 | 7 | 5.2381 | 3.3524 | 8.7962e-09 | 0 | 0 | 0 | 0 | 0 | 1 | -90 | 90 | 0.092795 | 0.023526 | -0.092295 | -0.023208
50 | 40 | 2.4737 | 1.5832 | 4.154e-09 | 0 | 0 | 0 | 0 | 0 | 1 | -90 | 90 | -0.13579 | -0.034596 | 0.13629 | 0.034915
6 | 67 | 1.3285 | 0.85025 | 2.2309e-09 | 0 | 0 | 0 | 0 | 0 | 1 | -90 | 90 | 0.0028678 | 0.00071856 | -0.0028676 | -0.0007187
6 | 17 | 13.5919 | 8.6988 | 2.2824e-08 | 0 | 0 | 0 | 0 | 0 | 1 | -90 | 90 | -0.0028678 | -0.00071856 | 0.002869 | 0.00071711
17 | 54 | 2.544 | 1.6282 | 4.272e-09 | 0 | 0 | 0 | 0 | 0 | 1 | -90 | 90 | 0.057422 | 0.014472 | -0.057331 | -0.014414
17 | 9 | 0.82926 | 0.53072 | 1.3925e-09 | 0 | 0 | 0 | 0 | 0 | 1 | -90 | 90 | -0.060291 | -0.015189 | 0.060324 | 0.01521
7 | 28 | 2.06 | 1.3184 | 3.4593e-09 | 0 | 0 | 0 | 0 | 0 | 1 | -90 | 90 | 0.092295 | 0.023208 | -0.092099 | -0.023082
8 | 35 | 3.2283 | 2.0661 | 5.4213e-09 | 0 | 0 | 0 | 0 | 0 | 1 | -90 | 90 | -0.0050165 | -0.0012571 | 0.0050174 | 0.0012571
8 | 64 | 2.7515 | 1.7609 | 4.6205e-09 | 0 | 0 | 0 | 0 | 0 | 1 | -90 | 90 | 0.0050165 | 0.0012571 | -0.0050157 | -0.0012571
35 | 16 | 0.84555 | 0.54115 | 1.4199e-09 | 0 | 0 | 0 | 0 | 0 | 1 | -90 | 90 | -0.01104 | -0.0027666 | 0.011041 | 0.0027671
9 | 56 | 1.2602 | 0.80655 | 2.1163e-09 | 0 | 0 | 0 | 0 | 0 | 1 | -90 | 90 | -0.060324 | -0.01521 | 0.060374 | 0.015242
56 | 53 | 2.7563 | 1.764 | 4.6285e-09 | 0 | 0 | 0 | 0 | 0 | 1 | -90 | 90 | -0.10905 | -0.027442 | 0.10941 | 0.027669
10 | 52 | 0.29755 | 0.19043 | 1.499e-09 | 0 | 0 | 0 | 0 | 0 | 1 | -90 | 90 | -0.38372 | -0.097306 | 0.38419 | 0.097607
10 | 53 | 0.75902 | 0.48577 | 2.5492e-09 | 0 | 0 | 0 | 0 | 0 | 1 | -90 | 90 | 0.15542 | 0.039278 | -0.15523 | -0.039152
10 | 51 | 1.5904 | 1.0178 | 8.012e-09 | 0 | 0 | 0 | 0 | 0 | 1 | -90 | 90 | 0.22829 | 0.058028 | -0.2274 | -0.057458
52 | 39 | 0.091203 | 0.05837 | 4.5946e-10 | 0 | 0 | 0 | 0 | 0 | 1 | -90 | 90 | -0.38419 | -0.097607 | 0.38433 | 0.097699
51 | 43 | 0.38399 | 0.24576 | 1.9345e-09 | 0 | 0 | 0 | 0 | 0 | 1 | -90 | 90 | 0.22547 | 0.056974 | -0.22526 | -0.056839
11 | 13 | 0.2457 | 0.15725 | 4.126e-10 | 0 | 0 | 0 | 0 | 0 | 1 | -90 | 90 | 0.053172 | 0.013364 | -0.053164 | -0.013359
11 | 54 | 0.66987 | 0.42872 | 1.1249e-09 | 0 | 0 | 0 | 0 | 0 | 1 | -90 | 90 | -0.053172 | -0.013364 | 0.053193 | 0.013377
13 | 16 | 3.3399 | 2.1376 | 5.6086e-09 | 0 | 0 | 0 | 0 | 0 | 1 | -90 | 90 | 0.039068 | 0.0098245 | -0.039013 | -0.0097894
13 | 57 | 2.5799 | 1.6511 | 4.3323e-09 | 0 | 0 | 0 | 0 | 0 | 1 | -90 | 90 | 0.014096 | 0.0035346 | -0.01409 | -0.0035314
16 | 33 | 3.5608 | 2.2789 | 5.9796e-09 | 0 | 0 | 0 | 0 | 0 | 1 | -90 | 90 | 0.027971 | 0.0070222 | -0.027941 | -0.0070033
57 | 58 | 1.3379 | 0.85625 | 2.2467e-09 | 0 | 0 | 0 | 0 | 0 | 1 | -90 | 90 | 0.0079779 | 0.0019995 | -0.007977 | -0.0019991
33 | 32 | 0.48623 | 0.31118 | 8.165e-10 | 0 | 0 | 0 | 0 | 0 | 1 | -90 | 90 | 0.018169 | 0.0045543 | -0.018168 | -0.0045532
19 | 20 | 7.6775 | 4.9136 | 1.2893e-08 | 0 | 0 | 0 | 0 | 0 | 1 | -90 | 90 | 0.0054119 | 0.0013559 | -0.0054094 | -0.0013555
19 | 21 | 14.775 | 9.456 | 2.4811e-08 | 0 | 0 | 0 | 0 | 0 | 1 | -90 | 90 | 0.0030312 | 0.0007572 | -0.0030297 | -0.00075864
19 | 46 | 0.95768 | 0.61292 | 1.6082e-09 | 0 | 0 | 0 | 0 | 0 | 1 | -90 | 90 | -0.008443 | -0.0021131 | 0.0084438 | 0.0021134
20 | 25 | 5.7311 | 3.6679 | 9.624e-09 | 0 | 0 | 0 | 0 | 0 | 1 | -90 | 90 | 0.0054094 | 0.0013555 | -0.0054076 | -0.0013553
21 | 34 | 5.395 | 3.4528 | 9.0597e-09 | 0 | 0 | 0 | 0 | 0 | 1 | -90 | 90 | 0.0030297 | 0.00075864 | -0.0030291 | -0.00075917
26 | 27 | 0.78222 | 0.50062 | 1.3136e-09 | 0 | 0 | 0 | 0 | 0 | 1 | -90 | 90 | 0.00014582 | 3.6418e-05 | -0.00014582 | -3.6546e-05
30 | 31 | 3.9922 | 2.555 | 6.704e-09 | 0 | 0 | 0 | 0 | 0 | 1 | -90 | 90 | -0.024286 | -0.006096 | 0.024312 | 0.0061119
47 | 48 | 4.7565 | 3.0441 | 7.9874e-09 | 0 | 0 | 0 | 0 | 0 | 1 | -90 | 90 | 0.013458 | 0.0033759 | -0.013449 | -0.0033706
40 | 38 | 1.9394 | 1.2412 | 3.2568e-09 | 0 | 0 | 0 | 0 | 0 | 1 | -90 | 90 | -0.13679 | -0.035039 | 0.13718 | 0.035291
39 | 37 | 0.68074 | 0.43567 | 3.4294e-09 | 0 | 0 | 0 | 0 | 0 | 1 | -90 | 90 | -0.38869 | -0.098791 | 0.38979 | 0.099496
43 | 42 | 0.50713 | 0.32456 | 1.7032e-09 | 0 | 0 | 0 | 0 | 0 | 1 | -90 | 90 | 0.22215 | 0.056061 | -0.22188 | -0.055887
58 | 59 | 0.95218 | 0.6094 | 1.599e-09 | 0 | 0 | 0 | 0 | 0 | 1 | -90 | 90 | 0.0021134 | 0.00052954 | -0.0021134 | -0.00052966
55 | 44 | 3.4552 | 2.2114 | 5.8023e-09 | 0 | 0 | 0 | 0 | 0 | 1 | -90 | 90 | -0.0043724 | -0.0010958 | 0.0043731 | 0.0010957
44 | 42 | 3.8242 | 2.4475 | 6.4218e-09 | 0 | 0 | 0 | 0 | 0 | 1 | -90 | 90 | -0.088017 | -0.022059 | 0.088342 | 0.022266
31 | 41 | 2.0678 | 1.3234 | 3.4724e-09 | 0 | 0 | 0 | 0 | 0 | 1 | -90 | 90 | -0.029799 | -0.0074872 | 0.02982 | 0.0074997
41 | 42 | 2.8609 | 1.831 | 4.8042e-09 | 0 | 0 | 0 | 0 | 0 | 1 | -90 | 90 | -0.039404 | -0.0099019 | 0.039453 | 0.0099325
42 | 45 | 1.8432 | 1.1797 | 3.0953e-09 | 0 | 0 | 0 | 0 | 0 | 1 | -90 | 90 | 0.094087 | 0.023688 | -0.093909 | -0.023575
36 | 37 | 2.0323 | 1.3006 | 3.4127e-09 | 0 | 0 | 0 | 0 | 0 | 1 | -90 | 90 | -0.13867 | -0.035826 | 0.13909 | 0.036094
36 | 38 | 2.008 | 1.2851 | 3.372e-09 | 0 | 0 | 0 | 0 | 0 | 1 | -90 | 90 | 0.13815 | 0.035694 | -0.13774 | -0.035431
45 | 65 | 2.5466 | 1.6298 | 4.2765e-09 | 0 | 0 | 0 | 0 | 0 | 1 | -90 | 90 | 0.055082 | 0.013844 | -0.054997 | -0.01379
65 | 66 | 2.0076 | 1.2849 | 3.3713e-09 | 0 | 0 | 0 | 0 | 0 | 1 | -90 | 90 | 0.015198 | 0.0038157 | -0.015193 | -0.0038128
66 | 63 | 1.2623 | 0.8079 | 2.1198e-09 | 0 | 0 | 0 | 0 | 0 | 1 | -90 | 90 | 0.015193 | 0.0038128 | -0.01519 | -0.0038109
60 | 61 | 0.42399 | 0.27135 | 7.12e-10 | 0 | 0 | 0 | 0 | 0 | 1 | -90 | 90 | -0.013145 | -0.0032945 | 0.013146 | 0.0032949
60 | 62 | 0.26053 | 0.16674 | 4.3749e-10 | 0 | 0 | 0 | 0 | 0 | 1 | -90 | 90 | 0.0077801 | 0.0019499 | -0.0077799 | -0.0019498
61 | 63 | 4.6287 | 2.9624 | 7.7728e-09 | 0 | 0 | 0 | 0 | 0 | 1 | -90 | 90 | -0.015178 | -0.0038042 | 0.01519 | 0.0038109