## bus_data
BUS_I | BUS_TYPE | Pd | Qd | Gs | Bs | area | Vm | Va | baseKV | zone | Vmax | Vmin
1 | 1 | 0.0048395 | 0.0012129 | 0 | 0 | 1 | 0.99326 | -0.12945 | 0.4 | 1 | 1.1 | 0.9
2 | 1 | 0.012896 | 0.0032319 | 0 | 0 | 1 | 0.99322 | -0.13039 | 0.4 | 1 | 1.1 | 0.9
3 | 1 | 0 | 0 | 0 | 0 | 1 | 0.99427 | -0.11008 | 0.4 | 1 | 1.1 | 0.9
4 | 1 | 0.032402 | 0.0081207 | 0 | 0 | 1 | 0.99196 | -0.1546 | 0.4 | 1 | 1.1 | 0.9
5 | 1 | 0.017221 | 0.0043159 | 0 | 0 | 1 | 0.99383 | -0.11853 | 0.4 | 1 | 1.1 | 0.9
6 | 1 | 0 | 0 | 0 | 0 | 1 | 0.99709 | -0.055649 | 0.4 | 1 | 1.1 | 0.9
17 | 1 | 0.018447 | 0.0046232 | 0 | 0 | 1 | 0.99704 | -0.056775 | 0.4 | 1 | 1.1 | 0.9
12 | 3 | 0 | 0 | 0 | 0 | 1 | 1 | 0 | 0.4 | 1 | 1.1 | 0.9
8 | 1 | 0 | 0 | 0 | 0 | 1 | 0.99839 | -0.030851 | 0.4 | 1 | 1.1 | 0.9
11 | 1 | 0 | 0 | 0 | 0 | 1 | 0.99653 | -0.066531 | 0.4 | 1 | 1.1 | 0.9
9 | 1 | 0 | 0 | 0 | 0 | 1 | 0.99463 | -0.10325 | 0.4 | 1 | 1.1 | 0.9
14 | 1 | 0 | 0 | 0 | 0 | 1 | 0.99521 | -0.092142 | 0.4 | 1 | 1.1 | 0.9
16 | 1 | 0.018095 | 0.004535 | 0 | 0 | 1 | 0.99454 | -0.10498 | 0.4 | 1 | 1.1 | 0.9
15 | 1 | 0.01799 | 0.0045088 | 0 | 0 | 1 | 0.99578 | -0.081052 | 0.4 | 1 | 1.1 | 0.9
18 | 1 | 0.019343 | 0.0048477 | 0 | 0 | 1 | 0.99988 | -0.0022432 | 0.4 | 1 | 1.1 | 0.9
13 | 1 | 0.017736 | 0.0044451 | 0 | 0 | 1 | 0.99491 | -0.097808 | 0.4 | 1 | 1.1 | 0.9

## generator_data
GEN_BUS | PG | QG | QMAX | QMIN | VG | MBASE | GEN_STATUS | PMAX | PMIN
12 | 0.15971 | 0.040313 | 10 | -10 | 1 | 100 | 1 | 10 | 0

## branch_data
F_BUS | T_BUS | BR_R | BR_X | BR_B | RATE_A | RATE_B | RATE_C | TAP | SHIFT | BR_STATUS | ANGMIN | ANGMAX | P_in | Q_in | P_out | Q_out
1 | 2 | 0.091105 | 0.058308 | 1.5299e-10 | 0 | 0 | 0 | 0 | 0 | 1 | -90 | 90 | 0.045337 | 0.011377 | -0.045335 | -0.011376
1 | 3 | 1.7108 | 1.0949 | 2.8728e-09 | 0 | 0 | 0 | 0 | 0 | 1 | -90 | 90 | -0.050176 | -0.01259 | 0.050223 | 0.01262
2 | 4 | 3.3001 | 2.1121 | 5.5418e-09 | 0 | 0 | 0 | 0 | 0 | 1 | -90 | 90 | 0.032439 | 0.0081441 | -0.032402 | -0.0081207
3 | 5 | 2.1745 | 1.3917 | 3.6515e-09 | 0 | 0 | 0 | 0 | 0 | 1 | -90 | 90 | 0.017228 | 0.00432 | -0.017221 | -0.0043159
3 | 6 | 3.5905 | 2.2979 | 6.0295e-09 | 0 | 0 | 0 | 0 | 0 | 1 | -90 | 90 | -0.06745 | -0.01694 | 0.067626 | 0.017051
6 | 17 | 0.27203 | 0.1741 | 4.5681e-10 | 0 | 0 | 0 | 0 | 0 | 1 | -90 | 90 | 0.018448 | 0.0046238 | -0.018447 | -0.0046232
6 | 12 | 2.8984 | 1.855 | 4.8673e-09 | 0 | 0 | 0 | 0 | 0 | 1 | -90 | 90 | -0.086074 | -0.021675 | 0.086304 | 0.021822
12 | 18 | 0.51977 | 0.33265 | 8.7283e-10 | 0 | 0 | 0 | 0 | 0 | 1 | -90 | 90 | 0.019345 | 0.0048489 | -0.019343 | -0.0048477
12 | 8 | 2.5649 | 1.6416 | 4.3072e-09 | 0 | 0 | 0 | 0 | 0 | 1 | -90 | 90 | 0.054065 | 0.013643 | -0.053985 | -0.013592
8 | 11 | 2.9563 | 1.8921 | 4.9645e-09 | 0 | 0 | 0 | 0 | 0 | 1 | -90 | 90 | 0.053985 | 0.013592 | -0.053893 | -0.013534
11 | 15 | 1.2 | 0.768 | 2.0151e-09 | 0 | 0 | 0 | 0 | 0 | 1 | -90 | 90 | 0.053893 | 0.013534 | -0.053856 | -0.01351
9 | 14 | 2.7243 | 1.7435 | 4.5748e-09 | 0 | 0 | 0 | 0 | 0 | 1 | -90 | 90 | -0.018097 | -0.0045359 | 0.018106 | 0.0045416
9 | 16 | 0.42404 | 0.27139 | 7.1208e-10 | 0 | 0 | 0 | 0 | 0 | 1 | -90 | 90 | 0.018097 | 0.0045359 | -0.018095 | -0.004535
14 | 15 | 1.3747 | 0.87981 | 2.3085e-09 | 0 | 0 | 0 | 0 | 0 | 1 | -90 | 90 | -0.035847 | -0.0089895 | 0.035866 | 0.0090014
14 | 13 | 1.4179 | 0.90743 | 2.381e-09 | 0 | 0 | 0 | 0 | 0 | 1 | -90 | 90 | 0.017741 | 0.0044479 | -0.017736 | -0.0044451