## bus_data
BUS_I | BUS_TYPE | Pd | Qd | Gs | Bs | area | Vm | Va | baseKV | zone | Vmax | Vmin
1 | 1 | 0.0018912 | 0.00047397 | 0 | 0 | 1 | 0.97037 | -0.57159 | 0.4 | 1 | 1.1 | 0.9
3 | 1 | 0 | 0 | 0 | 0 | 1 | 0.9704 | -0.57089 | 0.4 | 1 | 1.1 | 0.9
2 | 1 | 0 | 0 | 0 | 0 | 1 | 0.97105 | -0.55813 | 0.4 | 1 | 1.1 | 0.9
4 | 1 | 0 | 0 | 0 | 0 | 1 | 0.97108 | -0.55753 | 0.4 | 1 | 1.1 | 0.9
5 | 1 | 0 | 0 | 0 | 0 | 1 | 0.97092 | -0.56062 | 0.4 | 1 | 1.1 | 0.9
17 | 1 | 0.0038063 | 0.00095394 | 0 | 0 | 1 | 0.97042 | -0.57052 | 0.4 | 1 | 1.1 | 0.9
81 | 1 | 0.0028358 | 0.00071072 | 0 | 0 | 1 | 0.97103 | -0.55849 | 0.4 | 1 | 1.1 | 0.9
62 | 1 | 0 | 0 | 0 | 0 | 1 | 0.97121 | -0.55491 | 0.4 | 1 | 1.1 | 0.9
22 | 1 | 0.0038797 | 0.00097234 | 0 | 0 | 1 | 0.97069 | -0.56522 | 0.4 | 1 | 1.1 | 0.9
6 | 1 | 0 | 0 | 0 | 0 | 1 | 0.99273 | -0.13808 | 0.4 | 1 | 1.1 | 0.9
32 | 1 | 0 | 0 | 0 | 0 | 1 | 0.99349 | -0.1235 | 0.4 | 1 | 1.1 | 0.9
30 | 1 | 0.007895 | 0.0019787 | 0 | 0 | 1 | 0.99222 | -0.14798 | 0.4 | 1 | 1.1 | 0.9
8 | 1 | 0 | 0 | 0 | 0 | 1 | 0.97705 | -0.44092 | 0.4 | 1 | 1.1 | 0.9
13 | 1 | 0 | 0 | 0 | 0 | 1 | 0.97697 | -0.44257 | 0.4 | 1 | 1.1 | 0.9
79 | 1 | 0.0040989 | 0.0010273 | 0 | 0 | 1 | 0.97744 | -0.43336 | 0.4 | 1 | 1.1 | 0.9
9 | 1 | 0 | 0 | 0 | 0 | 1 | 0.97897 | -0.40331 | 0.4 | 1 | 1.1 | 0.9
11 | 1 | 0 | 0 | 0 | 0 | 1 | 0.97982 | -0.38658 | 0.4 | 1 | 1.1 | 0.9
77 | 1 | 0.0041612 | 0.0010429 | 0 | 0 | 1 | 0.97836 | -0.41519 | 0.4 | 1 | 1.1 | 0.9
10 | 1 | 0 | 0 | 0 | 0 | 1 | 0.99434 | -0.10711 | 0.4 | 1 | 1.1 | 0.9
64 | 1 | 0 | 0 | 0 | 0 | 1 | 0.99584 | -0.078557 | 0.4 | 1 | 1.1 | 0.9
70 | 1 | 0.028925 | 0.0072493 | 0 | 0 | 1 | 0.99318 | -0.12898 | 0.4 | 1 | 1.1 | 0.9
58 | 1 | 0.0019456 | 0.00048761 | 0 | 0 | 1 | 0.98075 | -0.3684 | 0.4 | 1 | 1.1 | 0.9
12 | 1 | 0 | 0 | 0 | 0 | 1 | 0.9705 | -0.56888 | 0.4 | 1 | 1.1 | 0.9
53 | 1 | 0.008816 | 0.0022095 | 0 | 0 | 1 | 0.97631 | -0.45546 | 0.4 | 1 | 1.1 | 0.9
14 | 1 | 0 | 0 | 0 | 0 | 1 | 0.98275 | -0.3289 | 0.4 | 1 | 1.1 | 0.9
21 | 1 | 0 | 0 | 0 | 0 | 1 | 0.9803 | -0.37656 | 0.4 | 1 | 1.1 | 0.9
80 | 1 | 0.0020399 | 0.00051125 | 0 | 0 | 1 | 0.98689 | -0.24911 | 0.4 | 1 | 1.1 | 0.9
15 | 1 | 0 | 0 | 0 | 0 | 1 | 0.97038 | -0.57138 | 0.4 | 1 | 1.1 | 0.9
57 | 1 | 0 | 0 | 0 | 0 | 1 | 0.97031 | -0.57266 | 0.4 | 1 | 1.1 | 0.9
61 | 1 | 0.016692 | 0.0041835 | 0 | 0 | 1 | 0.97067 | -0.56563 | 0.4 | 1 | 1.1 | 0.9
16 | 1 | 0 | 0 | 0 | 0 | 1 | 0.99204 | -0.15157 | 0.4 | 1 | 1.1 | 0.9
31 | 1 | 0.0084617 | 0.0021207 | 0 | 0 | 1 | 0.99169 | -0.15821 | 0.4 | 1 | 1.1 | 0.9
18 | 1 | 0 | 0 | 0 | 0 | 1 | 0.9769 | -0.44293 | 0.4 | 1 | 1.1 | 0.9
28 | 1 | 0.0018391 | 0.00046091 | 0 | 0 | 1 | 0.97743 | -0.43246 | 0.4 | 1 | 1.1 | 0.9
71 | 1 | 0.010636 | 0.0026657 | 0 | 0 | 1 | 0.97657 | -0.44932 | 0.4 | 1 | 1.1 | 0.9
19 | 1 | 0 | 0 | 0 | 0 | 1 | 0.97161 | -0.547 | 0.4 | 1 | 1.1 | 0.9
38 | 1 | 0.0085804 | 0.0021504 | 0 | 0 | 1 | 0.97247 | -0.52995 | 0.4 | 1 | 1.1 | 0.9
20 | 1 | 0 | 0 | 0 | 0 | 1 | 0.97915 | -0.3989 | 0.4 | 1 | 1.1 | 0.9
25 | 1 | 0 | 0 | 0 | 0 | 1 | 0.97856 | -0.41047 | 0.4 | 1 | 1.1 | 0.9
23 | 1 | 0.0097959 | 0.0024551 | 0 | 0 | 1 | 0.97977 | -0.38687 | 0.4 | 1 | 1.1 | 0.9
24 | 1 | 0.0024165 | 0.00060564 | 0 | 0 | 1 | 0.97979 | -0.38636 | 0.4 | 1 | 1.1 | 0.9
74 | 1 | 0.00092084 | 0.00023078 | 0 | 0 | 1 | 0.9701 | -0.57678 | 0.4 | 1 | 1.1 | 0.9
75 | 1 | 0.011367 | 0.0028488 | 0 | 0 | 1 | 0.9701 | -0.57677 | 0.4 | 1 | 1.1 | 0.9
51 | 1 | 0 | 0 | 0 | 0 | 1 | 0.9761 | -0.45954 | 0.4 | 1 | 1.1 | 0.9
52 | 1 | 0.0015314 | 0.00038381 | 0 | 0 | 1 | 0.97602 | -0.46121 | 0.4 | 1 | 1.1 | 0.9
49 | 1 | 0.0025494 | 0.00063894 | 0 | 0 | 1 | 0.97603 | -0.46102 | 0.4 | 1 | 1.1 | 0.9
78 | 1 | 0 | 0 | 0 | 0 | 1 | 0.97775 | -0.42725 | 0.4 | 1 | 1.1 | 0.9
76 | 1 | 0.0093002 | 0.0023309 | 0 | 0 | 1 | 0.97812 | -0.41985 | 0.4 | 1 | 1.1 | 0.9
66 | 1 | 0 | 0 | 0 | 0 | 1 | 0.99067 | -0.17679 | 0.4 | 1 | 1.1 | 0.9
65 | 1 | 0 | 0 | 0 | 0 | 1 | 0.98822 | -0.22358 | 0.4 | 1 | 1.1 | 0.9
63 | 1 | 0 | 0 | 0 | 0 | 1 | 0.98097 | -0.36422 | 0.4 | 1 | 1.1 | 0.9
73 | 1 | 0.044654 | 0.011191 | 0 | 0 | 1 | 0.99553 | -0.084534 | 0.4 | 1 | 1.1 | 0.9
67 | 1 | 0 | 0 | 0 | 0 | 1 | 0.99539 | -0.08739 | 0.4 | 1 | 1.1 | 0.9
72 | 3 | 0.068906 | 0.017269 | 0 | 0 | 1 | 1 | 0 | 0.4 | 1 | 1.1 | 0.9
82 | 1 | 0.017487 | 0.0043826 | 0 | 0 | 1 | 0.99465 | -0.10163 | 0.4 | 1 | 1.1 | 0.9
50 | 1 | 0.0031935 | 0.00080037 | 0 | 0 | 1 | 0.97596 | -0.46231 | 0.4 | 1 | 1.1 | 0.9
27 | 1 | 0.021527 | 0.0053951 | 0 | 0 | 1 | 0.97773 | -0.42655 | 0.4 | 1 | 1.1 | 0.9
69 | 1 | 0.0020673 | 0.00051812 | 0 | 0 | 1 | 0.97606 | -0.45941 | 0.4 | 1 | 1.1 | 0.9
35 | 1 | 0 | 0 | 0 | 0 | 1 | 0.97303 | -0.51903 | 0.4 | 1 | 1.1 | 0.9
26 | 1 | 0.0020688 | 0.0005185 | 0 | 0 | 1 | 0.97806 | -0.42028 | 0.4 | 1 | 1.1 | 0.9
29 | 1 | 0 | 0 | 0 | 0 | 1 | 0.97422 | -0.49556 | 0.4 | 1 | 1.1 | 0.9
43 | 1 | 0 | 0 | 0 | 0 | 1 | 0.97443 | -0.49135 | 0.4 | 1 | 1.1 | 0.9
59 | 1 | 0.012989 | 0.0032553 | 0 | 0 | 1 | 0.97396 | -0.50073 | 0.4 | 1 | 1.1 | 0.9
41 | 1 | 0.0020688 | 0.00051849 | 0 | 0 | 1 | 0.97466 | -0.48692 | 0.4 | 1 | 1.1 | 0.9
60 | 1 | 0.0024124 | 0.00060461 | 0 | 0 | 1 | 0.97396 | -0.50076 | 0.4 | 1 | 1.1 | 0.9
33 | 1 | 0.0014864 | 0.00037253 | 0 | 0 | 1 | 0.97245 | -0.53042 | 0.4 | 1 | 1.1 | 0.9
34 | 1 | 0.022559 | 0.0056539 | 0 | 0 | 1 | 0.97205 | -0.53838 | 0.4 | 1 | 1.1 | 0.9
36 | 1 | 0.0016693 | 0.00041835 | 0 | 0 | 1 | 0.97187 | -0.54191 | 0.4 | 1 | 1.1 | 0.9
37 | 1 | 0.001492 | 0.00037394 | 0 | 0 | 1 | 0.97371 | -0.50558 | 0.4 | 1 | 1.1 | 0.9
56 | 1 | 0 | 0 | 0 | 0 | 1 | 0.97165 | -0.54618 | 0.4 | 1 | 1.1 | 0.9
68 | 1 | 0.0085791 | 0.0021501 | 0 | 0 | 1 | 0.97531 | -0.47416 | 0.4 | 1 | 1.1 | 0.9
47 | 1 | 0 | 0 | 0 | 0 | 1 | 0.9715 | -0.54922 | 0.4 | 1 | 1.1 | 0.9
42 | 1 | 0 | 0 | 0 | 0 | 1 | 0.97585 | -0.46347 | 0.4 | 1 | 1.1 | 0.9
39 | 1 | 0.022558 | 0.0056537 | 0 | 0 | 1 | 0.97484 | -0.48341 | 0.4 | 1 | 1.1 | 0.9
40 | 1 | 0.0018391 | 0.00046091 | 0 | 0 | 1 | 0.97526 | -0.475 | 0.4 | 1 | 1.1 | 0.9
45 | 1 | 0.01297 | 0.0032505 | 0 | 0 | 1 | 0.97124 | -0.5543 | 0.4 | 1 | 1.1 | 0.9
44 | 1 | 0.0020659 | 0.00051776 | 0 | 0 | 1 | 0.97124 | -0.55432 | 0.4 | 1 | 1.1 | 0.9
54 | 1 | 0.0023018 | 0.00057688 | 0 | 0 | 1 | 0.97585 | -0.46457 | 0.4 | 1 | 1.1 | 0.9
55 | 1 | 0.005622 | 0.001409 | 0 | 0 | 1 | 0.97577 | -0.46621 | 0.4 | 1 | 1.1 | 0.9

## generator_data
GEN_BUS | PG | QG | QMAX | QMIN | VG | MBASE | GEN_STATUS | PMAX | PMIN
72 | 0.42116 | 0.10797 | 10 | -10 | 1 | 100 | 1 | 10 | 0

## branch_data
F_BUS | T_BUS | BR_R | BR_X | BR_B | RATE_A | RATE_B | RATE_C | TAP | SHIFT | BR_STATUS | ANGMIN | ANGMAX | P_in | Q_in | P_out | Q_out
1 | 3 | 1.561 | 0.99901 | 2.6213e-09 | 0 | 0 | 0 | 0 | 0 | 1 | -90 | 90 | -0.0018911 | -0.00047399 | 0.0018912 | 0.00047379
3 | 17 | 0.82172 | 0.5259 | 1.3799e-09 | 0 | 0 | 0 | 0 | 0 | 1 | -90 | 90 | -0.0018912 | -0.00047379 | 0.0018912 | 0.00047368
2 | 4 | 0.26297 | 0.1683 | 4.416e-10 | 0 | 0 | 0 | 0 | 0 | 1 | -90 | 90 | -0.0095815 | -0.0024019 | 0.0095818 | 0.0024021
2 | 5 | 1.0997 | 0.70381 | 1.8467e-09 | 0 | 0 | 0 | 0 | 0 | 1 | -90 | 90 | 0.0095815 | 0.0024019 | -0.0095804 | -0.0024014
4 | 81 | 1.419 | 0.90815 | 2.3829e-09 | 0 | 0 | 0 | 0 | 0 | 1 | -90 | 90 | 0.0028358 | 0.00071061 | -0.0028357 | -0.00071075
4 | 62 | 0.89227 | 0.57105 | 1.4984e-09 | 0 | 0 | 0 | 0 | 0 | 1 | -90 | 90 | -0.012418 | -0.0031127 | 0.012419 | 0.0031135
5 | 22 | 2.0281 | 1.298 | 3.4058e-09 | 0 | 0 | 0 | 0 | 0 | 1 | -90 | 90 | 0.0095804 | 0.0024014 | -0.0095783 | -0.0024004
17 | 12 | 1.2121 | 0.77572 | 2.0354e-09 | 0 | 0 | 0 | 0 | 0 | 1 | -90 | 90 | -0.0056973 | -0.0014277 | 0.0056977 | 0.0014278
62 | 61 | 1.5625 | 0.99997 | 2.6238e-09 | 0 | 0 | 0 | 0 | 0 | 1 | -90 | 90 | 0.029 | 0.0072763 | -0.028986 | -0.007267
62 | 19 | 0.80859 | 0.5175 | 1.3578e-09 | 0 | 0 | 0 | 0 | 0 | 1 | -90 | 90 | -0.04142 | -0.01039 | 0.041435 | 0.0104
22 | 12 | 2.7127 | 1.7361 | 4.5554e-09 | 0 | 0 | 0 | 0 | 0 | 1 | -90 | 90 | 0.0056987 | 0.001428 | -0.0056977 | -0.0014278
6 | 32 | 3.9396 | 2.5213 | 6.6157e-09 | 0 | 0 | 0 | 0 | 0 | 1 | -90 | 90 | -0.016369 | -0.0041056 | 0.01638 | 0.0041123
6 | 30 | 2.6706 | 1.7092 | 4.4846e-09 | 0 | 0 | 0 | 0 | 0 | 1 | -90 | 90 | 0.016369 | 0.0041056 | -0.016361 | -0.0041011
32 | 10 | 4.4359 | 2.839 | 7.449e-09 | 0 | 0 | 0 | 0 | 0 | 1 | -90 | 90 | -0.01638 | -0.0041123 | 0.016393 | 0.0041197
30 | 16 | 1.8735 | 1.199 | 3.1461e-09 | 0 | 0 | 0 | 0 | 0 | 1 | -90 | 90 | 0.0084658 | 0.0021225 | -0.0084643 | -0.0021218
8 | 13 | 0.29383 | 0.18805 | 4.9342e-10 | 0 | 0 | 0 | 0 | 0 | 1 | -90 | 90 | 0.024036 | 0.0060315 | -0.024034 | -0.0060304
8 | 79 | 1.3475 | 0.86241 | 2.2628e-09 | 0 | 0 | 0 | 0 | 0 | 1 | -90 | 90 | -0.024036 | -0.0060315 | 0.024045 | 0.0060369
13 | 53 | 2.2955 | 1.4691 | 3.8548e-09 | 0 | 0 | 0 | 0 | 0 | 1 | -90 | 90 | 0.024034 | 0.0060304 | -0.02402 | -0.0060213
79 | 78 | 0.93053 | 0.59554 | 1.5626e-09 | 0 | 0 | 0 | 0 | 0 | 1 | -90 | 90 | -0.028144 | -0.0070641 | 0.028152 | 0.0070692
9 | 11 | 1.7298 | 1.1071 | 2.9048e-09 | 0 | 0 | 0 | 0 | 0 | 1 | -90 | 90 | -0.041655 | -0.010469 | 0.041688 | 0.01049
9 | 77 | 1.2266 | 0.78502 | 2.0598e-09 | 0 | 0 | 0 | 0 | 0 | 1 | -90 | 90 | 0.041655 | 0.010469 | -0.041632 | -0.010454
11 | 58 | 1.8837 | 1.2056 | 3.1633e-09 | 0 | 0 | 0 | 0 | 0 | 1 | -90 | 90 | -0.041688 | -0.01049 | 0.041725 | 0.010513
77 | 76 | 0.53405 | 0.34179 | 8.9682e-10 | 0 | 0 | 0 | 0 | 0 | 1 | -90 | 90 | 0.03747 | 0.0094116 | -0.037462 | -0.0094063
10 | 64 | 0.44642 | 0.28571 | 3.7483e-09 | 0 | 0 | 0 | 0 | 0 | 1 | -90 | 90 | -0.28834 | -0.073992 | 0.28874 | 0.074248
10 | 70 | 0.36174 | 0.23151 | 3.0373e-09 | 0 | 0 | 0 | 0 | 0 | 1 | -90 | 90 | 0.27195 | 0.069873 | -0.27166 | -0.069688
64 | 73 | 0.59477 | 0.38065 | 9.9877e-10 | 0 | 0 | 0 | 0 | 0 | 1 | -90 | 90 | 0.044667 | 0.0112 | -0.044654 | -0.011191
64 | 67 | 2.2439 | 1.4361 | 3.7681e-09 | 0 | 0 | 0 | 0 | 0 | 1 | -90 | 90 | 0.017506 | 0.004394 | -0.017499 | -0.0043896
64 | 72 | 1.0133 | 0.64851 | 8.5081e-09 | 0 | 0 | 0 | 0 | 0 | 1 | -90 | 90 | -0.35092 | -0.089841 | 0.35226 | 0.090698
70 | 66 | 0.8838 | 0.56563 | 7.4207e-09 | 0 | 0 | 0 | 0 | 0 | 1 | -90 | 90 | 0.24274 | 0.062439 | -0.24217 | -0.06208
58 | 63 | 0.41432 | 0.26517 | 6.9576e-10 | 0 | 0 | 0 | 0 | 0 | 1 | -90 | 90 | -0.04367 | -0.011001 | 0.043679 | 0.011006
53 | 51 | 1.146 | 0.73342 | 1.9244e-09 | 0 | 0 | 0 | 0 | 0 | 1 | -90 | 90 | 0.015204 | 0.0038117 | -0.015201 | -0.00381
14 | 21 | 1.0661 | 0.6823 | 8.9512e-09 | 0 | 0 | 0 | 0 | 0 | 1 | -90 | 90 | 0.19462 | 0.049394 | -0.19417 | -0.04911
14 | 80 | 1.7971 | 1.1502 | 1.5089e-08 | 0 | 0 | 0 | 0 | 0 | 1 | -90 | 90 | -0.19462 | -0.049393 | 0.19537 | 0.049872
21 | 24 | 0.21862 | 0.13992 | 1.8356e-09 | 0 | 0 | 0 | 0 | 0 | 1 | -90 | 90 | 0.19417 | 0.04911 | -0.19408 | -0.049052
80 | 65 | 0.57192 | 0.36603 | 4.802e-09 | 0 | 0 | 0 | 0 | 0 | 1 | -90 | 90 | -0.19741 | -0.050382 | 0.19765 | 0.050538
15 | 57 | 0.44156 | 0.2826 | 7.415e-10 | 0 | 0 | 0 | 0 | 0 | 1 | -90 | 90 | 0.01229 | 0.0030815 | -0.01229 | -0.003081
15 | 61 | 1.9754 | 1.2643 | 3.3173e-09 | 0 | 0 | 0 | 0 | 0 | 1 | -90 | 90 | -0.01229 | -0.0030815 | 0.012294 | 0.0030833
57 | 75 | 1.4089 | 0.9017 | 2.3659e-09 | 0 | 0 | 0 | 0 | 0 | 1 | -90 | 90 | 0.01229 | 0.0030811 | -0.012287 | -0.0030797
16 | 31 | 3.4584 | 2.2134 | 5.8077e-09 | 0 | 0 | 0 | 0 | 0 | 1 | -90 | 90 | 0.0084643 | 0.0021218 | -0.0084617 | -0.0021207
18 | 28 | 0.28845 | 0.18461 | 2.4219e-09 | 0 | 0 | 0 | 0 | 0 | 1 | -90 | 90 | -0.15596 | -0.039316 | 0.15604 | 0.039366
18 | 71 | 0.17595 | 0.11261 | 1.4774e-09 | 0 | 0 | 0 | 0 | 0 | 1 | -90 | 90 | 0.15596 | 0.039316 | -0.15591 | -0.039286
28 | 27 | 0.16093 | 0.10299 | 1.3512e-09 | 0 | 0 | 0 | 0 | 0 | 1 | -90 | 90 | -0.15788 | -0.039827 | 0.15792 | 0.039855
71 | 69 | 0.29785 | 0.19062 | 2.5009e-09 | 0 | 0 | 0 | 0 | 0 | 1 | -90 | 90 | 0.14528 | 0.03662 | -0.14521 | -0.036575
19 | 38 | 1.7444 | 1.1164 | 2.9294e-09 | 0 | 0 | 0 | 0 | 0 | 1 | -90 | 90 | -0.041435 | -0.0104 | 0.041469 | 0.010421
38 | 35 | 0.92709 | 0.59334 | 1.5568e-09 | 0 | 0 | 0 | 0 | 0 | 1 | -90 | 90 | -0.050049 | -0.012571 | 0.050075 | 0.012588
20 | 25 | 0.27483 | 0.17589 | 2.3076e-09 | 0 | 0 | 0 | 0 | 0 | 1 | -90 | 90 | 0.18176 | 0.045921 | -0.18166 | -0.045857
20 | 23 | 0.28612 | 0.18312 | 2.4024e-09 | 0 | 0 | 0 | 0 | 0 | 1 | -90 | 90 | -0.18176 | -0.045921 | 0.18186 | 0.045988
25 | 26 | 0.23264 | 0.14889 | 1.9533e-09 | 0 | 0 | 0 | 0 | 0 | 1 | -90 | 90 | 0.18166 | 0.045857 | -0.18157 | -0.045803
23 | 24 | 0.011545 | 0.007389 | 9.6939e-11 | 0 | 0 | 0 | 0 | 0 | 1 | -90 | 90 | -0.19166 | -0.048443 | 0.19166 | 0.048446
74 | 75 | 0.044734 | 0.02863 | 7.5121e-11 | 0 | 0 | 0 | 0 | 0 | 1 | -90 | 90 | -0.00092081 | -0.0002308 | 0.00092081 | 0.00023079
51 | 52 | 0.7529 | 0.48185 | 1.2643e-09 | 0 | 0 | 0 | 0 | 0 | 1 | -90 | 90 | 0.0094575 | 0.0023707 | -0.0094568 | -0.0023704
51 | 49 | 1.1037 | 0.7064 | 1.8535e-09 | 0 | 0 | 0 | 0 | 0 | 1 | -90 | 90 | 0.0057434 | 0.0014393 | -0.005743 | -0.0014392
52 | 54 | 1.8103 | 1.1586 | 3.0399e-09 | 0 | 0 | 0 | 0 | 0 | 1 | -90 | 90 | 0.0079254 | 0.0019866 | -0.0079241 | -0.001986
49 | 50 | 1.7166 | 1.0986 | 2.8826e-09 | 0 | 0 | 0 | 0 | 0 | 1 | -90 | 90 | 0.0031937 | 0.00080025 | -0.0031935 | -0.0008004
78 | 76 | 1.1279 | 0.72188 | 1.8941e-09 | 0 | 0 | 0 | 0 | 0 | 1 | -90 | 90 | -0.028152 | -0.0070692 | 0.028162 | 0.0070754
66 | 65 | 1.0525 | 0.67361 | 8.8373e-09 | 0 | 0 | 0 | 0 | 0 | 1 | -90 | 90 | 0.1981 | 0.050824 | -0.19765 | -0.050538
66 | 63 | 18.7548 | 12.0031 | 3.1494e-08 | 0 | 0 | 0 | 0 | 0 | 1 | -90 | 90 | 0.044075 | 0.011256 | -0.043679 | -0.011006
67 | 82 | 3.6126 | 2.3121 | 6.0665e-09 | 0 | 0 | 0 | 0 | 0 | 1 | -90 | 90 | 0.017499 | 0.0043896 | -0.017487 | -0.0043826
27 | 26 | 0.15056 | 0.096357 | 1.2641e-09 | 0 | 0 | 0 | 0 | 0 | 1 | -90 | 90 | -0.17945 | -0.04525 | 0.1795 | 0.045285
69 | 42 | 0.12132 | 0.077648 | 1.0187e-09 | 0 | 0 | 0 | 0 | 0 | 1 | -90 | 90 | 0.14314 | 0.036057 | -0.14311 | -0.03604
35 | 37 | 0.6291 | 0.40263 | 1.0564e-09 | 0 | 0 | 0 | 0 | 0 | 1 | -90 | 90 | -0.090873 | -0.022831 | 0.090932 | 0.022869
35 | 33 | 1.1865 | 0.75935 | 1.9924e-09 | 0 | 0 | 0 | 0 | 0 | 1 | -90 | 90 | 0.040798 | 0.010244 | -0.040776 | -0.01023
29 | 43 | 1.1607 | 0.74285 | 1.9491e-09 | 0 | 0 | 0 | 0 | 0 | 1 | -90 | 90 | -0.015405 | -0.0038622 | 0.015408 | 0.003864
29 | 59 | 1.4281 | 0.91398 | 2.3982e-09 | 0 | 0 | 0 | 0 | 0 | 1 | -90 | 90 | 0.015405 | 0.0038622 | -0.015401 | -0.00386
43 | 41 | 1.2249 | 0.78393 | 2.0569e-09 | 0 | 0 | 0 | 0 | 0 | 1 | -90 | 90 | -0.015408 | -0.003864 | 0.015411 | 0.0038659
59 | 60 | 0.05121 | 0.032774 | 8.5995e-11 | 0 | 0 | 0 | 0 | 0 | 1 | -90 | 90 | 0.0024124 | 0.00060463 | -0.0024124 | -0.00060464
41 | 39 | 0.85738 | 0.54872 | 1.4398e-09 | 0 | 0 | 0 | 0 | 0 | 1 | -90 | 90 | -0.01748 | -0.0043844 | 0.017483 | 0.0043861
33 | 34 | 0.85835 | 0.54934 | 1.4414e-09 | 0 | 0 | 0 | 0 | 0 | 1 | -90 | 90 | 0.039289 | 0.0098571 | -0.039275 | -0.0098477
34 | 36 | 0.89442 | 0.57243 | 1.502e-09 | 0 | 0 | 0 | 0 | 0 | 1 | -90 | 90 | 0.016716 | 0.0041936 | -0.016713 | -0.004192
36 | 56 | 1.2018 | 0.76913 | 2.0181e-09 | 0 | 0 | 0 | 0 | 0 | 1 | -90 | 90 | 0.015044 | 0.0037736 | -0.015041 | -0.0037718
37 | 68 | 1.4506 | 0.92836 | 2.4359e-09 | 0 | 0 | 0 | 0 | 0 | 1 | -90 | 90 | -0.092424 | -0.023242 | 0.092563 | 0.023331
56 | 47 | 0.8557 | 0.54765 | 1.437e-09 | 0 | 0 | 0 | 0 | 0 | 1 | -90 | 90 | 0.015041 | 0.0037718 | -0.015039 | -0.0037706
68 | 42 | 0.45241 | 0.28954 | 1.5194e-09 | 0 | 0 | 0 | 0 | 0 | 1 | -90 | 90 | -0.10114 | -0.025481 | 0.10119 | 0.025514
47 | 45 | 1.4286 | 0.9143 | 2.399e-09 | 0 | 0 | 0 | 0 | 0 | 1 | -90 | 90 | 0.015039 | 0.0037706 | -0.015035 | -0.0037685
42 | 40 | 1.1754 | 0.75225 | 1.9738e-09 | 0 | 0 | 0 | 0 | 0 | 1 | -90 | 90 | 0.041918 | 0.010526 | -0.041895 | -0.010511
39 | 40 | 0.89443 | 0.57243 | 1.502e-09 | 0 | 0 | 0 | 0 | 0 | 1 | -90 | 90 | -0.04004 | -0.01004 | 0.040056 | 0.01005
45 | 44 | 0.0497 | 0.031808 | 8.3459e-11 | 0 | 0 | 0 | 0 | 0 | 1 | -90 | 90 | 0.0020658 | 0.00051778 | -0.0020658 | -0.00051778
54 | 55 | 1.2503 | 0.80021 | 2.0996e-09 | 0 | 0 | 0 | 0 | 0 | 1 | -90 | 90 | 0.0056224 | 0.0014091 | -0.0056219 | -0.0014091