## bus_data
BUS_I | BUS_TYPE | Pd | Qd | Gs | Bs | area | Vm | Va | baseKV | zone | Vmax | Vmin
1 | 1 | 0.0055593 | 0.0013933 | 0 | 0 | 1 | 0.98777 | -0.2337 | 0.4 | 1 | 1.1 | 0.9
2 | 1 | 0 | 0 | 0 | 0 | 1 | 0.98781 | -0.23287 | 0.4 | 1 | 1.1 | 0.9
4 | 1 | 0 | 0 | 0 | 0 | 1 | 0.98606 | -0.26694 | 0.4 | 1 | 1.1 | 0.9
5 | 1 | 0.0052525 | 0.0013164 | 0 | 0 | 1 | 0.98805 | -0.22825 | 0.4 | 1 | 1.1 | 0.9
3 | 1 | 0 | 0 | 0 | 0 | 1 | 0.99037 | -0.1833 | 0.4 | 1 | 1.1 | 0.9
6 | 1 | 0.0039139 | 0.0009809 | 0 | 0 | 1 | 0.99006 | -0.18918 | 0.4 | 1 | 1.1 | 0.9
7 | 1 | 0.0075462 | 0.0018913 | 0 | 0 | 1 | 0.98944 | -0.20126 | 0.4 | 1 | 1.1 | 0.9
8 | 1 | 0 | 0 | 0 | 0 | 1 | 0.99202 | -0.15166 | 0.4 | 1 | 1.1 | 0.9
119 | 1 | 0.003798 | 0.00095186 | 0 | 0 | 1 | 0.98555 | -0.27697 | 0.4 | 1 | 1.1 | 0.9
15 | 1 | 0 | 0 | 0 | 0 | 1 | 0.98855 | -0.21845 | 0.4 | 1 | 1.1 | 0.9
24 | 1 | 0 | 0 | 0 | 0 | 1 | 0.98926 | -0.20458 | 0.4 | 1 | 1.1 | 0.9
71 | 1 | 0 | 0 | 0 | 0 | 1 | 0.99128 | -0.16599 | 0.4 | 1 | 1.1 | 0.9
80 | 1 | 0.008518 | 0.0021348 | 0 | 0 | 1 | 0.99494 | -0.095828 | 0.4 | 1 | 1.1 | 0.9
9 | 1 | 0 | 0 | 0 | 0 | 1 | 0.99944 | -0.0105 | 0.4 | 1 | 1.1 | 0.9
138 | 3 | 0.018292 | 0.0045845 | 0 | 0 | 1 | 1 | 0 | 0.4 | 1 | 1.1 | 0.9
11 | 1 | 0 | 0 | 0 | 0 | 1 | 0.99909 | -0.017239 | 0.4 | 1 | 1.1 | 0.9
81 | 1 | 0 | 0 | 0 | 0 | 1 | 0.99768 | -0.043777 | 0.4 | 1 | 1.1 | 0.9
10 | 1 | 0 | 0 | 0 | 0 | 1 | 0.99862 | -0.026333 | 0.4 | 1 | 1.1 | 0.9
86 | 1 | 0.0086831 | 0.0021762 | 0 | 0 | 1 | 0.99837 | -0.03103 | 0.4 | 1 | 1.1 | 0.9
12 | 1 | 0 | 0 | 0 | 0 | 1 | 0.99702 | -0.056475 | 0.4 | 1 | 1.1 | 0.9
84 | 1 | 0.014191 | 0.0035566 | 0 | 0 | 1 | 0.99849 | -0.028818 | 0.4 | 1 | 1.1 | 0.9
13 | 1 | 0 | 0 | 0 | 0 | 1 | 0.99672 | -0.062158 | 0.4 | 1 | 1.1 | 0.9
103 | 1 | 0.014949 | 0.0037466 | 0 | 0 | 1 | 0.99631 | -0.070112 | 0.4 | 1 | 1.1 | 0.9
18 | 1 | 0 | 0 | 0 | 0 | 1 | 0.9938 | -0.11775 | 0.4 | 1 | 1.1 | 0.9
140 | 1 | 0.014682 | 0.0036797 | 0 | 0 | 1 | 0.9963 | -0.070227 | 0.4 | 1 | 1.1 | 0.9
14 | 1 | 0 | 0 | 0 | 0 | 1 | 0.98717 | -0.24543 | 0.4 | 1 | 1.1 | 0.9
62 | 1 | 0.011937 | 0.0029917 | 0 | 0 | 1 | 0.9869 | -0.25066 | 0.4 | 1 | 1.1 | 0.9
60 | 1 | 0.0084016 | 0.0021056 | 0 | 0 | 1 | 0.98678 | -0.25301 | 0.4 | 1 | 1.1 | 0.9
17 | 1 | 0 | 0 | 0 | 0 | 1 | 0.97953 | -0.39325 | 0.4 | 1 | 1.1 | 0.9
135 | 1 | 0.01595 | 0.0039976 | 0 | 0 | 1 | 0.97935 | -0.39664 | 0.4 | 1 | 1.1 | 0.9
44 | 1 | 0 | 0 | 0 | 0 | 1 | 0.98128 | -0.35899 | 0.4 | 1 | 1.1 | 0.9
134 | 1 | 0 | 0 | 0 | 0 | 1 | 0.97895 | -0.40457 | 0.4 | 1 | 1.1 | 0.9
28 | 1 | 0 | 0 | 0 | 0 | 1 | 0.99287 | -0.1355 | 0.4 | 1 | 1.1 | 0.9
128 | 1 | 0.0037954 | 0.00095122 | 0 | 0 | 1 | 0.99348 | -0.12396 | 0.4 | 1 | 1.1 | 0.9
19 | 1 | 0 | 0 | 0 | 0 | 1 | 0.97994 | -0.38519 | 0.4 | 1 | 1.1 | 0.9
20 | 1 | 0 | 0 | 0 | 0 | 1 | 0.97949 | -0.3939 | 0.4 | 1 | 1.1 | 0.9
83 | 1 | 0.01173 | 0.0029398 | 0 | 0 | 1 | 0.98039 | -0.37625 | 0.4 | 1 | 1.1 | 0.9
79 | 1 | 0.0047957 | 0.0012019 | 0 | 0 | 1 | 0.9793 | -0.39769 | 0.4 | 1 | 1.1 | 0.9
57 | 1 | 0.0067181 | 0.0016837 | 0 | 0 | 1 | 0.97906 | -0.4024 | 0.4 | 1 | 1.1 | 0.9
21 | 1 | 0 | 0 | 0 | 0 | 1 | 0.97868 | -0.40989 | 0.4 | 1 | 1.1 | 0.9
133 | 1 | 0.0096263 | 0.0024126 | 0 | 0 | 1 | 0.97843 | -0.41472 | 0.4 | 1 | 1.1 | 0.9
22 | 1 | 0 | 0 | 0 | 0 | 1 | 0.97517 | -0.47845 | 0.4 | 1 | 1.1 | 0.9
142 | 1 | 0.013938 | 0.0034932 | 0 | 0 | 1 | 0.97506 | -0.48073 | 0.4 | 1 | 1.1 | 0.9
47 | 1 | 0 | 0 | 0 | 0 | 1 | 0.97483 | -0.48526 | 0.4 | 1 | 1.1 | 0.9
38 | 1 | 0 | 0 | 0 | 0 | 1 | 0.97813 | -0.42046 | 0.4 | 1 | 1.1 | 0.9
40 | 1 | 0 | 0 | 0 | 0 | 1 | 0.97481 | -0.48551 | 0.4 | 1 | 1.1 | 0.9
23 | 1 | 0 | 0 | 0 | 0 | 1 | 0.98576 | -0.27188 | 0.4 | 1 | 1.1 | 0.9
41 | 1 | 0 | 0 | 0 | 0 | 1 | 0.98349 | -0.31591 | 0.4 | 1 | 1.1 | 0.9
125 | 1 | 0.0055134 | 0.0013818 | 0 | 0 | 1 | 0.98655 | -0.25675 | 0.4 | 1 | 1.1 | 0.9
36 | 1 | 0 | 0 | 0 | 0 | 1 | 0.98867 | -0.21595 | 0.4 | 1 | 1.1 | 0.9
25 | 1 | 0 | 0 | 0 | 0 | 1 | 0.99097 | -0.17193 | 0.4 | 1 | 1.1 | 0.9
139 | 1 | 0.009508 | 0.0023829 | 0 | 0 | 1 | 0.99079 | -0.17536 | 0.4 | 1 | 1.1 | 0.9
101 | 1 | 0.012934 | 0.0032415 | 0 | 0 | 1 | 0.99283 | -0.13637 | 0.4 | 1 | 1.1 | 0.9
29 | 1 | 0 | 0 | 0 | 0 | 1 | 0.9786 | -0.4115 | 0.4 | 1 | 1.1 | 0.9
55 | 1 | 0.0091647 | 0.0022969 | 0 | 0 | 1 | 0.97865 | -0.41048 | 0.4 | 1 | 1.1 | 0.9
54 | 1 | 0.005779 | 0.0014484 | 0 | 0 | 1 | 0.97854 | -0.41263 | 0.4 | 1 | 1.1 | 0.9
30 | 1 | 0 | 0 | 0 | 0 | 1 | 0.9883 | -0.22315 | 0.4 | 1 | 1.1 | 0.9
69 | 1 | 0.0035152 | 0.000881 | 0 | 0 | 1 | 0.98835 | -0.22208 | 0.4 | 1 | 1.1 | 0.9
68 | 1 | 0.0036657 | 0.0009187 | 0 | 0 | 1 | 0.98826 | -0.22382 | 0.4 | 1 | 1.1 | 0.9
31 | 1 | 0 | 0 | 0 | 0 | 1 | 0.97857 | -0.41206 | 0.4 | 1 | 1.1 | 0.9
37 | 1 | 0 | 0 | 0 | 0 | 1 | 0.9785 | -0.41347 | 0.4 | 1 | 1.1 | 0.9
56 | 1 | 0.0075566 | 0.0018939 | 0 | 0 | 1 | 0.97861 | -0.41134 | 0.4 | 1 | 1.1 | 0.9
32 | 1 | 0 | 0 | 0 | 0 | 1 | 0.97455 | -0.49073 | 0.4 | 1 | 1.1 | 0.9
144 | 1 | 0.0089966 | 0.0022548 | 0 | 0 | 1 | 0.97453 | -0.4912 | 0.4 | 1 | 1.1 | 0.9
45 | 1 | 0 | 0 | 0 | 0 | 1 | 0.97438 | -0.49409 | 0.4 | 1 | 1.1 | 0.9
33 | 1 | 0 | 0 | 0 | 0 | 1 | 0.98237 | -0.33771 | 0.4 | 1 | 1.1 | 0.9
127 | 1 | 0.022601 | 0.0056644 | 0 | 0 | 1 | 0.98283 | -0.32883 | 0.4 | 1 | 1.1 | 0.9
34 | 1 | 0 | 0 | 0 | 0 | 1 | 0.97428 | -0.49608 | 0.4 | 1 | 1.1 | 0.9
50 | 1 | 0.002137 | 0.00053557 | 0 | 0 | 1 | 0.97419 | -0.49779 | 0.4 | 1 | 1.1 | 0.9
35 | 1 | 0 | 0 | 0 | 0 | 1 | 0.98971 | -0.19602 | 0.4 | 1 | 1.1 | 0.9
99 | 1 | 0 | 0 | 0 | 0 | 1 | 0.98975 | -0.19536 | 0.4 | 1 | 1.1 | 0.9
109 | 1 | 0.0060715 | 0.0015217 | 0 | 0 | 1 | 0.98946 | -0.20105 | 0.4 | 1 | 1.1 | 0.9
42 | 1 | 0 | 0 | 0 | 0 | 1 | 0.98708 | -0.24649 | 0.4 | 1 | 1.1 | 0.9
77 | 1 | 0.0039126 | 0.00098058 | 0 | 0 | 1 | 0.98859 | -0.21743 | 0.4 | 1 | 1.1 | 0.9
76 | 1 | 0.0028234 | 0.00070761 | 0 | 0 | 1 | 0.97843 | -0.41472 | 0.4 | 1 | 1.1 | 0.9
75 | 1 | 0.0029513 | 0.00073967 | 0 | 0 | 1 | 0.97843 | -0.41488 | 0.4 | 1 | 1.1 | 0.9
141 | 1 | 0.012597 | 0.0031571 | 0 | 0 | 1 | 0.9781 | -0.42105 | 0.4 | 1 | 1.1 | 0.9
46 | 1 | 0 | 0 | 0 | 0 | 1 | 0.9789 | -0.40531 | 0.4 | 1 | 1.1 | 0.9
39 | 1 | 0 | 0 | 0 | 0 | 1 | 0.97833 | -0.41678 | 0.4 | 1 | 1.1 | 0.9
59 | 1 | 0.0026933 | 0.000675 | 0 | 0 | 1 | 0.97829 | -0.41763 | 0.4 | 1 | 1.1 | 0.9
43 | 1 | 0 | 0 | 0 | 0 | 1 | 0.97313 | -0.51859 | 0.4 | 1 | 1.1 | 0.9
48 | 1 | 0.0021346 | 0.00053498 | 0 | 0 | 1 | 0.97475 | -0.48681 | 0.4 | 1 | 1.1 | 0.9
126 | 1 | 0.010153 | 0.0025445 | 0 | 0 | 1 | 0.98705 | -0.24705 | 0.4 | 1 | 1.1 | 0.9
72 | 1 | 0.0092129 | 0.002309 | 0 | 0 | 1 | 0.97267 | -0.52776 | 0.4 | 1 | 1.1 | 0.9
53 | 1 | 0.0021324 | 0.00053442 | 0 | 0 | 1 | 0.97432 | -0.49531 | 0.4 | 1 | 1.1 | 0.9
136 | 1 | 0.012259 | 0.0030724 | 0 | 0 | 1 | 0.97888 | -0.40582 | 0.4 | 1 | 1.1 | 0.9
143 | 1 | 0.0089524 | 0.0022437 | 0 | 0 | 1 | 0.9748 | -0.48572 | 0.4 | 1 | 1.1 | 0.9
120 | 1 | 0.0021554 | 0.00054019 | 0 | 0 | 1 | 0.98543 | -0.27915 | 0.4 | 1 | 1.1 | 0.9
70 | 1 | 0.0089777 | 0.00225 | 0 | 0 | 1 | 0.99111 | -0.16917 | 0.4 | 1 | 1.1 | 0.9
82 | 1 | 0.0085212 | 0.0021356 | 0 | 0 | 1 | 0.99754 | -0.046597 | 0.4 | 1 | 1.1 | 0.9
87 | 1 | 0.0094148 | 0.0023596 | 0 | 0 | 1 | 0.99801 | -0.038052 | 0.4 | 1 | 1.1 | 0.9
85 | 1 | 0.01434 | 0.0035939 | 0 | 0 | 1 | 0.99782 | -0.041693 | 0.4 | 1 | 1.1 | 0.9
61 | 1 | 0.0079057 | 0.0019813 | 0 | 0 | 1 | 0.98665 | -0.25552 | 0.4 | 1 | 1.1 | 0.9
78 | 1 | 0.0027095 | 0.00067906 | 0 | 0 | 1 | 0.98852 | -0.21884 | 0.4 | 1 | 1.1 | 0.9
51 | 1 | 0.0022947 | 0.00057511 | 0 | 0 | 1 | 0.97416 | -0.49833 | 0.4 | 1 | 1.1 | 0.9
102 | 1 | 0 | 0 | 0 | 0 | 1 | 0.98923 | -0.20524 | 0.4 | 1 | 1.1 | 0.9
90 | 1 | 0.0042965 | 0.0010768 | 0 | 0 | 1 | 0.98929 | -0.20423 | 0.4 | 1 | 1.1 | 0.9
124 | 1 | 0.005814 | 0.0014571 | 0 | 0 | 1 | 0.97555 | -0.47147 | 0.4 | 1 | 1.1 | 0.9
123 | 1 | 0 | 0 | 0 | 0 | 1 | 0.97564 | -0.46971 | 0.4 | 1 | 1.1 | 0.9
58 | 1 | 0.0023346 | 0.0005851 | 0 | 0 | 1 | 0.97825 | -0.41828 | 0.4 | 1 | 1.1 | 0.9
49 | 1 | 0.002251 | 0.00056416 | 0 | 0 | 1 | 0.97472 | -0.48731 | 0.4 | 1 | 1.1 | 0.9
73 | 1 | 0.0098667 | 0.0024728 | 0 | 0 | 1 | 0.97217 | -0.53772 | 0.4 | 1 | 1.1 | 0.9
52 | 1 | 0.0020416 | 0.00051167 | 0 | 0 | 1 | 0.97429 | -0.49576 | 0.4 | 1 | 1.1 | 0.9
63 | 1 | 0.01339 | 0.0033558 | 0 | 0 | 1 | 0.97583 | -0.46589 | 0.4 | 1 | 1.1 | 0.9
64 | 1 | 0 | 0 | 0 | 0 | 1 | 0.97612 | -0.46022 | 0.4 | 1 | 1.1 | 0.9
65 | 1 | 0.011998 | 0.0030071 | 0 | 0 | 1 | 0.97571 | -0.46823 | 0.4 | 1 | 1.1 | 0.9
67 | 1 | 0 | 0 | 0 | 0 | 1 | 0.97757 | -0.4317 | 0.4 | 1 | 1.1 | 0.9
66 | 1 | 0 | 0 | 0 | 0 | 1 | 0.98274 | -0.33062 | 0.4 | 1 | 1.1 | 0.9
111 | 1 | 0.0095351 | 0.0023897 | 0 | 0 | 1 | 0.98542 | -0.27874 | 0.4 | 1 | 1.1 | 0.9
117 | 1 | 0.014635 | 0.0036679 | 0 | 0 | 1 | 0.98128 | -0.35919 | 0.4 | 1 | 1.1 | 0.9
137 | 1 | 0.0054074 | 0.0013552 | 0 | 0 | 1 | 0.97749 | -0.43323 | 0.4 | 1 | 1.1 | 0.9
92 | 1 | 0 | 0 | 0 | 0 | 1 | 0.97818 | -0.41964 | 0.4 | 1 | 1.1 | 0.9
108 | 1 | 0 | 0 | 0 | 0 | 1 | 0.98717 | -0.24496 | 0.4 | 1 | 1.1 | 0.9
93 | 1 | 0 | 0 | 0 | 0 | 1 | 0.97829 | -0.41761 | 0.4 | 1 | 1.1 | 0.9
91 | 1 | 0.0050214 | 0.0012585 | 0 | 0 | 1 | 0.9781 | -0.42135 | 0.4 | 1 | 1.1 | 0.9
74 | 1 | 0.009279 | 0.0023255 | 0 | 0 | 1 | 0.97191 | -0.54273 | 0.4 | 1 | 1.1 | 0.9
88 | 1 | 0.0022556 | 0.00056532 | 0 | 0 | 1 | 0.98916 | -0.20677 | 0.4 | 1 | 1.1 | 0.9
89 | 1 | 0.0020721 | 0.00051933 | 0 | 0 | 1 | 0.98921 | -0.20584 | 0.4 | 1 | 1.1 | 0.9
95 | 1 | 0 | 0 | 0 | 0 | 1 | 0.97777 | -0.42777 | 0.4 | 1 | 1.1 | 0.9
94 | 1 | 0 | 0 | 0 | 0 | 1 | 0.97684 | -0.44609 | 0.4 | 1 | 1.1 | 0.9
105 | 1 | 0 | 0 | 0 | 0 | 1 | 0.97606 | -0.46136 | 0.4 | 1 | 1.1 | 0.9
104 | 1 | 0.0050538 | 0.0012666 | 0 | 0 | 1 | 0.97675 | -0.44774 | 0.4 | 1 | 1.1 | 0.9
98 | 1 | 0.0044013 | 0.0011031 | 0 | 0 | 1 | 0.97773 | -0.42857 | 0.4 | 1 | 1.1 | 0.9
96 | 1 | 0.009402 | 0.0023564 | 0 | 0 | 1 | 0.9775 | -0.43299 | 0.4 | 1 | 1.1 | 0.9
131 | 1 | 0.0040699 | 0.00102 | 0 | 0 | 1 | 0.97593 | -0.46389 | 0.4 | 1 | 1.1 | 0.9
100 | 1 | 0 | 0 | 0 | 0 | 1 | 0.98818 | -0.22543 | 0.4 | 1 | 1.1 | 0.9
106 | 1 | 0.0088234 | 0.0022114 | 0 | 0 | 1 | 0.98852 | -0.21903 | 0.4 | 1 | 1.1 | 0.9
107 | 1 | 0.0093866 | 0.0023525 | 0 | 0 | 1 | 0.98895 | -0.21074 | 0.4 | 1 | 1.1 | 0.9
110 | 1 | 0.010204 | 0.0025575 | 0 | 0 | 1 | 0.98699 | -0.24841 | 0.4 | 1 | 1.1 | 0.9
122 | 1 | 0.0033317 | 0.000835 | 0 | 0 | 1 | 0.9753 | -0.47632 | 0.4 | 1 | 1.1 | 0.9
132 | 1 | 0.0016087 | 0.00040319 | 0 | 0 | 1 | 0.97591 | -0.46432 | 0.4 | 1 | 1.1 | 0.9
112 | 1 | 0.002265 | 0.00056765 | 0 | 0 | 1 | 0.97486 | -0.48502 | 0.4 | 1 | 1.1 | 0.9
113 | 1 | 0.0019409 | 0.00048644 | 0 | 0 | 1 | 0.9749 | -0.48431 | 0.4 | 1 | 1.1 | 0.9
114 | 1 | 0.0010242 | 0.00025668 | 0 | 0 | 1 | 0.97485 | -0.48523 | 0.4 | 1 | 1.1 | 0.9
115 | 1 | 0.0059293 | 0.001486 | 0 | 0 | 1 | 0.975 | -0.48221 | 0.4 | 1 | 1.1 | 0.9
116 | 1 | 0.0016998 | 0.00042601 | 0 | 0 | 1 | 0.97484 | -0.48547 | 0.4 | 1 | 1.1 | 0.9
118 | 1 | 0.0053971 | 0.0013526 | 0 | 0 | 1 | 0.9751 | -0.48032 | 0.4 | 1 | 1.1 | 0.9
121 | 1 | 0.0022145 | 0.00055499 | 0 | 0 | 1 | 0.98542 | -0.27936 | 0.4 | 1 | 1.1 | 0.9

## generator_data
GEN_BUS | PG | QG | QMAX | QMIN | VG | MBASE | GEN_STATUS | PMAX | PMIN
138 | 0.60141 | 0.15403 | 10 | -10 | 1 | 100 | 1 | 10 | 0

## branch_data
F_BUS | T_BUS | BR_R | BR_X | BR_B | RATE_A | RATE_B | RATE_C | TAP | SHIFT | BR_STATUS | ANGMIN | ANGMAX | P_in | Q_in | P_out | Q_out
1 | 2 | 0.64712 | 0.41416 | 1.0867e-09 | 0 | 0 | 0 | 0 | 0 | 1 | -90 | 90 | -0.0055592 | -0.0013933 | 0.0055595 | 0.0013933
2 | 4 | 18.1942 | 11.6443 | 3.0553e-08 | 0 | 0 | 0 | 0 | 0 | 1 | -90 | 90 | 0.0081854 | 0.0020541 | -0.0081721 | -0.0020486
2 | 5 | 1.4728 | 0.94259 | 2.4732e-09 | 0 | 0 | 0 | 0 | 0 | 1 | -90 | 90 | -0.013745 | -0.0034474 | 0.013748 | 0.0034491
4 | 119 | 5.3495 | 3.4237 | 8.9832e-09 | 0 | 0 | 0 | 0 | 0 | 1 | -90 | 90 | 0.0081721 | 0.0020486 | -0.0081682 | -0.0020469
5 | 15 | 2.2582 | 1.4452 | 3.7921e-09 | 0 | 0 | 0 | 0 | 0 | 1 | -90 | 90 | -0.019 | -0.0047655 | 0.019009 | 0.0047708
3 | 6 | 0.10944 | 0.070042 | 9.189e-10 | 0 | 0 | 0 | 0 | 0 | 1 | -90 | 90 | 0.23872 | 0.060798 | -0.23866 | -0.060755
3 | 7 | 1.4396 | 0.92132 | 2.4174e-09 | 0 | 0 | 0 | 0 | 0 | 1 | -90 | 90 | 0.054932 | 0.013823 | -0.054885 | -0.013793
3 | 8 | 0.47879 | 0.30643 | 4.0201e-09 | 0 | 0 | 0 | 0 | 0 | 1 | -90 | 90 | -0.29365 | -0.074621 | 0.2941 | 0.074908
6 | 24 | 0.29098 | 0.18623 | 2.4432e-09 | 0 | 0 | 0 | 0 | 0 | 1 | -90 | 90 | 0.23474 | 0.059774 | -0.23457 | -0.059663
7 | 15 | 1.5959 | 1.0214 | 2.6799e-09 | 0 | 0 | 0 | 0 | 0 | 1 | -90 | 90 | 0.047338 | 0.011902 | -0.0473 | -0.011878
8 | 71 | 3.4177 | 2.1873 | 5.7392e-09 | 0 | 0 | 0 | 0 | 0 | 1 | -90 | 90 | 0.018504 | 0.0046431 | -0.018491 | -0.0046356
8 | 80 | 0.79802 | 0.51073 | 6.7004e-09 | 0 | 0 | 0 | 0 | 0 | 1 | -90 | 90 | -0.31261 | -0.07955 | 0.31345 | 0.08009
119 | 120 | 2.1738 | 1.3912 | 3.6503e-09 | 0 | 0 | 0 | 0 | 0 | 1 | -90 | 90 | 0.0043703 | 0.0010951 | -0.0043698 | -0.0010951
15 | 14 | 4.1775 | 2.6736 | 7.0151e-09 | 0 | 0 | 0 | 0 | 0 | 1 | -90 | 90 | 0.02829 | 0.0071067 | -0.028254 | -0.0070841
24 | 36 | 0.21458 | 0.13733 | 1.8017e-09 | 0 | 0 | 0 | 0 | 0 | 1 | -90 | 90 | 0.23457 | 0.059663 | -0.23444 | -0.059581
71 | 70 | 1.5568 | 0.99635 | 2.6143e-09 | 0 | 0 | 0 | 0 | 0 | 1 | -90 | 90 | 0.0089791 | 0.0022506 | -0.0089777 | -0.00225
71 | 25 | 2.7469 | 1.758 | 4.6127e-09 | 0 | 0 | 0 | 0 | 0 | 1 | -90 | 90 | 0.0095122 | 0.0023849 | -0.0095095 | -0.0023837
80 | 81 | 0.7282 | 0.46605 | 6.1142e-09 | 0 | 0 | 0 | 0 | 0 | 1 | -90 | 90 | -0.32197 | -0.082224 | 0.32278 | 0.082744
9 | 138 | 0.081859 | 0.05239 | 6.8732e-10 | 0 | 0 | 0 | 0 | 0 | 1 | -90 | 90 | -0.58282 | -0.14926 | 0.58312 | 0.14945
9 | 11 | 0.12159 | 0.077819 | 1.0209e-09 | 0 | 0 | 0 | 0 | 0 | 1 | -90 | 90 | 0.25099 | 0.064038 | -0.2509 | -0.063986
9 | 81 | 0.45545 | 0.29149 | 3.8241e-09 | 0 | 0 | 0 | 0 | 0 | 1 | -90 | 90 | 0.33184 | 0.085222 | -0.3313 | -0.08488
11 | 12 | 0.86968 | 0.5566 | 7.3021e-09 | 0 | 0 | 0 | 0 | 0 | 1 | -90 | 90 | 0.20424 | 0.052276 | -0.20385 | -0.052029
11 | 84 | 1.8146 | 1.1613 | 3.0472e-09 | 0 | 0 | 0 | 0 | 0 | 1 | -90 | 90 | 0.028555 | 0.0071652 | -0.02854 | -0.0071555
11 | 10 | 2.2469 | 1.438 | 3.7731e-09 | 0 | 0 | 0 | 0 | 0 | 1 | -90 | 90 | 0.018113 | 0.0045442 | -0.018105 | -0.0045396
81 | 82 | 1.4763 | 0.94483 | 2.4791e-09 | 0 | 0 | 0 | 0 | 0 | 1 | -90 | 90 | 0.0085223 | 0.0021361 | -0.0085212 | -0.0021356
10 | 86 | 1.1598 | 0.74225 | 1.9476e-09 | 0 | 0 | 0 | 0 | 0 | 1 | -90 | 90 | 0.018105 | 0.0045396 | -0.018101 | -0.0045372
86 | 87 | 3.3308 | 2.1317 | 5.5933e-09 | 0 | 0 | 0 | 0 | 0 | 1 | -90 | 90 | 0.0094179 | 0.002361 | -0.0094148 | -0.0023596
12 | 13 | 0.13574 | 0.086874 | 1.1397e-09 | 0 | 0 | 0 | 0 | 0 | 1 | -90 | 90 | 0.18889 | 0.048277 | -0.18884 | -0.048244
12 | 103 | 4.0616 | 2.5994 | 6.8205e-09 | 0 | 0 | 0 | 0 | 0 | 1 | -90 | 90 | 0.014959 | 0.0037521 | -0.014949 | -0.0037466
84 | 85 | 4.0095 | 2.5661 | 6.733e-09 | 0 | 0 | 0 | 0 | 0 | 1 | -90 | 90 | 0.014348 | 0.0035988 | -0.01434 | -0.0035939
13 | 18 | 1.4367 | 0.91951 | 1.2063e-08 | 0 | 0 | 0 | 0 | 0 | 1 | -90 | 90 | 0.17415 | 0.044561 | -0.17368 | -0.044263
13 | 140 | 2.4461 | 1.5655 | 4.1076e-09 | 0 | 0 | 0 | 0 | 0 | 1 | -90 | 90 | 0.014688 | 0.0036829 | -0.014682 | -0.0036797
18 | 28 | 0.46719 | 0.299 | 3.9227e-09 | 0 | 0 | 0 | 0 | 0 | 1 | -90 | 90 | 0.16989 | 0.043312 | -0.16974 | -0.04322
18 | 128 | 7.236 | 4.631 | 1.2151e-08 | 0 | 0 | 0 | 0 | 0 | 1 | -90 | 90 | 0.0037965 | 0.00095074 | -0.0037954 | -0.00095122
14 | 62 | 1.9134 | 1.2246 | 3.2131e-09 | 0 | 0 | 0 | 0 | 0 | 1 | -90 | 90 | 0.01194 | 0.0029933 | -0.011937 | -0.0029917
14 | 60 | 2.0299 | 1.2991 | 3.4087e-09 | 0 | 0 | 0 | 0 | 0 | 1 | -90 | 90 | 0.016314 | 0.0040908 | -0.016308 | -0.0040874
60 | 61 | 1.3842 | 0.88587 | 2.3244e-09 | 0 | 0 | 0 | 0 | 0 | 1 | -90 | 90 | 0.0079066 | 0.0019817 | -0.0079056 | -0.0019814
17 | 135 | 0.91602 | 0.58625 | 1.5382e-09 | 0 | 0 | 0 | 0 | 0 | 1 | -90 | 90 | 0.015953 | 0.0039992 | -0.01595 | -0.0039976
17 | 44 | 3.6424 | 2.3312 | 6.1166e-09 | 0 | 0 | 0 | 0 | 0 | 1 | -90 | 90 | -0.040545 | -0.01017 | 0.040612 | 0.010212
17 | 134 | 1.9802 | 1.2673 | 3.3252e-09 | 0 | 0 | 0 | 0 | 0 | 1 | -90 | 90 | 0.024592 | 0.0061709 | -0.024579 | -0.0061627
44 | 46 | 2.0333 | 1.3013 | 6.8291e-09 | 0 | 0 | 0 | 0 | 0 | 1 | -90 | 90 | 0.098674 | 0.024952 | -0.098455 | -0.024813
44 | 83 | 1.7897 | 1.1454 | 3.0053e-09 | 0 | 0 | 0 | 0 | 0 | 1 | -90 | 90 | 0.041683 | 0.010476 | -0.041649 | -0.010454
44 | 33 | 0.51006 | 0.32644 | 1.7131e-09 | 0 | 0 | 0 | 0 | 0 | 1 | -90 | 90 | -0.18097 | -0.045639 | 0.18115 | 0.045757
134 | 55 | 1.7001 | 1.0881 | 2.855e-09 | 0 | 0 | 0 | 0 | 0 | 1 | -90 | 90 | 0.014948 | 0.0037479 | -0.014944 | -0.0037454
134 | 21 | 2.3743 | 1.5195 | 3.9871e-09 | 0 | 0 | 0 | 0 | 0 | 1 | -90 | 90 | 0.0096308 | 0.0024149 | -0.0096284 | -0.0024137
28 | 101 | 0.022961 | 0.014695 | 1.9278e-10 | 0 | 0 | 0 | 0 | 0 | 1 | -90 | 90 | 0.16974 | 0.04322 | -0.16973 | -0.043215
19 | 20 | 1.2532 | 0.80204 | 2.1044e-09 | 0 | 0 | 0 | 0 | 0 | 1 | -90 | 90 | 0.029906 | 0.0075062 | -0.029894 | -0.0074985
19 | 83 | 1.2885 | 0.82461 | 2.1637e-09 | 0 | 0 | 0 | 0 | 0 | 1 | -90 | 90 | -0.029906 | -0.0075062 | 0.029919 | 0.0075141
20 | 79 | 3.3963 | 2.1736 | 5.7033e-09 | 0 | 0 | 0 | 0 | 0 | 1 | -90 | 90 | 0.0047965 | 0.0012019 | -0.0047956 | -0.0012019
20 | 57 | 1.4567 | 0.93229 | 2.4462e-09 | 0 | 0 | 0 | 0 | 0 | 1 | -90 | 90 | 0.025097 | 0.0062965 | -0.025087 | -0.0062902
57 | 56 | 2.0922 | 1.339 | 3.5134e-09 | 0 | 0 | 0 | 0 | 0 | 1 | -90 | 90 | 0.018369 | 0.0046065 | -0.018361 | -0.0046018
21 | 133 | 2.1522 | 1.3774 | 3.6141e-09 | 0 | 0 | 0 | 0 | 0 | 1 | -90 | 90 | 0.0096284 | 0.0024137 | -0.0096261 | -0.0024126
22 | 142 | 0.69656 | 0.4458 | 1.1697e-09 | 0 | 0 | 0 | 0 | 0 | 1 | -90 | 90 | 0.013939 | 0.0034942 | -0.013938 | -0.0034934
22 | 47 | 1.0934 | 0.69975 | 1.836e-09 | 0 | 0 | 0 | 0 | 0 | 1 | -90 | 90 | 0.02657 | 0.0066639 | -0.026562 | -0.0066586
22 | 38 | 3.3846 | 2.1662 | 5.6837e-09 | 0 | 0 | 0 | 0 | 0 | 1 | -90 | 90 | -0.073333 | -0.018414 | 0.073537 | 0.018543
22 | 40 | 0.91859 | 0.5879 | 1.5426e-09 | 0 | 0 | 0 | 0 | 0 | 1 | -90 | 90 | 0.032823 | 0.0082556 | -0.032812 | -0.0082487
47 | 143 | 0.21781 | 0.1394 | 3.6577e-10 | 0 | 0 | 0 | 0 | 0 | 1 | -90 | 90 | 0.0089524 | 0.0022439 | -0.0089522 | -0.0022438
47 | 32 | 1.3215 | 0.84576 | 2.2192e-09 | 0 | 0 | 0 | 0 | 0 | 1 | -90 | 90 | 0.017609 | 0.0044148 | -0.017605 | -0.004412
38 | 141 | 0.20047 | 0.1283 | 3.3664e-10 | 0 | 0 | 0 | 0 | 0 | 1 | -90 | 90 | 0.012597 | 0.0031574 | -0.012597 | -0.0031572
38 | 46 | 0.75743 | 0.48475 | 2.5438e-09 | 0 | 0 | 0 | 0 | 0 | 1 | -90 | 90 | -0.086134 | -0.0217 | 0.086196 | 0.02174
40 | 43 | 4.9602 | 3.1745 | 8.3295e-09 | 0 | 0 | 0 | 0 | 0 | 1 | -90 | 90 | 0.028426 | 0.0071497 | -0.028382 | -0.0071218
40 | 48 | 1.264 | 0.80896 | 2.1226e-09 | 0 | 0 | 0 | 0 | 0 | 1 | -90 | 90 | 0.0043858 | 0.001099 | -0.0043856 | -0.0010991
23 | 41 | 0.9433 | 0.60371 | 7.9203e-09 | 0 | 0 | 0 | 0 | 0 | 1 | -90 | 90 | 0.20439 | 0.051826 | -0.20396 | -0.051551
23 | 125 | 0.32507 | 0.20805 | 2.7294e-09 | 0 | 0 | 0 | 0 | 0 | 1 | -90 | 90 | -0.20439 | -0.051826 | 0.20454 | 0.051921
41 | 127 | 0.27612 | 0.17672 | 2.3184e-09 | 0 | 0 | 0 | 0 | 0 | 1 | -90 | 90 | 0.20396 | 0.051551 | -0.20383 | -0.05147
125 | 126 | 0.2031 | 0.12998 | 1.7053e-09 | 0 | 0 | 0 | 0 | 0 | 1 | -90 | 90 | -0.21005 | -0.053303 | 0.21015 | 0.053365
36 | 42 | 0.61134 | 0.39126 | 5.1331e-09 | 0 | 0 | 0 | 0 | 0 | 1 | -90 | 90 | 0.22063 | 0.05612 | -0.22031 | -0.055913
36 | 77 | 0.47039 | 0.30105 | 7.8991e-10 | 0 | 0 | 0 | 0 | 0 | 1 | -90 | 90 | 0.013806 | 0.0034605 | -0.013805 | -0.0034599
25 | 139 | 1.5877 | 1.0161 | 2.6661e-09 | 0 | 0 | 0 | 0 | 0 | 1 | -90 | 90 | 0.0095095 | 0.0023837 | -0.0095079 | -0.0023829
101 | 99 | 1.6756 | 1.0724 | 1.4069e-08 | 0 | 0 | 0 | 0 | 0 | 1 | -90 | 90 | 0.1568 | 0.039974 | -0.15635 | -0.03969
29 | 55 | 0.75858 | 0.48549 | 1.2739e-09 | 0 | 0 | 0 | 0 | 0 | 1 | -90 | 90 | -0.0057792 | -0.0014485 | 0.0057795 | 0.0014485
29 | 54 | 0.8344 | 0.53402 | 1.4012e-09 | 0 | 0 | 0 | 0 | 0 | 1 | -90 | 90 | 0.0057792 | 0.0014485 | -0.0057789 | -0.0014484
30 | 69 | 1.2774 | 0.81753 | 2.1451e-09 | 0 | 0 | 0 | 0 | 0 | 1 | -90 | 90 | -0.0036658 | -0.00091865 | 0.003666 | 0.00091856
30 | 68 | 0.79505 | 0.50883 | 1.3351e-09 | 0 | 0 | 0 | 0 | 0 | 1 | -90 | 90 | 0.0036658 | 0.00091865 | -0.0036657 | -0.00091871
69 | 78 | 1.9803 | 1.2674 | 3.3255e-09 | 0 | 0 | 0 | 0 | 0 | 1 | -90 | 90 | -0.0071812 | -0.0017996 | 0.0071823 | 0.0018
31 | 37 | 0.56202 | 0.35969 | 9.4378e-10 | 0 | 0 | 0 | 0 | 0 | 1 | -90 | 90 | 0.010805 | 0.0027077 | -0.010804 | -0.0027074
31 | 56 | 0.28467 | 0.18219 | 4.7803e-10 | 0 | 0 | 0 | 0 | 0 | 1 | -90 | 90 | -0.010805 | -0.0027077 | 0.010805 | 0.0027079
37 | 76 | 1.8957 | 1.2132 | 3.1834e-09 | 0 | 0 | 0 | 0 | 0 | 1 | -90 | 90 | 0.0028235 | 0.00070743 | -0.0028234 | -0.00070763
37 | 75 | 0.75741 | 0.48474 | 1.2719e-09 | 0 | 0 | 0 | 0 | 0 | 1 | -90 | 90 | 0.0079803 | 0.0019999 | -0.0079798 | -0.0019997
32 | 144 | 0.22656 | 0.145 | 3.8046e-10 | 0 | 0 | 0 | 0 | 0 | 1 | -90 | 90 | 0.0089966 | 0.0022549 | -0.0089964 | -0.0022548
32 | 45 | 1.6641 | 1.065 | 2.7945e-09 | 0 | 0 | 0 | 0 | 0 | 1 | -90 | 90 | 0.0086079 | 0.0021571 | -0.0086066 | -0.0021565
45 | 53 | 1.2456 | 0.79721 | 2.0918e-09 | 0 | 0 | 0 | 0 | 0 | 1 | -90 | 90 | 0.0041741 | 0.001046 | -0.0041739 | -0.001046
45 | 34 | 1.9046 | 1.2189 | 3.1984e-09 | 0 | 0 | 0 | 0 | 0 | 1 | -90 | 90 | 0.0044324 | 0.0011105 | -0.004432 | -0.0011106
33 | 127 | 0.2131 | 0.13639 | 1.7893e-09 | 0 | 0 | 0 | 0 | 0 | 1 | -90 | 90 | -0.18115 | -0.045757 | 0.18123 | 0.045806
34 | 50 | 1.6486 | 1.0551 | 2.7685e-09 | 0 | 0 | 0 | 0 | 0 | 1 | -90 | 90 | 0.004432 | 0.0011106 | -0.0044316 | -0.0011106
50 | 51 | 0.98765 | 0.63209 | 1.6585e-09 | 0 | 0 | 0 | 0 | 0 | 1 | -90 | 90 | 0.0022947 | 0.00057501 | -0.0022947 | -0.00057513
35 | 99 | 0.19672 | 0.1259 | 3.3034e-10 | 0 | 0 | 0 | 0 | 0 | 1 | -90 | 90 | -0.014701 | -0.0036854 | 0.014701 | 0.0036857
35 | 109 | 1.5017 | 0.96108 | 2.5217e-09 | 0 | 0 | 0 | 0 | 0 | 1 | -90 | 90 | 0.014701 | 0.0036854 | -0.014697 | -0.0036834
99 | 102 | 0.30894 | 0.19772 | 2.5939e-09 | 0 | 0 | 0 | 0 | 0 | 1 | -90 | 90 | 0.14165 | 0.036005 | -0.14159 | -0.035962
109 | 90 | 1.6185 | 1.0358 | 2.7179e-09 | 0 | 0 | 0 | 0 | 0 | 1 | -90 | 90 | 0.008626 | 0.0021617 | -0.0086247 | -0.0021612
42 | 126 | 0.011228 | 0.0071862 | 9.4277e-11 | 0 | 0 | 0 | 0 | 0 | 1 | -90 | 90 | 0.22031 | 0.055914 | -0.2203 | -0.05591
77 | 78 | 0.62069 | 0.39724 | 1.0423e-09 | 0 | 0 | 0 | 0 | 0 | 1 | -90 | 90 | 0.0098924 | 0.0024793 | -0.0098918 | -0.002479
75 | 39 | 1.6231 | 1.0388 | 2.7255e-09 | 0 | 0 | 0 | 0 | 0 | 1 | -90 | 90 | 0.0050285 | 0.00126 | -0.0050281 | -0.00126
46 | 136 | 0.17695 | 0.11325 | 2.9715e-10 | 0 | 0 | 0 | 0 | 0 | 1 | -90 | 90 | 0.012259 | 0.0030726 | -0.012259 | -0.0030724
39 | 59 | 0.72108 | 0.46149 | 1.2109e-09 | 0 | 0 | 0 | 0 | 0 | 1 | -90 | 90 | 0.0050281 | 0.00126 | -0.0050279 | -0.00126
59 | 58 | 1.1921 | 0.76297 | 2.0019e-09 | 0 | 0 | 0 | 0 | 0 | 1 | -90 | 90 | 0.0023346 | 0.00058497 | -0.0023345 | -0.00058511
43 | 72 | 1.3716 | 0.8778 | 2.3032e-09 | 0 | 0 | 0 | 0 | 0 | 1 | -90 | 90 | 0.028382 | 0.0071219 | -0.028369 | -0.0071141
48 | 49 | 0.94553 | 0.60514 | 1.5878e-09 | 0 | 0 | 0 | 0 | 0 | 1 | -90 | 90 | 0.002251 | 0.00056406 | -0.002251 | -0.00056418
72 | 73 | 2.2055 | 1.4115 | 3.7037e-09 | 0 | 0 | 0 | 0 | 0 | 1 | -90 | 90 | 0.019157 | 0.0048051 | -0.019147 | -0.0047996
53 | 52 | 0.94037 | 0.60184 | 1.5791e-09 | 0 | 0 | 0 | 0 | 0 | 1 | -90 | 90 | 0.0020416 | 0.00051157 | -0.0020415 | -0.00051169
120 | 121 | 0.40176 | 0.25713 | 6.7466e-10 | 0 | 0 | 0 | 0 | 0 | 1 | -90 | 90 | 0.0022145 | 0.00055495 | -0.0022144 | -0.000555
102 | 107 | 0.17189 | 0.11001 | 1.4433e-09 | 0 | 0 | 0 | 0 | 0 | 1 | -90 | 90 | 0.14159 | 0.035962 | -0.14155 | -0.035938
90 | 89 | 1.6385 | 1.0486 | 2.7514e-09 | 0 | 0 | 0 | 0 | 0 | 1 | -90 | 90 | 0.0043282 | 0.0010844 | -0.0043279 | -0.0010844
124 | 123 | 1.2879 | 0.82427 | 2.1628e-09 | 0 | 0 | 0 | 0 | 0 | 1 | -90 | 90 | -0.0058139 | -0.0014572 | 0.0058143 | 0.0014573
123 | 122 | 1.3061 | 0.83589 | 2.1933e-09 | 0 | 0 | 0 | 0 | 0 | 1 | -90 | 90 | 0.0216 | 0.0054176 | -0.021593 | -0.0054134
123 | 105 | 1.3016 | 0.833 | 2.1857e-09 | 0 | 0 | 0 | 0 | 0 | 1 | -90 | 90 | -0.027414 | -0.0068748 | 0.027425 | 0.0068816
73 | 74 | 2.2864 | 1.4633 | 3.8394e-09 | 0 | 0 | 0 | 0 | 0 | 1 | -90 | 90 | 0.009281 | 0.0023267 | -0.0092787 | -0.0023256
63 | 64 | 1.8082 | 1.1573 | 3.0365e-09 | 0 | 0 | 0 | 0 | 0 | 1 | -90 | 90 | -0.01339 | -0.0033559 | 0.013393 | 0.003358
64 | 65 | 2.849 | 1.8234 | 4.7842e-09 | 0 | 0 | 0 | 0 | 0 | 1 | -90 | 90 | 0.012003 | 0.0030096 | -0.011998 | -0.0030071
64 | 67 | 4.8049 | 3.0752 | 8.0688e-09 | 0 | 0 | 0 | 0 | 0 | 1 | -90 | 90 | -0.025396 | -0.0063675 | 0.025431 | 0.0063889
67 | 137 | 1.2087 | 0.77355 | 2.0297e-09 | 0 | 0 | 0 | 0 | 0 | 1 | -90 | 90 | 0.0054077 | 0.0013553 | -0.0054073 | -0.0013553
67 | 92 | 1.6784 | 1.0742 | 2.8185e-09 | 0 | 0 | 0 | 0 | 0 | 1 | -90 | 90 | -0.030838 | -0.0077442 | 0.030856 | 0.0077553
66 | 111 | 2.1992 | 1.4075 | 3.6931e-09 | 0 | 0 | 0 | 0 | 0 | 1 | -90 | 90 | -0.10295 | -0.026014 | 0.10321 | 0.026178
66 | 117 | 1.2059 | 0.77179 | 2.0251e-09 | 0 | 0 | 0 | 0 | 0 | 1 | -90 | 90 | 0.10295 | 0.026015 | -0.10281 | -0.025925
111 | 108 | 1.3157 | 0.84207 | 4.4189e-09 | 0 | 0 | 0 | 0 | 0 | 1 | -90 | 90 | -0.11274 | -0.028568 | 0.11293 | 0.028685
117 | 93 | 2.8643 | 1.8331 | 4.8099e-09 | 0 | 0 | 0 | 0 | 0 | 1 | -90 | 90 | 0.088174 | 0.022257 | -0.087928 | -0.0221
92 | 93 | 0.24273 | 0.15535 | 4.0762e-10 | 0 | 0 | 0 | 0 | 0 | 1 | -90 | 90 | -0.035878 | -0.0090138 | 0.035881 | 0.009016
92 | 91 | 1.4642 | 0.93708 | 2.4588e-09 | 0 | 0 | 0 | 0 | 0 | 1 | -90 | 90 | 0.0050217 | 0.0012585 | -0.0050213 | -0.0012585
108 | 110 | 1.4743 | 0.94356 | 2.4758e-09 | 0 | 0 | 0 | 0 | 0 | 1 | -90 | 90 | 0.010206 | 0.0025583 | -0.010204 | -0.0025575
108 | 100 | 0.69916 | 0.44746 | 5.8704e-09 | 0 | 0 | 0 | 0 | 0 | 1 | -90 | 90 | -0.12313 | -0.031243 | 0.12325 | 0.031317
93 | 95 | 0.83859 | 0.5367 | 1.4082e-09 | 0 | 0 | 0 | 0 | 0 | 1 | -90 | 90 | 0.052047 | 0.013084 | -0.052022 | -0.013068
88 | 89 | 1.7964 | 1.1497 | 3.0166e-09 | 0 | 0 | 0 | 0 | 0 | 1 | -90 | 90 | -0.0022556 | -0.00056532 | 0.0022557 | 0.00056509
95 | 98 | 0.77609 | 0.4967 | 1.3033e-09 | 0 | 0 | 0 | 0 | 0 | 1 | -90 | 90 | 0.0044014 | 0.0011031 | -0.0044012 | -0.0011031
95 | 96 | 2.3758 | 1.5205 | 3.9896e-09 | 0 | 0 | 0 | 0 | 0 | 1 | -90 | 90 | 0.0094042 | 0.0023575 | -0.0094019 | -0.0023564
95 | 94 | 2.056 | 1.3159 | 3.4527e-09 | 0 | 0 | 0 | 0 | 0 | 1 | -90 | 90 | 0.038216 | 0.0096076 | -0.038183 | -0.0095866
94 | 105 | 1.9723 | 1.2623 | 3.312e-09 | 0 | 0 | 0 | 0 | 0 | 1 | -90 | 90 | 0.033128 | 0.0083199 | -0.033104 | -0.0083048
94 | 104 | 1.3987 | 0.89514 | 2.3487e-09 | 0 | 0 | 0 | 0 | 0 | 1 | -90 | 90 | 0.0050541 | 0.0012667 | -0.0050537 | -0.0012666
105 | 131 | 1.9055 | 1.2195 | 3.1999e-09 | 0 | 0 | 0 | 0 | 0 | 1 | -90 | 90 | 0.0056793 | 0.0014232 | -0.0056786 | -0.0014231
131 | 132 | 1.1326 | 0.72485 | 1.9019e-09 | 0 | 0 | 0 | 0 | 0 | 1 | -90 | 90 | 0.0016087 | 0.00040304 | -0.0016087 | -0.0004032
100 | 106 | 0.22934 | 0.14677 | 1.9256e-09 | 0 | 0 | 0 | 0 | 0 | 1 | -90 | 90 | -0.12325 | -0.031317 | 0.12329 | 0.031341
106 | 107 | 0.27743 | 0.17755 | 2.3294e-09 | 0 | 0 | 0 | 0 | 0 | 1 | -90 | 90 | -0.13211 | -0.033552 | 0.13216 | 0.033586
122 | 118 | 0.9338 | 0.59763 | 1.5681e-09 | 0 | 0 | 0 | 0 | 0 | 1 | -90 | 90 | 0.018261 | 0.0045784 | -0.018258 | -0.0045763
112 | 113 | 0.60979 | 0.39026 | 1.024e-09 | 0 | 0 | 0 | 0 | 0 | 1 | -90 | 90 | -0.0049888 | -0.0012503 | 0.004989 | 0.0012503
112 | 114 | 0.32695 | 0.20925 | 5.4904e-10 | 0 | 0 | 0 | 0 | 0 | 1 | -90 | 90 | 0.0027239 | 0.00068259 | -0.0027239 | -0.00068263
113 | 115 | 1.2922 | 0.82702 | 2.17e-09 | 0 | 0 | 0 | 0 | 0 | 1 | -90 | 90 | -0.0069299 | -0.0017367 | 0.0069306 | 0.001737
114 | 116 | 0.59591 | 0.38138 | 1.0007e-09 | 0 | 0 | 0 | 0 | 0 | 1 | -90 | 90 | 0.0016998 | 0.00042594 | -0.0016998 | -0.00042602
115 | 118 | 0.6236 | 0.39911 | 1.0472e-09 | 0 | 0 | 0 | 0 | 0 | 1 | -90 | 90 | -0.01286 | -0.003223 | 0.012861 | 0.0032237