## bus_data
BUS_I | BUS_TYPE | Pd | Qd | Gs | Bs | area | Vm | Va | baseKV | zone | Vmax | Vmin
1 | 1 | 0.00032747 | 8.2071e-05 | 0 | 0 | 1 | 0.98494 | -0.29026 | 0.4 | 1 | 1.1 | 0.9
2 | 1 | 0 | 0 | 0 | 0 | 1 | 0.98507 | -0.28768 | 0.4 | 1 | 1.1 | 0.9
3 | 1 | 0.00040583 | 0.00010171 | 0 | 0 | 1 | 0.98494 | -0.29027 | 0.4 | 1 | 1.1 | 0.9
4 | 1 | 0 | 0 | 0 | 0 | 1 | 0.98507 | -0.28765 | 0.4 | 1 | 1.1 | 0.9
6 | 1 | 0.0020068 | 0.00050294 | 0 | 0 | 1 | 0.98614 | -0.26677 | 0.4 | 1 | 1.1 | 0.9
5 | 1 | 0.0076284 | 0.0019119 | 0 | 0 | 1 | 0.98455 | -0.29772 | 0.4 | 1 | 1.1 | 0.9
162 | 1 | 0.0013574 | 0.00034021 | 0 | 0 | 1 | 0.98614 | -0.26674 | 0.4 | 1 | 1.1 | 0.9
163 | 1 | 0.0013596 | 0.00034075 | 0 | 0 | 1 | 0.98614 | -0.26674 | 0.4 | 1 | 1.1 | 0.9
7 | 1 | 0.0013813 | 0.0003462 | 0 | 0 | 1 | 0.98719 | -0.24631 | 0.4 | 1 | 1.1 | 0.9
8 | 1 | 0 | 0 | 0 | 0 | 1 | 0.98728 | -0.24463 | 0.4 | 1 | 1.1 | 0.9
9 | 1 | 0.0022081 | 0.0005534 | 0 | 0 | 1 | 0.98737 | -0.24292 | 0.4 | 1 | 1.1 | 0.9
254 | 1 | 0.0013899 | 0.00034835 | 0 | 0 | 1 | 0.98739 | -0.24247 | 0.4 | 1 | 1.1 | 0.9
253 | 1 | 0.0018718 | 0.00046911 | 0 | 0 | 1 | 0.98746 | -0.24116 | 0.4 | 1 | 1.1 | 0.9
10 | 1 | 0.0019651 | 0.00049249 | 0 | 0 | 1 | 0.97218 | -0.53679 | 0.4 | 1 | 1.1 | 0.9
11 | 1 | 0 | 0 | 0 | 0 | 1 | 0.97265 | -0.52739 | 0.4 | 1 | 1.1 | 0.9
12 | 1 | 0.0028063 | 0.00070333 | 0 | 0 | 1 | 0.97213 | -0.53773 | 0.4 | 1 | 1.1 | 0.9
13 | 1 | 0 | 0 | 0 | 0 | 1 | 0.97365 | -0.50768 | 0.4 | 1 | 1.1 | 0.9
252 | 1 | 0.0024335 | 0.0006099 | 0 | 0 | 1 | 0.9744 | -0.49291 | 0.4 | 1 | 1.1 | 0.9
190 | 1 | 0.0021994 | 0.00055122 | 0 | 0 | 1 | 0.97313 | -0.51793 | 0.4 | 1 | 1.1 | 0.9
148 | 1 | 0 | 0 | 0 | 0 | 1 | 0.9751 | -0.47911 | 0.4 | 1 | 1.1 | 0.9
188 | 1 | 0.0027224 | 0.00068231 | 0 | 0 | 1 | 0.9727 | -0.52637 | 0.4 | 1 | 1.1 | 0.9
146 | 1 | 0 | 0 | 0 | 0 | 1 | 0.97615 | -0.45852 | 0.4 | 1 | 1.1 | 0.9
150 | 1 | 0 | 0 | 0 | 0 | 1 | 0.97518 | -0.47772 | 0.4 | 1 | 1.1 | 0.9
213 | 1 | 0.0047742 | 0.0011965 | 0 | 0 | 1 | 0.97464 | -0.48827 | 0.4 | 1 | 1.1 | 0.9
49 | 1 | 0 | 0 | 0 | 0 | 1 | 0.97853 | -0.41221 | 0.4 | 1 | 1.1 | 0.9
276 | 1 | 0.0030164 | 0.00075597 | 0 | 0 | 1 | 0.97769 | -0.42871 | 0.4 | 1 | 1.1 | 0.9
48 | 1 | 0 | 0 | 0 | 0 | 1 | 0.97926 | -0.39801 | 0.4 | 1 | 1.1 | 0.9
149 | 1 | 0.004022 | 0.001008 | 0 | 0 | 1 | 0.9759 | -0.46357 | 0.4 | 1 | 1.1 | 0.9
144 | 1 | 0.0052596 | 0.0013182 | 0 | 0 | 1 | 0.97793 | -0.42362 | 0.4 | 1 | 1.1 | 0.9
151 | 1 | 0 | 0 | 0 | 0 | 1 | 0.98177 | -0.34881 | 0.4 | 1 | 1.1 | 0.9
183 | 1 | 0.00049156 | 0.0001232 | 0 | 0 | 1 | 0.98109 | -0.36206 | 0.4 | 1 | 1.1 | 0.9
180 | 1 | 0.0014057 | 0.0003523 | 0 | 0 | 1 | 0.9834 | -0.31721 | 0.4 | 1 | 1.1 | 0.9
147 | 1 | 0.0015576 | 0.00039036 | 0 | 0 | 1 | 0.98003 | -0.38262 | 0.4 | 1 | 1.1 | 0.9
174 | 1 | 0.0035121 | 0.00088023 | 0 | 0 | 1 | 0.97673 | -0.44755 | 0.4 | 1 | 1.1 | 0.9
172 | 1 | 0 | 0 | 0 | 0 | 1 | 0.97702 | -0.44185 | 0.4 | 1 | 1.1 | 0.9
16 | 1 | 0.0035716 | 0.00089514 | 0 | 0 | 1 | 0.9849 | -0.28958 | 0.4 | 1 | 1.1 | 0.9
17 | 1 | 0 | 0 | 0 | 0 | 1 | 0.98503 | -0.287 | 0.4 | 1 | 1.1 | 0.9
18 | 1 | 0.0045744 | 0.0011464 | 0 | 0 | 1 | 0.98505 | -0.28664 | 0.4 | 1 | 1.1 | 0.9
274 | 1 | 0.0029379 | 0.00073631 | 0 | 0 | 1 | 0.98523 | -0.28307 | 0.4 | 1 | 1.1 | 0.9
19 | 1 | 0.0048376 | 0.0012124 | 0 | 0 | 1 | 0.99577 | -0.080523 | 0.4 | 1 | 1.1 | 0.9
21 | 1 | 0 | 0 | 0 | 0 | 1 | 0.99593 | -0.07756 | 0.4 | 1 | 1.1 | 0.9
167 | 1 | 0.0029348 | 0.00073552 | 0 | 0 | 1 | 0.98535 | -0.28077 | 0.4 | 1 | 1.1 | 0.9
22 | 1 | 0 | 0 | 0 | 0 | 1 | 0.99596 | -0.076935 | 0.4 | 1 | 1.1 | 0.9
20 | 1 | 0.003168 | 0.00079398 | 0 | 0 | 1 | 0.99564 | -0.083204 | 0.4 | 1 | 1.1 | 0.9
23 | 1 | 0 | 0 | 0 | 0 | 1 | 0.99607 | -0.074906 | 0.4 | 1 | 1.1 | 0.9
130 | 1 | 0 | 0 | 0 | 0 | 1 | 0.99609 | -0.074506 | 0.4 | 1 | 1.1 | 0.9
24 | 1 | 0 | 0 | 0 | 0 | 1 | 0.9889 | -0.21321 | 0.4 | 1 | 1.1 | 0.9
34 | 1 | 0 | 0 | 0 | 0 | 1 | 0.98897 | -0.21186 | 0.4 | 1 | 1.1 | 0.9
128 | 1 | 0.0020331 | 0.00050955 | 0 | 0 | 1 | 0.98887 | -0.21376 | 0.4 | 1 | 1.1 | 0.9
25 | 1 | 0 | 0 | 0 | 0 | 1 | 0.99774 | -0.042763 | 0.4 | 1 | 1.1 | 0.9
132 | 1 | 0.0016211 | 0.00040629 | 0 | 0 | 1 | 0.99608 | -0.0742 | 0.4 | 1 | 1.1 | 0.9
26 | 1 | 0 | 0 | 0 | 0 | 1 | 0.9983 | -0.032173 | 0.4 | 1 | 1.1 | 0.9
131 | 1 | 0.0084432 | 0.0021161 | 0 | 0 | 1 | 0.99764 | -0.044751 | 0.4 | 1 | 1.1 | 0.9
133 | 1 | 0.003962 | 0.00099297 | 0 | 0 | 1 | 0.99771 | -0.043478 | 0.4 | 1 | 1.1 | 0.9
110 | 1 | 0.0035839 | 0.00089821 | 0 | 0 | 1 | 0.99851 | -0.028274 | 0.4 | 1 | 1.1 | 0.9
27 | 1 | 0 | 0 | 0 | 0 | 1 | 0.99615 | -0.073189 | 0.4 | 1 | 1.1 | 0.9
135 | 1 | 0.003123 | 0.00078271 | 0 | 0 | 1 | 0.99457 | -0.10353 | 0.4 | 1 | 1.1 | 0.9
134 | 1 | 0.0048974 | 0.0012274 | 0 | 0 | 1 | 0.99676 | -0.061633 | 0.4 | 1 | 1.1 | 0.9
28 | 3 | 0 | 0 | 0 | 0 | 1 | 1 | 0 | 0.4 | 1 | 1.1 | 0.9
109 | 1 | 0 | 0 | 0 | 0 | 1 | 0.99962 | -0.0073623 | 0.4 | 1 | 1.1 | 0.9
106 | 1 | 0.0020773 | 0.00052063 | 0 | 0 | 1 | 0.99596 | -0.076919 | 0.4 | 1 | 1.1 | 0.9
29 | 1 | 0 | 0 | 0 | 0 | 1 | 0.99461 | -0.10293 | 0.4 | 1 | 1.1 | 0.9
107 | 1 | 0.0026593 | 0.00066649 | 0 | 0 | 1 | 0.99325 | -0.12895 | 0.4 | 1 | 1.1 | 0.9
108 | 1 | 0.001645 | 0.00041228 | 0 | 0 | 1 | 0.99367 | -0.12103 | 0.4 | 1 | 1.1 | 0.9
30 | 1 | 0 | 0 | 0 | 0 | 1 | 0.98808 | -0.22883 | 0.4 | 1 | 1.1 | 0.9
31 | 1 | 0 | 0 | 0 | 0 | 1 | 0.98818 | -0.22683 | 0.4 | 1 | 1.1 | 0.9
101 | 1 | 0.0042078 | 0.0010546 | 0 | 0 | 1 | 0.98705 | -0.24878 | 0.4 | 1 | 1.1 | 0.9
91 | 1 | 0 | 0 | 0 | 0 | 1 | 0.98684 | -0.25287 | 0.4 | 1 | 1.1 | 0.9
115 | 1 | 0.0049567 | 0.0012423 | 0 | 0 | 1 | 0.98935 | -0.20417 | 0.4 | 1 | 1.1 | 0.9
129 | 1 | 0.0014696 | 0.00036832 | 0 | 0 | 1 | 0.98886 | -0.21395 | 0.4 | 1 | 1.1 | 0.9
35 | 1 | 0.0020276 | 0.00050815 | 0 | 0 | 1 | 0.98908 | -0.20979 | 0.4 | 1 | 1.1 | 0.9
33 | 1 | 0.0021114 | 0.00052917 | 0 | 0 | 1 | 0.98888 | -0.21355 | 0.4 | 1 | 1.1 | 0.9
261 | 1 | 0 | 0 | 0 | 0 | 1 | 0.99567 | -0.081917 | 0.4 | 1 | 1.1 | 0.9
88 | 1 | 0 | 0 | 0 | 0 | 1 | 0.98546 | -0.27966 | 0.4 | 1 | 1.1 | 0.9
90 | 1 | 0.01135 | 0.0028446 | 0 | 0 | 1 | 0.98506 | -0.28746 | 0.4 | 1 | 1.1 | 0.9
86 | 1 | 0.0084216 | 0.0021106 | 0 | 0 | 1 | 0.98487 | -0.29126 | 0.4 | 1 | 1.1 | 0.9
100 | 1 | 0.0036865 | 0.00092393 | 0 | 0 | 1 | 0.98675 | -0.25463 | 0.4 | 1 | 1.1 | 0.9
98 | 1 | 0.0039174 | 0.00098178 | 0 | 0 | 1 | 0.98653 | -0.25888 | 0.4 | 1 | 1.1 | 0.9
259 | 1 | 0 | 0 | 0 | 0 | 1 | 0.99363 | -0.1217 | 0.4 | 1 | 1.1 | 0.9
113 | 1 | 0.0057226 | 0.0014342 | 0 | 0 | 1 | 0.99939 | -0.011806 | 0.4 | 1 | 1.1 | 0.9
111 | 1 | 0.0035624 | 0.00089282 | 0 | 0 | 1 | 0.99953 | -0.0091095 | 0.4 | 1 | 1.1 | 0.9
114 | 1 | 0.001913 | 0.00047945 | 0 | 0 | 1 | 0.99057 | -0.18059 | 0.4 | 1 | 1.1 | 0.9
116 | 1 | 0.0014599 | 0.00036588 | 0 | 0 | 1 | 0.99346 | -0.12511 | 0.4 | 1 | 1.1 | 0.9
102 | 1 | 0.004047 | 0.0010143 | 0 | 0 | 1 | 0.98683 | -0.25297 | 0.4 | 1 | 1.1 | 0.9
36 | 1 | 0 | 0 | 0 | 0 | 1 | 0.98922 | -0.20709 | 0.4 | 1 | 1.1 | 0.9
37 | 1 | 0 | 0 | 0 | 0 | 1 | 0.98929 | -0.20562 | 0.4 | 1 | 1.1 | 0.9
38 | 1 | 0.0012268 | 0.00030747 | 0 | 0 | 1 | 0.98921 | -0.20723 | 0.4 | 1 | 1.1 | 0.9
303 | 1 | 0.0012839 | 0.00032178 | 0 | 0 | 1 | 0.98928 | -0.2059 | 0.4 | 1 | 1.1 | 0.9
263 | 1 | 0 | 0 | 0 | 0 | 1 | 0.98915 | -0.20842 | 0.4 | 1 | 1.1 | 0.9
269 | 1 | 0 | 0 | 0 | 0 | 1 | 0.98955 | -0.20052 | 0.4 | 1 | 1.1 | 0.9
268 | 1 | 0.0020216 | 0.00050665 | 0 | 0 | 1 | 0.98908 | -0.20983 | 0.4 | 1 | 1.1 | 0.9
262 | 1 | 0.0010341 | 0.00025918 | 0 | 0 | 1 | 0.98913 | -0.20878 | 0.4 | 1 | 1.1 | 0.9
300 | 1 | 0.0014888 | 0.00037312 | 0 | 0 | 1 | 0.98954 | -0.20072 | 0.4 | 1 | 1.1 | 0.9
266 | 1 | 0 | 0 | 0 | 0 | 1 | 0.98962 | -0.1992 | 0.4 | 1 | 1.1 | 0.9
39 | 1 | 0.0060267 | 0.0015104 | 0 | 0 | 1 | 0.98079 | -0.36895 | 0.4 | 1 | 1.1 | 0.9
40 | 1 | 0 | 0 | 0 | 0 | 1 | 0.98098 | -0.36538 | 0.4 | 1 | 1.1 | 0.9
41 | 1 | 0 | 0 | 0 | 0 | 1 | 0.98068 | -0.37111 | 0.4 | 1 | 1.1 | 0.9
42 | 1 | 0 | 0 | 0 | 0 | 1 | 0.98111 | -0.3627 | 0.4 | 1 | 1.1 | 0.9
45 | 1 | 0 | 0 | 0 | 0 | 1 | 0.98016 | -0.3813 | 0.4 | 1 | 1.1 | 0.9
44 | 1 | 0 | 0 | 0 | 0 | 1 | 0.98066 | -0.37153 | 0.4 | 1 | 1.1 | 0.9
43 | 1 | 0 | 0 | 0 | 0 | 1 | 0.98101 | -0.36475 | 0.4 | 1 | 1.1 | 0.9
73 | 1 | 0.0027315 | 0.00068459 | 0 | 0 | 1 | 0.98275 | -0.33081 | 0.4 | 1 | 1.1 | 0.9
305 | 1 | 0.0025843 | 0.00064768 | 0 | 0 | 1 | 0.98099 | -0.36507 | 0.4 | 1 | 1.1 | 0.9
306 | 1 | 0.0028265 | 0.00070838 | 0 | 0 | 1 | 0.981 | -0.36497 | 0.4 | 1 | 1.1 | 0.9
290 | 1 | 0.00072843 | 0.00018256 | 0 | 0 | 1 | 0.98056 | -0.37358 | 0.4 | 1 | 1.1 | 0.9
304 | 1 | 0.0031358 | 0.0007859 | 0 | 0 | 1 | 0.98014 | -0.38165 | 0.4 | 1 | 1.1 | 0.9
69 | 1 | 0.0012256 | 0.00030717 | 0 | 0 | 1 | 0.97943 | -0.39565 | 0.4 | 1 | 1.1 | 0.9
46 | 1 | 0 | 0 | 0 | 0 | 1 | 0.97939 | -0.39646 | 0.4 | 1 | 1.1 | 0.9
68 | 1 | 0 | 0 | 0 | 0 | 1 | 0.97924 | -0.39934 | 0.4 | 1 | 1.1 | 0.9
85 | 1 | 0.00078499 | 0.00019674 | 0 | 0 | 1 | 0.97916 | -0.39981 | 0.4 | 1 | 1.1 | 0.9
257 | 1 | 0.00054393 | 0.00013632 | 0 | 0 | 1 | 0.9804 | -0.37554 | 0.4 | 1 | 1.1 | 0.9
50 | 1 | 0 | 0 | 0 | 0 | 1 | 0.97895 | -0.40409 | 0.4 | 1 | 1.1 | 0.9
291 | 1 | 0.00085951 | 0.00021541 | 0 | 0 | 1 | 0.97897 | -0.40363 | 0.4 | 1 | 1.1 | 0.9
293 | 1 | 0.00083464 | 0.00020918 | 0 | 0 | 1 | 0.97893 | -0.40441 | 0.4 | 1 | 1.1 | 0.9
51 | 1 | 0 | 0 | 0 | 0 | 1 | 0.98031 | -0.37853 | 0.4 | 1 | 1.1 | 0.9
283 | 1 | 0 | 0 | 0 | 0 | 1 | 0.98032 | -0.37822 | 0.4 | 1 | 1.1 | 0.9
295 | 1 | 0.00070785 | 0.0001774 | 0 | 0 | 1 | 0.9803 | -0.37867 | 0.4 | 1 | 1.1 | 0.9
55 | 1 | 0 | 0 | 0 | 0 | 1 | 0.98351 | -0.31587 | 0.4 | 1 | 1.1 | 0.9
287 | 1 | 0 | 0 | 0 | 0 | 1 | 0.98049 | -0.37487 | 0.4 | 1 | 1.1 | 0.9
75 | 1 | 0.00082583 | 0.00020697 | 0 | 0 | 1 | 0.97917 | -0.40071 | 0.4 | 1 | 1.1 | 0.9
72 | 1 | 0.013294 | 0.0033318 | 0 | 0 | 1 | 0.97906 | -0.40287 | 0.4 | 1 | 1.1 | 0.9
71 | 1 | 0.0027826 | 0.00069738 | 0 | 0 | 1 | 0.97921 | -0.40003 | 0.4 | 1 | 1.1 | 0.9
64 | 1 | 0.0010702 | 0.00026821 | 0 | 0 | 1 | 0.97885 | -0.40704 | 0.4 | 1 | 1.1 | 0.9
65 | 1 | 0 | 0 | 0 | 0 | 1 | 0.97886 | -0.40681 | 0.4 | 1 | 1.1 | 0.9
83 | 1 | 0 | 0 | 0 | 0 | 1 | 0.97905 | -0.40197 | 0.4 | 1 | 1.1 | 0.9
256 | 1 | 0.00052012 | 0.00013036 | 0 | 0 | 1 | 0.98101 | -0.36372 | 0.4 | 1 | 1.1 | 0.9
277 | 1 | 0.0028968 | 0.00072601 | 0 | 0 | 1 | 0.97757 | -0.43111 | 0.4 | 1 | 1.1 | 0.9
84 | 1 | 0.00086014 | 0.00021557 | 0 | 0 | 1 | 0.97899 | -0.40322 | 0.4 | 1 | 1.1 | 0.9
292 | 1 | 0.00083364 | 0.00020893 | 0 | 0 | 1 | 0.97892 | -0.40455 | 0.4 | 1 | 1.1 | 0.9
285 | 1 | 0.00070728 | 0.00017726 | 0 | 0 | 1 | 0.98037 | -0.3772 | 0.4 | 1 | 1.1 | 0.9
281 | 1 | 0.00070866 | 0.00017761 | 0 | 0 | 1 | 0.98025 | -0.37964 | 0.4 | 1 | 1.1 | 0.9
52 | 1 | 0.00054893 | 0.00013757 | 0 | 0 | 1 | 0.98513 | -0.28449 | 0.4 | 1 | 1.1 | 0.9
53 | 1 | 0.00083852 | 0.00021015 | 0 | 0 | 1 | 0.98407 | -0.30505 | 0.4 | 1 | 1.1 | 0.9
54 | 1 | 0 | 0 | 0 | 0 | 1 | 0.98617 | -0.26422 | 0.4 | 1 | 1.1 | 0.9
56 | 1 | 0.0070437 | 0.0017653 | 0 | 0 | 1 | 0.98607 | -0.26616 | 0.4 | 1 | 1.1 | 0.9
57 | 1 | 0.0017809 | 0.00044635 | 0 | 0 | 1 | 0.9865 | -0.25776 | 0.4 | 1 | 1.1 | 0.9
74 | 1 | 0.005352 | 0.0013413 | 0 | 0 | 1 | 0.98343 | -0.31743 | 0.4 | 1 | 1.1 | 0.9
76 | 1 | 0.0014641 | 0.00036693 | 0 | 0 | 1 | 0.98753 | -0.23782 | 0.4 | 1 | 1.1 | 0.9
77 | 1 | 0.0016117 | 0.00040392 | 0 | 0 | 1 | 0.98873 | -0.21478 | 0.4 | 1 | 1.1 | 0.9
58 | 1 | 0.0017709 | 0.00044383 | 0 | 0 | 1 | 0.97879 | -0.4083 | 0.4 | 1 | 1.1 | 0.9
59 | 1 | 0.0010429 | 0.00026137 | 0 | 0 | 1 | 0.97873 | -0.40936 | 0.4 | 1 | 1.1 | 0.9
60 | 1 | 0 | 0 | 0 | 0 | 1 | 0.97887 | -0.40672 | 0.4 | 1 | 1.1 | 0.9
61 | 1 | 0.0015608 | 0.00039118 | 0 | 0 | 1 | 0.97872 | -0.4096 | 0.4 | 1 | 1.1 | 0.9
62 | 1 | 0.0019913 | 0.00049906 | 0 | 0 | 1 | 0.97885 | -0.40704 | 0.4 | 1 | 1.1 | 0.9
63 | 1 | 0 | 0 | 0 | 0 | 1 | 0.97888 | -0.4065 | 0.4 | 1 | 1.1 | 0.9
66 | 1 | 0.0029897 | 0.0007493 | 0 | 0 | 1 | 0.97875 | -0.40902 | 0.4 | 1 | 1.1 | 0.9
67 | 1 | 0.0022832 | 0.00057222 | 0 | 0 | 1 | 0.97881 | -0.40775 | 0.4 | 1 | 1.1 | 0.9
95 | 1 | 0.00074344 | 0.00018632 | 0 | 0 | 1 | 0.97906 | -0.4029 | 0.4 | 1 | 1.1 | 0.9
247 | 1 | 0.0015437 | 0.00038688 | 0 | 0 | 1 | 0.98899 | -0.20972 | 0.4 | 1 | 1.1 | 0.9
258 | 1 | 0.0014594 | 0.00036575 | 0 | 0 | 1 | 0.98937 | -0.20238 | 0.4 | 1 | 1.1 | 0.9
78 | 1 | 0.00076059 | 0.00019062 | 0 | 0 | 1 | 0.97895 | -0.40405 | 0.4 | 1 | 1.1 | 0.9
79 | 1 | 0.00083297 | 0.00020876 | 0 | 0 | 1 | 0.97891 | -0.40484 | 0.4 | 1 | 1.1 | 0.9
80 | 1 | 0.00076067 | 0.00019064 | 0 | 0 | 1 | 0.97897 | -0.40369 | 0.4 | 1 | 1.1 | 0.9
81 | 1 | 0.0008317 | 0.00020844 | 0 | 0 | 1 | 0.9789 | -0.40496 | 0.4 | 1 | 1.1 | 0.9
82 | 1 | 0.00078433 | 0.00019657 | 0 | 0 | 1 | 0.97899 | -0.40312 | 0.4 | 1 | 1.1 | 0.9
87 | 1 | 0.0090909 | 0.0022784 | 0 | 0 | 1 | 0.98426 | -0.30308 | 0.4 | 1 | 1.1 | 0.9
89 | 1 | 0.0099186 | 0.0024858 | 0 | 0 | 1 | 0.98392 | -0.30982 | 0.4 | 1 | 1.1 | 0.9
96 | 1 | 0.0025398 | 0.00063653 | 0 | 0 | 1 | 0.98493 | -0.29001 | 0.4 | 1 | 1.1 | 0.9
97 | 1 | 0 | 0 | 0 | 0 | 1 | 0.98462 | -0.29615 | 0.4 | 1 | 1.1 | 0.9
99 | 1 | 0.0028139 | 0.00070523 | 0 | 0 | 1 | 0.98649 | -0.25957 | 0.4 | 1 | 1.1 | 0.9
103 | 1 | 0.0053367 | 0.0013375 | 0 | 0 | 1 | 0.98672 | -0.25527 | 0.4 | 1 | 1.1 | 0.9
104 | 1 | 0.0020324 | 0.00050936 | 0 | 0 | 1 | 0.98458 | -0.29688 | 0.4 | 1 | 1.1 | 0.9
105 | 1 | 0.0018042 | 0.00045217 | 0 | 0 | 1 | 0.98447 | -0.29892 | 0.4 | 1 | 1.1 | 0.9
280 | 1 | 0.0018084 | 0.00045323 | 0 | 0 | 1 | 0.98443 | -0.29981 | 0.4 | 1 | 1.1 | 0.9
117 | 1 | 0.0031641 | 0.00079301 | 0 | 0 | 1 | 0.99327 | -0.1287 | 0.4 | 1 | 1.1 | 0.9
136 | 1 | 0.0037599 | 0.00094232 | 0 | 0 | 1 | 0.99909 | -0.017507 | 0.4 | 1 | 1.1 | 0.9
112 | 1 | 0.003941 | 0.0009877 | 0 | 0 | 1 | 0.99948 | -0.01005 | 0.4 | 1 | 1.1 | 0.9
137 | 1 | 0.0068908 | 0.001727 | 0 | 0 | 1 | 0.99902 | -0.018925 | 0.4 | 1 | 1.1 | 0.9
118 | 1 | 0.0038602 | 0.00096745 | 0 | 0 | 1 | 0.99316 | -0.13089 | 0.4 | 1 | 1.1 | 0.9
124 | 1 | 0.00050819 | 0.00012736 | 0 | 0 | 1 | 0.99285 | -0.13686 | 0.4 | 1 | 1.1 | 0.9
122 | 1 | 0.00047773 | 0.00011973 | 0 | 0 | 1 | 0.99282 | -0.1374 | 0.4 | 1 | 1.1 | 0.9
119 | 1 | 0.0019371 | 0.00048549 | 0 | 0 | 1 | 0.99213 | -0.15083 | 0.4 | 1 | 1.1 | 0.9
120 | 1 | 0.0060726 | 0.0015219 | 0 | 0 | 1 | 0.99214 | -0.15066 | 0.4 | 1 | 1.1 | 0.9
121 | 1 | 0.0033766 | 0.00084627 | 0 | 0 | 1 | 0.99229 | -0.14768 | 0.4 | 1 | 1.1 | 0.9
126 | 1 | 0.00077348 | 0.00019385 | 0 | 0 | 1 | 0.99239 | -0.14579 | 0.4 | 1 | 1.1 | 0.9
127 | 1 | 0.0015403 | 0.00038603 | 0 | 0 | 1 | 0.99242 | -0.14523 | 0.4 | 1 | 1.1 | 0.9
123 | 1 | 0.0071771 | 0.0017988 | 0 | 0 | 1 | 0.99271 | -0.13967 | 0.4 | 1 | 1.1 | 0.9
125 | 1 | 0.00076104 | 0.00019073 | 0 | 0 | 1 | 0.99254 | -0.14287 | 0.4 | 1 | 1.1 | 0.9
233 | 1 | 0.0026026 | 0.00065228 | 0 | 0 | 1 | 0.99208 | -0.15151 | 0.4 | 1 | 1.1 | 0.9
232 | 1 | 0 | 0 | 0 | 0 | 1 | 0.99211 | -0.15091 | 0.4 | 1 | 1.1 | 0.9
161 | 1 | 0.0013737 | 0.00034428 | 0 | 0 | 1 | 0.99524 | -0.090151 | 0.4 | 1 | 1.1 | 0.9
185 | 1 | 0.0015668 | 0.00039269 | 0 | 0 | 1 | 0.99564 | -0.082569 | 0.4 | 1 | 1.1 | 0.9
260 | 1 | 0 | 0 | 0 | 0 | 1 | 0.99178 | -0.1573 | 0.4 | 1 | 1.1 | 0.9
236 | 1 | 0 | 0 | 0 | 0 | 1 | 0.99248 | -0.1438 | 0.4 | 1 | 1.1 | 0.9
138 | 1 | 0.0030051 | 0.00075315 | 0 | 0 | 1 | 0.98925 | -0.20636 | 0.4 | 1 | 1.1 | 0.9
139 | 1 | 0.0025551 | 0.00064036 | 0 | 0 | 1 | 0.98928 | -0.20581 | 0.4 | 1 | 1.1 | 0.9
141 | 1 | 0 | 0 | 0 | 0 | 1 | 0.98935 | -0.20448 | 0.4 | 1 | 1.1 | 0.9
275 | 1 | 0.0087676 | 0.0021974 | 0 | 0 | 1 | 0.98926 | -0.20634 | 0.4 | 1 | 1.1 | 0.9
264 | 1 | 0 | 0 | 0 | 0 | 1 | 0.98985 | -0.19476 | 0.4 | 1 | 1.1 | 0.9
142 | 1 | 0.0010989 | 0.00027542 | 0 | 0 | 1 | 0.98912 | -0.20891 | 0.4 | 1 | 1.1 | 0.9
143 | 1 | 0.0021482 | 0.00053839 | 0 | 0 | 1 | 0.98902 | -0.21094 | 0.4 | 1 | 1.1 | 0.9
267 | 1 | 0 | 0 | 0 | 0 | 1 | 0.98905 | -0.21024 | 0.4 | 1 | 1.1 | 0.9
265 | 1 | 0 | 0 | 0 | 0 | 1 | 0.99023 | -0.18736 | 0.4 | 1 | 1.1 | 0.9
145 | 1 | 0.0014718 | 0.00036888 | 0 | 0 | 1 | 0.97981 | -0.38696 | 0.4 | 1 | 1.1 | 0.9
152 | 1 | 0.0041629 | 0.0010433 | 0 | 0 | 1 | 0.97571 | -0.46723 | 0.4 | 1 | 1.1 | 0.9
153 | 1 | 0.0028377 | 0.00071119 | 0 | 0 | 1 | 0.97569 | -0.4677 | 0.4 | 1 | 1.1 | 0.9
214 | 1 | 0.0072054 | 0.0018059 | 0 | 0 | 1 | 0.97424 | -0.49626 | 0.4 | 1 | 1.1 | 0.9
181 | 1 | 0.0016059 | 0.00040248 | 0 | 0 | 1 | 0.98475 | -0.29101 | 0.4 | 1 | 1.1 | 0.9
154 | 1 | 0.0024397 | 0.00061145 | 0 | 0 | 1 | 0.97562 | -0.46909 | 0.4 | 1 | 1.1 | 0.9
239 | 1 | 0.0021598 | 0.00054129 | 0 | 0 | 1 | 0.97561 | -0.46925 | 0.4 | 1 | 1.1 | 0.9
155 | 1 | 0.0014641 | 0.00036693 | 0 | 0 | 1 | 0.99241 | -0.1441 | 0.4 | 1 | 1.1 | 0.9
156 | 1 | 0 | 0 | 0 | 0 | 1 | 0.9917 | -0.15773 | 0.4 | 1 | 1.1 | 0.9
157 | 1 | 0 | 0 | 0 | 0 | 1 | 0.9942 | -0.10992 | 0.4 | 1 | 1.1 | 0.9
158 | 1 | 0 | 0 | 0 | 0 | 1 | 0.9909 | -0.17303 | 0.4 | 1 | 1.1 | 0.9
159 | 1 | 0.0028514 | 0.00071463 | 0 | 0 | 1 | 0.9917 | -0.15774 | 0.4 | 1 | 1.1 | 0.9
160 | 1 | 0.0014741 | 0.00036945 | 0 | 0 | 1 | 0.99418 | -0.11039 | 0.4 | 1 | 1.1 | 0.9
220 | 1 | 0 | 0 | 0 | 0 | 1 | 0.9907 | -0.17673 | 0.4 | 1 | 1.1 | 0.9
237 | 1 | 0.0014341 | 0.00035942 | 0 | 0 | 1 | 0.99056 | -0.17954 | 0.4 | 1 | 1.1 | 0.9
279 | 1 | 0.0014452 | 0.0003622 | 0 | 0 | 1 | 0.99417 | -0.11057 | 0.4 | 1 | 1.1 | 0.9
218 | 1 | 0.001609 | 0.00040326 | 0 | 0 | 1 | 0.98966 | -0.19665 | 0.4 | 1 | 1.1 | 0.9
204 | 1 | 0.0015436 | 0.00038687 | 0 | 0 | 1 | 0.98993 | -0.19175 | 0.4 | 1 | 1.1 | 0.9
184 | 1 | 0.0016804 | 0.00042116 | 0 | 0 | 1 | 0.99564 | -0.082578 | 0.4 | 1 | 1.1 | 0.9
169 | 1 | 0.00094344 | 0.00023645 | 0 | 0 | 1 | 0.9863 | -0.26356 | 0.4 | 1 | 1.1 | 0.9
221 | 1 | 0.0008876 | 0.00022245 | 0 | 0 | 1 | 0.98646 | -0.26043 | 0.4 | 1 | 1.1 | 0.9
164 | 1 | 0.0045208 | 0.001133 | 0 | 0 | 1 | 0.9857 | -0.2738 | 0.4 | 1 | 1.1 | 0.9
165 | 1 | 0.0022204 | 0.00055649 | 0 | 0 | 1 | 0.98561 | -0.27571 | 0.4 | 1 | 1.1 | 0.9
166 | 1 | 0.0022192 | 0.00055618 | 0 | 0 | 1 | 0.98578 | -0.27224 | 0.4 | 1 | 1.1 | 0.9
168 | 1 | 0.006707 | 0.0016809 | 0 | 0 | 1 | 0.98609 | -0.26634 | 0.4 | 1 | 1.1 | 0.9
249 | 1 | 0.0062427 | 0.0015646 | 0 | 0 | 1 | 0.98639 | -0.2605 | 0.4 | 1 | 1.1 | 0.9
248 | 1 | 0.0021538 | 0.00053978 | 0 | 0 | 1 | 0.98675 | -0.25338 | 0.4 | 1 | 1.1 | 0.9
222 | 1 | 0.00068973 | 0.00017286 | 0 | 0 | 1 | 0.98647 | -0.26037 | 0.4 | 1 | 1.1 | 0.9
170 | 1 | 0.0072086 | 0.0018067 | 0 | 0 | 1 | 0.97713 | -0.43978 | 0.4 | 1 | 1.1 | 0.9
171 | 1 | 0.0028507 | 0.00071446 | 0 | 0 | 1 | 0.9773 | -0.43648 | 0.4 | 1 | 1.1 | 0.9
173 | 1 | 0.0031518 | 0.00078992 | 0 | 0 | 1 | 0.97737 | -0.43501 | 0.4 | 1 | 1.1 | 0.9
278 | 1 | 0.0029574 | 0.00074118 | 0 | 0 | 1 | 0.97746 | -0.43318 | 0.4 | 1 | 1.1 | 0.9
175 | 1 | 0.0030617 | 0.00076734 | 0 | 0 | 1 | 0.97096 | -0.56085 | 0.4 | 1 | 1.1 | 0.9
176 | 1 | 0 | 0 | 0 | 0 | 1 | 0.97103 | -0.55941 | 0.4 | 1 | 1.1 | 0.9
177 | 1 | 0.0027556 | 0.00069062 | 0 | 0 | 1 | 0.97091 | -0.5618 | 0.4 | 1 | 1.1 | 0.9
178 | 1 | 0.0013279 | 0.00033279 | 0 | 0 | 1 | 0.97128 | -0.55449 | 0.4 | 1 | 1.1 | 0.9
179 | 1 | 0.0021227 | 0.00053199 | 0 | 0 | 1 | 0.97102 | -0.55963 | 0.4 | 1 | 1.1 | 0.9
244 | 1 | 0.0021558 | 0.0005403 | 0 | 0 | 1 | 0.97129 | -0.55437 | 0.4 | 1 | 1.1 | 0.9
271 | 1 | 0.0021238 | 0.00053228 | 0 | 0 | 1 | 0.97097 | -0.56075 | 0.4 | 1 | 1.1 | 0.9
245 | 1 | 0.0013263 | 0.00033241 | 0 | 0 | 1 | 0.97145 | -0.5511 | 0.4 | 1 | 1.1 | 0.9
270 | 1 | 0.0035783 | 0.0008968 | 0 | 0 | 1 | 0.97087 | -0.56262 | 0.4 | 1 | 1.1 | 0.9
182 | 1 | 0.0015202 | 0.00038101 | 0 | 0 | 1 | 0.98694 | -0.24884 | 0.4 | 1 | 1.1 | 0.9
246 | 1 | 0.0015445 | 0.00038708 | 0 | 0 | 1 | 0.98709 | -0.246 | 0.4 | 1 | 1.1 | 0.9
255 | 1 | 0.0015437 | 0.00038688 | 0 | 0 | 1 | 0.98716 | -0.2447 | 0.4 | 1 | 1.1 | 0.9
186 | 1 | 0.0021271 | 0.00053311 | 0 | 0 | 1 | 0.97257 | -0.5291 | 0.4 | 1 | 1.1 | 0.9
187 | 1 | 0.00218 | 0.00054635 | 0 | 0 | 1 | 0.97222 | -0.53596 | 0.4 | 1 | 1.1 | 0.9
189 | 1 | 0.0025258 | 0.00063302 | 0 | 0 | 1 | 0.97211 | -0.53803 | 0.4 | 1 | 1.1 | 0.9
223 | 1 | 0.001312 | 0.00032882 | 0 | 0 | 1 | 0.97178 | -0.54457 | 0.4 | 1 | 1.1 | 0.9
227 | 1 | 0.0013439 | 0.00033682 | 0 | 0 | 1 | 0.97176 | -0.5451 | 0.4 | 1 | 1.1 | 0.9
191 | 1 | 0.0097445 | 0.0024422 | 0 | 0 | 1 | 0.9873 | -0.24417 | 0.4 | 1 | 1.1 | 0.9
192 | 1 | 0.00094697 | 0.00023733 | 0 | 0 | 1 | 0.98687 | -0.25257 | 0.4 | 1 | 1.1 | 0.9
193 | 1 | 0.0013722 | 0.00034391 | 0 | 0 | 1 | 0.9874 | -0.24211 | 0.4 | 1 | 1.1 | 0.9
194 | 1 | 0.0014981 | 0.00037547 | 0 | 0 | 1 | 0.98686 | -0.25273 | 0.4 | 1 | 1.1 | 0.9
195 | 1 | 0 | 0 | 0 | 0 | 1 | 0.98825 | -0.22565 | 0.4 | 1 | 1.1 | 0.9
226 | 1 | 0.0014334 | 0.00035925 | 0 | 0 | 1 | 0.98666 | -0.2567 | 0.4 | 1 | 1.1 | 0.9
272 | 1 | 0.0034198 | 0.00085709 | 0 | 0 | 1 | 0.98821 | -0.22644 | 0.4 | 1 | 1.1 | 0.9
273 | 1 | 0.0021673 | 0.00054319 | 0 | 0 | 1 | 0.98839 | -0.22291 | 0.4 | 1 | 1.1 | 0.9
242 | 1 | 0.00068973 | 0.00017286 | 0 | 0 | 1 | 0.98647 | -0.26035 | 0.4 | 1 | 1.1 | 0.9
211 | 1 | 0.0021673 | 0.00054319 | 0 | 0 | 1 | 0.98842 | -0.22232 | 0.4 | 1 | 1.1 | 0.9
196 | 1 | 0.0025582 | 0.00064114 | 0 | 0 | 1 | 0.98839 | -0.22307 | 0.4 | 1 | 1.1 | 0.9
197 | 1 | 0.0029072 | 0.00072862 | 0 | 0 | 1 | 0.98834 | -0.22391 | 0.4 | 1 | 1.1 | 0.9
198 | 1 | 0.0025593 | 0.00064142 | 0 | 0 | 1 | 0.98849 | -0.22107 | 0.4 | 1 | 1.1 | 0.9
199 | 1 | 0.0030605 | 0.00076703 | 0 | 0 | 1 | 0.98824 | -0.22591 | 0.4 | 1 | 1.1 | 0.9
200 | 1 | 0.0025582 | 0.00064114 | 0 | 0 | 1 | 0.98861 | -0.21875 | 0.4 | 1 | 1.1 | 0.9
230 | 1 | 0.0024475 | 0.00061339 | 0 | 0 | 1 | 0.98823 | -0.22604 | 0.4 | 1 | 1.1 | 0.9
243 | 1 | 0.0021655 | 0.00054272 | 0 | 0 | 1 | 0.98865 | -0.21798 | 0.4 | 1 | 1.1 | 0.9
229 | 1 | 0.0024455 | 0.0006129 | 0 | 0 | 1 | 0.9882 | -0.22665 | 0.4 | 1 | 1.1 | 0.9
210 | 1 | 0 | 0 | 0 | 0 | 1 | 0.98901 | -0.21101 | 0.4 | 1 | 1.1 | 0.9
201 | 1 | 0.0014092 | 0.00035318 | 0 | 0 | 1 | 0.98962 | -0.19771 | 0.4 | 1 | 1.1 | 0.9
202 | 1 | 0.0014599 | 0.00036589 | 0 | 0 | 1 | 0.98982 | -0.19379 | 0.4 | 1 | 1.1 | 0.9
203 | 1 | 0.0028773 | 0.00072113 | 0 | 0 | 1 | 0.98907 | -0.2083 | 0.4 | 1 | 1.1 | 0.9
205 | 1 | 0.0048971 | 0.0012273 | 0 | 0 | 1 | 0.98866 | -0.21628 | 0.4 | 1 | 1.1 | 0.9
240 | 1 | 0 | 0 | 0 | 0 | 1 | 0.98782 | -0.23256 | 0.4 | 1 | 1.1 | 0.9
241 | 1 | 0.0013456 | 0.00033724 | 0 | 0 | 1 | 0.98724 | -0.24382 | 0.4 | 1 | 1.1 | 0.9
206 | 1 | 0.0042456 | 0.001064 | 0 | 0 | 1 | 0.98882 | -0.21459 | 0.4 | 1 | 1.1 | 0.9
207 | 1 | 0.0036552 | 0.00091608 | 0 | 0 | 1 | 0.98827 | -0.22535 | 0.4 | 1 | 1.1 | 0.9
208 | 1 | 0 | 0 | 0 | 0 | 1 | 0.9892 | -0.20722 | 0.4 | 1 | 1.1 | 0.9
209 | 1 | 0.00090237 | 0.00022616 | 0 | 0 | 1 | 0.98825 | -0.22563 | 0.4 | 1 | 1.1 | 0.9
212 | 1 | 0 | 0 | 0 | 0 | 1 | 0.99157 | -0.16133 | 0.4 | 1 | 1.1 | 0.9
224 | 1 | 0.0053842 | 0.0013494 | 0 | 0 | 1 | 0.98777 | -0.23509 | 0.4 | 1 | 1.1 | 0.9
297 | 1 | 0.0033172 | 0.00083136 | 0 | 0 | 1 | 0.99155 | -0.16178 | 0.4 | 1 | 1.1 | 0.9
225 | 1 | 0.0016728 | 0.00041925 | 0 | 0 | 1 | 0.98751 | -0.24004 | 0.4 | 1 | 1.1 | 0.9
296 | 1 | 0.0058821 | 0.0014742 | 0 | 0 | 1 | 0.99171 | -0.15858 | 0.4 | 1 | 1.1 | 0.9
215 | 1 | 0.0077348 | 0.0019385 | 0 | 0 | 1 | 0.97401 | -0.50078 | 0.4 | 1 | 1.1 | 0.9
238 | 1 | 0.007574 | 0.0018982 | 0 | 0 | 1 | 0.97383 | -0.50421 | 0.4 | 1 | 1.1 | 0.9
216 | 1 | 0.0013932 | 0.00034918 | 0 | 0 | 1 | 0.98839 | -0.22102 | 0.4 | 1 | 1.1 | 0.9
217 | 1 | 0.0014594 | 0.00036576 | 0 | 0 | 1 | 0.98815 | -0.22565 | 0.4 | 1 | 1.1 | 0.9
219 | 1 | 0.0014599 | 0.0003659 | 0 | 0 | 1 | 0.98808 | -0.22698 | 0.4 | 1 | 1.1 | 0.9
228 | 1 | 0.002444 | 0.00061252 | 0 | 0 | 1 | 0.98819 | -0.22696 | 0.4 | 1 | 1.1 | 0.9
231 | 1 | 0.0015397 | 0.00038589 | 0 | 0 | 1 | 0.99207 | -0.15175 | 0.4 | 1 | 1.1 | 0.9
234 | 1 | 0.0014595 | 0.00036579 | 0 | 0 | 1 | 0.99209 | -0.15135 | 0.4 | 1 | 1.1 | 0.9
235 | 1 | 0 | 0 | 0 | 0 | 1 | 0.99118 | -0.16896 | 0.4 | 1 | 1.1 | 0.9
302 | 1 | 0.003121 | 0.00078219 | 0 | 0 | 1 | 0.99116 | -0.16945 | 0.4 | 1 | 1.1 | 0.9
298 | 1 | 0.0023216 | 0.00058185 | 0 | 0 | 1 | 0.99246 | -0.14433 | 0.4 | 1 | 1.1 | 0.9
301 | 1 | 0.0044788 | 0.0011225 | 0 | 0 | 1 | 0.99019 | -0.18812 | 0.4 | 1 | 1.1 | 0.9
251 | 1 | 0.0012987 | 0.00032549 | 0 | 0 | 1 | 0.98719 | -0.24483 | 0.4 | 1 | 1.1 | 0.9
250 | 1 | 0.0021513 | 0.00053916 | 0 | 0 | 1 | 0.98677 | -0.25314 | 0.4 | 1 | 1.1 | 0.9
299 | 1 | 0.0013997 | 0.00035081 | 0 | 0 | 1 | 0.98961 | -0.19937 | 0.4 | 1 | 1.1 | 0.9
282 | 1 | 0.00070866 | 0.00017761 | 0 | 0 | 1 | 0.98023 | -0.37998 | 0.4 | 1 | 1.1 | 0.9
284 | 1 | 0.00072211 | 0.00018098 | 0 | 0 | 1 | 0.98019 | -0.38075 | 0.4 | 1 | 1.1 | 0.9
294 | 1 | 0.00072133 | 0.00018078 | 0 | 0 | 1 | 0.98019 | -0.38086 | 0.4 | 1 | 1.1 | 0.9
289 | 1 | 0.0007285 | 0.00018258 | 0 | 0 | 1 | 0.98041 | -0.3765 | 0.4 | 1 | 1.1 | 0.9
286 | 1 | 0.0007061 | 0.00017696 | 0 | 0 | 1 | 0.98047 | -0.37532 | 0.4 | 1 | 1.1 | 0.9
288 | 1 | 0.00070567 | 0.00017686 | 0 | 0 | 1 | 0.98046 | -0.37544 | 0.4 | 1 | 1.1 | 0.9

## generator_data
GEN_BUS | PG | QG | QMAX | QMIN | VG | MBASE | GEN_STATUS | PMAX | PMIN
28 | 0.61042 | 0.15609 | 10 | -10 | 1 | 100 | 1 | 10 | 0

## branch_data
F_BUS | T_BUS | BR_R | BR_X | BR_B | RATE_A | RATE_B | RATE_C | TAP | SHIFT | BR_STATUS | ANGMIN | ANGMAX | P_in | Q_in | P_out | Q_out
1 | 2 | 15.2143 | 9.7371 | 2.5549e-08 | 0 | 0 | 0 | 0 | 0 | 1 | -90 | 90 | -0.00073329 | -0.00018376 | 0.00073338 | 0.00018134
1 | 3 | 0.14284 | 0.091417 | 2.3987e-10 | 0 | 0 | 0 | 0 | 0 | 1 | -90 | 90 | 0.00040582 | 0.00010169 | -0.00040582 | -0.00010171
2 | 4 | 0.16883 | 0.10805 | 2.8351e-10 | 0 | 0 | 0 | 0 | 0 | 1 | -90 | 90 | -0.00073338 | -0.00018134 | 0.00073338 | 0.00018131
4 | 6 | 10.8585 | 6.9494 | 1.8234e-08 | 0 | 0 | 0 | 0 | 0 | 1 | -90 | 90 | -0.0083654 | -0.0020946 | 0.0083737 | 0.0020981
4 | 5 | 5.7364 | 3.6713 | 9.6329e-09 | 0 | 0 | 0 | 0 | 0 | 1 | -90 | 90 | 0.007632 | 0.0019133 | -0.0076283 | -0.0019119
6 | 162 | 0.013261 | 0.008487 | 2.2269e-11 | 0 | 0 | 0 | 0 | 0 | 1 | -90 | 90 | -0.01038 | -0.0026011 | 0.01038 | 0.0026011
162 | 163 | 4.5176e-05 | 2.8913e-05 | 7.5863e-14 | 0 | 0 | 0 | 0 | 0 | 1 | -90 | 90 | -0.011738 | -0.0029413 | 0.011738 | 0.0029413
163 | 169 | 1.0567 | 0.67627 | 1.7744e-09 | 0 | 0 | 0 | 0 | 0 | 1 | -90 | 90 | -0.013098 | -0.003282 | 0.0131 | 0.0032831
7 | 8 | 5.3097 | 3.3982 | 8.9164e-09 | 0 | 0 | 0 | 0 | 0 | 1 | -90 | 90 | -0.0013813 | -0.0003462 | 0.0013814 | 0.0003454
8 | 9 | 5.3937 | 3.452 | 9.0575e-09 | 0 | 0 | 0 | 0 | 0 | 1 | -90 | 90 | -0.0013814 | -0.0003454 | 0.0013816 | 0.00034459
9 | 254 | 0.54379 | 0.34802 | 9.1316e-10 | 0 | 0 | 0 | 0 | 0 | 1 | -90 | 90 | -0.0035897 | -0.00089799 | 0.0035897 | 0.00089795
254 | 253 | 1.15 | 0.736 | 1.9312e-09 | 0 | 0 | 0 | 0 | 0 | 1 | -90 | 90 | -0.0049796 | -0.0012463 | 0.00498 | 0.0012463
253 | 225 | 0.71689 | 0.45881 | 1.2039e-09 | 0 | 0 | 0 | 0 | 0 | 1 | -90 | 90 | -0.0068517 | -0.0017154 | 0.0068521 | 0.0017155
10 | 11 | 8.3418 | 5.3387 | 1.4008e-08 | 0 | 0 | 0 | 0 | 0 | 1 | -90 | 90 | -0.0047714 | -0.0011957 | 0.0047735 | 0.0011958
10 | 12 | 1.4213 | 0.90961 | 2.3867e-09 | 0 | 0 | 0 | 0 | 0 | 1 | -90 | 90 | 0.0028064 | 0.00070322 | -0.0028062 | -0.00070336
11 | 13 | 17.5093 | 11.2059 | 2.9403e-08 | 0 | 0 | 0 | 0 | 0 | 1 | -90 | 90 | -0.0047735 | -0.0011958 | 0.004778 | 0.0011958
13 | 252 | 1.6682 | 1.0677 | 2.8014e-09 | 0 | 0 | 0 | 0 | 0 | 1 | -90 | 90 | -0.037702 | -0.0094698 | 0.037729 | 0.0094865
13 | 190 | 1.3241 | 0.84741 | 2.2235e-09 | 0 | 0 | 0 | 0 | 0 | 1 | -90 | 90 | 0.032924 | 0.008274 | -0.032908 | -0.0082639
252 | 148 | 1.4662 | 0.93838 | 2.4622e-09 | 0 | 0 | 0 | 0 | 0 | 1 | -90 | 90 | -0.040162 | -0.010096 | 0.040189 | 0.010113
190 | 188 | 1.1678 | 0.74741 | 1.9611e-09 | 0 | 0 | 0 | 0 | 0 | 1 | -90 | 90 | 0.030709 | 0.0077127 | -0.030696 | -0.007705
148 | 146 | 2.1923 | 1.403 | 3.6814e-09 | 0 | 0 | 0 | 0 | 0 | 1 | -90 | 90 | -0.040189 | -0.010113 | 0.040228 | 0.010138
188 | 186 | 0.41405 | 0.26499 | 6.9529e-10 | 0 | 0 | 0 | 0 | 0 | 1 | -90 | 90 | 0.027974 | 0.0070226 | -0.02797 | -0.0070204
146 | 149 | 1.3802 | 0.88335 | 2.3178e-09 | 0 | 0 | 0 | 0 | 0 | 1 | -90 | 90 | 0.015628 | 0.0039187 | -0.015624 | -0.0039165
146 | 144 | 1.7993 | 1.1516 | 3.0216e-09 | 0 | 0 | 0 | 0 | 0 | 1 | -90 | 90 | -0.083196 | -0.020928 | 0.083335 | 0.021016
146 | 150 | 3.0016 | 1.921 | 5.0406e-09 | 0 | 0 | 0 | 0 | 0 | 1 | -90 | 90 | 0.02734 | 0.006871 | -0.027315 | -0.0068555
150 | 213 | 1.6469 | 1.054 | 2.7657e-09 | 0 | 0 | 0 | 0 | 0 | 1 | -90 | 90 | 0.027315 | 0.0068555 | -0.027301 | -0.006847
213 | 214 | 1.512 | 0.96765 | 2.539e-09 | 0 | 0 | 0 | 0 | 0 | 1 | -90 | 90 | 0.022527 | 0.0056504 | -0.022518 | -0.0056452
49 | 276 | 2.7639 | 1.7689 | 4.6414e-09 | 0 | 0 | 0 | 0 | 0 | 1 | -90 | 90 | 0.025623 | 0.0064313 | -0.025603 | -0.0064189
49 | 48 | 2.3831 | 1.5252 | 4.0018e-09 | 0 | 0 | 0 | 0 | 0 | 1 | -90 | 90 | -0.025623 | -0.0064313 | 0.025641 | 0.0064421
276 | 277 | 0.45492 | 0.29115 | 7.6394e-10 | 0 | 0 | 0 | 0 | 0 | 1 | -90 | 90 | 0.022587 | 0.0056629 | -0.022584 | -0.0056613
48 | 85 | 0.95199 | 0.60927 | 1.5986e-09 | 0 | 0 | 0 | 0 | 0 | 1 | -90 | 90 | 0.0081452 | 0.0020403 | -0.0081445 | -0.00204
48 | 257 | 2.8643 | 1.8331 | 4.8099e-09 | 0 | 0 | 0 | 0 | 0 | 1 | -90 | 90 | -0.033786 | -0.0084823 | 0.033822 | 0.0085051
149 | 152 | 1.3461 | 0.8615 | 2.2605e-09 | 0 | 0 | 0 | 0 | 0 | 1 | -90 | 90 | 0.011602 | 0.0029084 | -0.0116 | -0.0029074
144 | 145 | 1.7839 | 1.1417 | 2.9957e-09 | 0 | 0 | 0 | 0 | 0 | 1 | -90 | 90 | -0.088595 | -0.022334 | 0.08875 | 0.022434
151 | 183 | 1.6203 | 1.037 | 2.7209e-09 | 0 | 0 | 0 | 0 | 0 | 1 | -90 | 90 | 0.035423 | 0.0089229 | -0.0354 | -0.0089088
151 | 180 | 1.0801 | 0.69125 | 1.8137e-09 | 0 | 0 | 0 | 0 | 0 | 1 | -90 | 90 | -0.12737 | -0.032222 | 0.12756 | 0.032346
151 | 147 | 1.5973 | 1.0223 | 2.6822e-09 | 0 | 0 | 0 | 0 | 0 | 1 | -90 | 90 | 0.091948 | 0.0233 | -0.091799 | -0.023205
183 | 256 | 0.20565 | 0.13162 | 3.4534e-10 | 0 | 0 | 0 | 0 | 0 | 1 | -90 | 90 | 0.034909 | 0.0087856 | -0.034906 | -0.0087839
180 | 181 | 0.88877 | 0.56881 | 1.4925e-09 | 0 | 0 | 0 | 0 | 0 | 1 | -90 | 90 | -0.12897 | -0.032698 | 0.12913 | 0.032802
147 | 145 | 0.20797 | 0.1331 | 3.4923e-10 | 0 | 0 | 0 | 0 | 0 | 1 | -90 | 90 | 0.090241 | 0.022814 | -0.090222 | -0.022802
174 | 172 | 6.9388 | 4.4408 | 1.1652e-08 | 0 | 0 | 0 | 0 | 0 | 1 | -90 | 90 | -0.0035121 | -0.00088025 | 0.003513 | 0.00087975
172 | 170 | 2.5241 | 1.6154 | 4.2387e-09 | 0 | 0 | 0 | 0 | 0 | 1 | -90 | 90 | -0.003513 | -0.00087975 | 0.0035134 | 0.00087957
16 | 17 | 3.1442 | 2.0123 | 5.28e-09 | 0 | 0 | 0 | 0 | 0 | 1 | -90 | 90 | -0.0035716 | -0.00089514 | 0.003572 | 0.00089491
17 | 18 | 0.43843 | 0.28059 | 7.3624e-10 | 0 | 0 | 0 | 0 | 0 | 1 | -90 | 90 | -0.003572 | -0.00089491 | 0.0035721 | 0.00089488
18 | 274 | 1.9042 | 1.2187 | 3.1977e-09 | 0 | 0 | 0 | 0 | 0 | 1 | -90 | 90 | -0.0081465 | -0.0020413 | 0.0081478 | 0.0020419
274 | 167 | 0.90443 | 0.57883 | 1.5188e-09 | 0 | 0 | 0 | 0 | 0 | 1 | -90 | 90 | -0.011086 | -0.0027782 | 0.011087 | 0.0027789
19 | 21 | 2.7228 | 1.7426 | 4.5723e-09 | 0 | 0 | 0 | 0 | 0 | 1 | -90 | 90 | -0.0048376 | -0.0012124 | 0.0048383 | 0.0012124
21 | 22 | 0.34703 | 0.2221 | 5.8276e-10 | 0 | 0 | 0 | 0 | 0 | 1 | -90 | 90 | -0.0080072 | -0.0020056 | 0.0080074 | 0.0020057
21 | 20 | 7.9145 | 5.0653 | 1.3291e-08 | 0 | 0 | 0 | 0 | 0 | 1 | -90 | 90 | 0.0031689 | 0.00079321 | -0.003168 | -0.00079398
167 | 165 | 1.5694 | 1.0044 | 2.6355e-09 | 0 | 0 | 0 | 0 | 0 | 1 | -90 | 90 | -0.014022 | -0.0035144 | 0.014025 | 0.0035163
22 | 23 | 1.1263 | 0.72086 | 1.8914e-09 | 0 | 0 | 0 | 0 | 0 | 1 | -90 | 90 | -0.0080074 | -0.0020057 | 0.0080082 | 0.002006
23 | 130 | 0.22164 | 0.14185 | 3.7219e-10 | 0 | 0 | 0 | 0 | 0 | 1 | -90 | 90 | -0.0080082 | -0.002006 | 0.0080083 | 0.0020061
130 | 27 | 0.73141 | 0.4681 | 1.2282e-09 | 0 | 0 | 0 | 0 | 0 | 1 | -90 | 90 | -0.0080083 | -0.0020061 | 0.0080088 | 0.0020063
24 | 34 | 1.6876 | 1.08 | 2.8339e-09 | 0 | 0 | 0 | 0 | 0 | 1 | -90 | 90 | -0.0035028 | -0.00087773 | 0.003503 | 0.0008776
24 | 128 | 0.69245 | 0.44317 | 1.1628e-09 | 0 | 0 | 0 | 0 | 0 | 1 | -90 | 90 | 0.0035028 | 0.00087773 | -0.0035027 | -0.00087778
34 | 35 | 1.6113 | 1.0312 | 2.7058e-09 | 0 | 0 | 0 | 0 | 0 | 1 | -90 | 90 | -0.0056146 | -0.0014063 | 0.0056152 | 0.0014064
34 | 33 | 3.5003 | 2.2402 | 5.8779e-09 | 0 | 0 | 0 | 0 | 0 | 1 | -90 | 90 | 0.0021116 | 0.0005287 | -0.0021114 | -0.00052917
128 | 129 | 0.56615 | 0.36233 | 9.5071e-10 | 0 | 0 | 0 | 0 | 0 | 1 | -90 | 90 | 0.0014696 | 0.00036823 | -0.0014696 | -0.00036832
25 | 132 | 0.48654 | 0.31139 | 3.2681e-09 | 0 | 0 | 0 | 0 | 0 | 1 | -90 | 90 | 0.29239 | 0.075052 | -0.29194 | -0.074768
25 | 26 | 0.15958 | 0.10213 | 1.0719e-09 | 0 | 0 | 0 | 0 | 0 | 1 | -90 | 90 | -0.30083 | -0.077169 | 0.30099 | 0.077268
25 | 131 | 1.0503 | 0.67219 | 1.7637e-09 | 0 | 0 | 0 | 0 | 0 | 1 | -90 | 90 | 0.008444 | 0.0021164 | -0.0084432 | -0.0021161
132 | 261 | 0.11987 | 0.076715 | 8.0516e-10 | 0 | 0 | 0 | 0 | 0 | 1 | -90 | 90 | 0.29032 | 0.074361 | -0.29021 | -0.074292
26 | 133 | 0.30897 | 0.19774 | 2.0753e-09 | 0 | 0 | 0 | 0 | 0 | 1 | -90 | 90 | 0.16462 | 0.041751 | -0.16453 | -0.041694
26 | 110 | 0.037906 | 0.02426 | 2.5462e-10 | 0 | 0 | 0 | 0 | 0 | 1 | -90 | 90 | -0.4656 | -0.11902 | 0.46569 | 0.11908
133 | 134 | 0.50778 | 0.32498 | 3.4108e-09 | 0 | 0 | 0 | 0 | 0 | 1 | -90 | 90 | 0.16056 | 0.040701 | -0.16042 | -0.040612
110 | 28 | 0.2732 | 0.17485 | 1.8351e-09 | 0 | 0 | 0 | 0 | 0 | 1 | -90 | 90 | -0.46927 | -0.11997 | 0.46992 | 0.12038
27 | 135 | 0.92 | 0.5888 | 6.1797e-09 | 0 | 0 | 0 | 0 | 0 | 1 | -90 | 90 | 0.14743 | 0.037324 | -0.14722 | -0.037187
27 | 134 | 0.33291 | 0.21306 | 2.2362e-09 | 0 | 0 | 0 | 0 | 0 | 1 | -90 | 90 | -0.15544 | -0.03933 | 0.15553 | 0.039385
135 | 259 | 0.56126 | 0.3592 | 1.885e-09 | 0 | 0 | 0 | 0 | 0 | 1 | -90 | 90 | 0.14409 | 0.036404 | -0.14397 | -0.036324
28 | 109 | 1.3814 | 0.8841 | 2.3198e-09 | 0 | 0 | 0 | 0 | 0 | 1 | -90 | 90 | 0.023893 | 0.005993 | -0.023884 | -0.0059878
28 | 106 | 2.9766 | 1.905 | 4.9985e-09 | 0 | 0 | 0 | 0 | 0 | 1 | -90 | 90 | 0.11661 | 0.029714 | -0.11618 | -0.029438
109 | 113 | 1.2153 | 0.7778 | 2.0408e-09 | 0 | 0 | 0 | 0 | 0 | 1 | -90 | 90 | 0.01638 | 0.0041071 | -0.016377 | -0.0041051
109 | 111 | 1.0428 | 0.66739 | 1.7511e-09 | 0 | 0 | 0 | 0 | 0 | 1 | -90 | 90 | 0.0075042 | 0.0018807 | -0.0075036 | -0.0018805
106 | 29 | 1.0195 | 0.6525 | 1.7121e-09 | 0 | 0 | 0 | 0 | 0 | 1 | -90 | 90 | 0.11411 | 0.028918 | -0.11396 | -0.028827
29 | 107 | 1.4309 | 0.91579 | 2.4029e-09 | 0 | 0 | 0 | 0 | 0 | 1 | -90 | 90 | 0.081152 | 0.020583 | -0.081051 | -0.020518
29 | 108 | 2.4472 | 1.5662 | 4.1094e-09 | 0 | 0 | 0 | 0 | 0 | 1 | -90 | 90 | 0.032811 | 0.0082441 | -0.032783 | -0.0082264
107 | 114 | 2.9247 | 1.8718 | 4.9114e-09 | 0 | 0 | 0 | 0 | 0 | 1 | -90 | 90 | 0.078392 | 0.019852 | -0.078198 | -0.019728
108 | 116 | 0.58135 | 0.37206 | 9.7624e-10 | 0 | 0 | 0 | 0 | 0 | 1 | -90 | 90 | 0.031138 | 0.0078141 | -0.031132 | -0.0078103
30 | 31 | 0.6423 | 0.41107 | 1.0786e-09 | 0 | 0 | 0 | 0 | 0 | 1 | -90 | 90 | -0.013607 | -0.0034145 | 0.013608 | 0.0034152
30 | 101 | 6.4168 | 4.1068 | 1.0776e-08 | 0 | 0 | 0 | 0 | 0 | 1 | -90 | 90 | 0.013607 | 0.0034145 | -0.013594 | -0.0034073
31 | 91 | 1.9826 | 1.2689 | 3.3293e-09 | 0 | 0 | 0 | 0 | 0 | 1 | -90 | 90 | 0.057557 | 0.014487 | -0.057485 | -0.014442
31 | 115 | 1.399 | 0.89537 | 2.3493e-09 | 0 | 0 | 0 | 0 | 0 | 1 | -90 | 90 | -0.071165 | -0.017902 | 0.071242 | 0.017952
101 | 102 | 1.9492 | 1.2475 | 3.2733e-09 | 0 | 0 | 0 | 0 | 0 | 1 | -90 | 90 | 0.0093861 | 0.0023527 | -0.0093842 | -0.0023518
91 | 100 | 2.0914 | 1.3385 | 3.512e-09 | 0 | 0 | 0 | 0 | 0 | 1 | -90 | 90 | 0.0036868 | 0.0009238 | -0.0036865 | -0.00092394
91 | 98 | 3.8955 | 2.4932 | 6.5417e-09 | 0 | 0 | 0 | 0 | 0 | 1 | -90 | 90 | 0.0067332 | 0.0016875 | -0.0067313 | -0.0016869
91 | 88 | 2.4861 | 1.5911 | 4.1749e-09 | 0 | 0 | 0 | 0 | 0 | 1 | -90 | 90 | 0.047065 | 0.011831 | -0.047005 | -0.011793
115 | 114 | 1.3637 | 0.87279 | 2.2901e-09 | 0 | 0 | 0 | 0 | 0 | 1 | -90 | 90 | -0.076199 | -0.019194 | 0.076285 | 0.019249
35 | 36 | 1.5527 | 0.99375 | 2.6075e-09 | 0 | 0 | 0 | 0 | 0 | 1 | -90 | 90 | -0.0076427 | -0.0019145 | 0.0076437 | 0.0019149
261 | 161 | 0.12925 | 0.082718 | 8.6816e-10 | 0 | 0 | 0 | 0 | 0 | 1 | -90 | 90 | 0.28696 | 0.073478 | -0.28685 | -0.073405
261 | 185 | 0.89185 | 0.57079 | 1.4977e-09 | 0 | 0 | 0 | 0 | 0 | 1 | -90 | 90 | 0.0032474 | 0.00081376 | -0.0032473 | -0.00081384
88 | 90 | 1.7359 | 1.111 | 2.915e-09 | 0 | 0 | 0 | 0 | 0 | 1 | -90 | 90 | 0.019545 | 0.0049002 | -0.019538 | -0.0048959
88 | 86 | 1.839 | 1.177 | 3.0882e-09 | 0 | 0 | 0 | 0 | 0 | 1 | -90 | 90 | 0.02746 | 0.0068923 | -0.027445 | -0.0068829
90 | 96 | 1.3593 | 0.86996 | 2.2827e-09 | 0 | 0 | 0 | 0 | 0 | 1 | -90 | 90 | 0.0081879 | 0.0020513 | -0.008187 | -0.0020508
86 | 87 | 2.7029 | 1.7298 | 4.5388e-09 | 0 | 0 | 0 | 0 | 0 | 1 | -90 | 90 | 0.019023 | 0.0047722 | -0.019013 | -0.0047658
98 | 99 | 1.0693 | 0.68437 | 1.7957e-09 | 0 | 0 | 0 | 0 | 0 | 1 | -90 | 90 | 0.002814 | 0.00070512 | -0.0028139 | -0.00070523
259 | 260 | 1.6706 | 1.0692 | 2.8054e-09 | 0 | 0 | 0 | 0 | 0 | 1 | -90 | 90 | 0.094604 | 0.023893 | -0.094443 | -0.02379
259 | 236 | 1.9852 | 1.2705 | 3.3336e-09 | 0 | 0 | 0 | 0 | 0 | 1 | -90 | 90 | 0.049365 | 0.012431 | -0.049313 | -0.012398
113 | 136 | 2.3952 | 1.5329 | 4.0221e-09 | 0 | 0 | 0 | 0 | 0 | 1 | -90 | 90 | 0.010654 | 0.0026709 | -0.010651 | -0.0026695
111 | 112 | 1.0685 | 0.68381 | 1.7942e-09 | 0 | 0 | 0 | 0 | 0 | 1 | -90 | 90 | 0.0039412 | 0.00098764 | -0.003941 | -0.0009877
116 | 117 | 0.53504 | 0.34243 | 8.9848e-10 | 0 | 0 | 0 | 0 | 0 | 1 | -90 | 90 | 0.029672 | 0.0074444 | -0.029667 | -0.0074413
102 | 103 | 1.8763 | 1.2008 | 3.1508e-09 | 0 | 0 | 0 | 0 | 0 | 1 | -90 | 90 | 0.0053373 | 0.0013376 | -0.0053367 | -0.0013375
36 | 37 | 0.72719 | 0.4654 | 1.2211e-09 | 0 | 0 | 0 | 0 | 0 | 1 | -90 | 90 | -0.0088705 | -0.0022223 | 0.0088711 | 0.0022226
36 | 38 | 0.49328 | 0.3157 | 8.2835e-10 | 0 | 0 | 0 | 0 | 0 | 1 | -90 | 90 | 0.0012268 | 0.00030739 | -0.0012268 | -0.00030747
37 | 303 | 0.98297 | 0.6291 | 1.6507e-09 | 0 | 0 | 0 | 0 | 0 | 1 | -90 | 90 | 0.0012839 | 0.00032163 | -0.0012839 | -0.00032178
37 | 263 | 1.95 | 1.248 | 3.2745e-09 | 0 | 0 | 0 | 0 | 0 | 1 | -90 | 90 | 0.0063041 | 0.0015793 | -0.0063032 | -0.0015791
37 | 269 | 1.3581 | 0.8692 | 2.2807e-09 | 0 | 0 | 0 | 0 | 0 | 1 | -90 | 90 | -0.016459 | -0.0041235 | 0.016463 | 0.0041259
263 | 268 | 1.4819 | 0.94844 | 2.4886e-09 | 0 | 0 | 0 | 0 | 0 | 1 | -90 | 90 | 0.0041701 | 0.0010447 | -0.0041699 | -0.0010447
263 | 262 | 0.72989 | 0.46713 | 1.2257e-09 | 0 | 0 | 0 | 0 | 0 | 1 | -90 | 90 | 0.0021331 | 0.00053442 | -0.0021331 | -0.00053451
269 | 300 | 0.59898 | 0.38335 | 1.0059e-09 | 0 | 0 | 0 | 0 | 0 | 1 | -90 | 90 | 0.0014888 | 0.00037304 | -0.0014888 | -0.00037313
269 | 266 | 0.32383 | 0.20725 | 5.4379e-10 | 0 | 0 | 0 | 0 | 0 | 1 | -90 | 90 | -0.017952 | -0.0044989 | 0.017953 | 0.0044996
268 | 267 | 0.84306 | 0.53956 | 1.4157e-09 | 0 | 0 | 0 | 0 | 0 | 1 | -90 | 90 | 0.0021483 | 0.00053809 | -0.0021483 | -0.0005382
262 | 142 | 0.53671 | 0.34349 | 9.0128e-10 | 0 | 0 | 0 | 0 | 0 | 1 | -90 | 90 | 0.0010989 | 0.00027533 | -0.0010989 | -0.00027542
266 | 299 | 0.55609 | 0.3559 | 9.3383e-10 | 0 | 0 | 0 | 0 | 0 | 1 | -90 | 90 | 0.0013997 | 0.00035072 | -0.0013997 | -0.00035081
266 | 264 | 1.0057 | 0.64365 | 1.6888e-09 | 0 | 0 | 0 | 0 | 0 | 1 | -90 | 90 | -0.019353 | -0.0048503 | 0.019357 | 0.0048527
39 | 40 | 1.1675 | 0.7472 | 1.9606e-09 | 0 | 0 | 0 | 0 | 0 | 1 | -90 | 90 | -0.013174 | -0.0033002 | 0.013176 | 0.0033014
39 | 41 | 1.3002 | 0.83213 | 2.1834e-09 | 0 | 0 | 0 | 0 | 0 | 1 | -90 | 90 | 0.0071475 | 0.0017897 | -0.0071468 | -0.0017894
40 | 42 | 0.24148 | 0.15455 | 4.0552e-10 | 0 | 0 | 0 | 0 | 0 | 1 | -90 | 90 | -0.047953 | -0.012038 | 0.04796 | 0.012042
40 | 45 | 1.9759 | 1.2646 | 3.318e-09 | 0 | 0 | 0 | 0 | 0 | 1 | -90 | 90 | 0.034777 | 0.0087365 | -0.034751 | -0.0087199
41 | 44 | 0.25711 | 0.16455 | 4.3176e-10 | 0 | 0 | 0 | 0 | 0 | 1 | -90 | 90 | 0.0071468 | 0.0017894 | -0.0071466 | -0.0017894
42 | 43 | 1.6331 | 1.0452 | 2.7424e-09 | 0 | 0 | 0 | 0 | 0 | 1 | -90 | 90 | 0.0054113 | 0.0013561 | -0.0054108 | -0.001356
42 | 73 | 2.5855 | 1.6547 | 4.3417e-09 | 0 | 0 | 0 | 0 | 0 | 1 | -90 | 90 | -0.053371 | -0.013398 | 0.053452 | 0.013449
45 | 304 | 0.47687 | 0.3052 | 8.008e-10 | 0 | 0 | 0 | 0 | 0 | 1 | -90 | 90 | 0.0031358 | 0.00078587 | -0.0031357 | -0.00078591
45 | 69 | 1.9551 | 1.2512 | 3.2831e-09 | 0 | 0 | 0 | 0 | 0 | 1 | -90 | 90 | 0.031615 | 0.0079341 | -0.031593 | -0.0079206
44 | 290 | 1.2362 | 0.79115 | 2.0759e-09 | 0 | 0 | 0 | 0 | 0 | 1 | -90 | 90 | 0.0071466 | 0.0017894 | -0.0071459 | -0.0017892
43 | 305 | 0.54297 | 0.3475 | 9.1179e-10 | 0 | 0 | 0 | 0 | 0 | 1 | -90 | 90 | 0.0025843 | 0.00064763 | -0.0025842 | -0.00064769
43 | 306 | 0.33578 | 0.2149 | 5.6387e-10 | 0 | 0 | 0 | 0 | 0 | 1 | -90 | 90 | 0.0028265 | 0.00070836 | -0.0028264 | -0.00070839
73 | 55 | 1.1545 | 0.73887 | 1.9387e-09 | 0 | 0 | 0 | 0 | 0 | 1 | -90 | 90 | -0.056184 | -0.014134 | 0.056224 | 0.014159
290 | 287 | 0.86233 | 0.55189 | 1.4481e-09 | 0 | 0 | 0 | 0 | 0 | 1 | -90 | 90 | 0.0064175 | 0.0016066 | -0.0064171 | -0.0016065
69 | 75 | 1.6053 | 1.0274 | 2.6958e-09 | 0 | 0 | 0 | 0 | 0 | 1 | -90 | 90 | 0.013542 | 0.0033949 | -0.013539 | -0.0033931
69 | 46 | 0.20656 | 0.1322 | 3.4687e-10 | 0 | 0 | 0 | 0 | 0 | 1 | -90 | 90 | 0.016825 | 0.0042185 | -0.016824 | -0.0042181
46 | 68 | 0.73562 | 0.4708 | 1.2353e-09 | 0 | 0 | 0 | 0 | 0 | 1 | -90 | 90 | 0.016824 | 0.0042181 | -0.016822 | -0.0042168
68 | 72 | 1.0813 | 0.69206 | 1.8159e-09 | 0 | 0 | 0 | 0 | 0 | 1 | -90 | 90 | 0.01404 | 0.0035195 | -0.014037 | -0.0035181
68 | 71 | 1.0629 | 0.68025 | 1.7849e-09 | 0 | 0 | 0 | 0 | 0 | 1 | -90 | 90 | 0.0027826 | 0.00069728 | -0.0027825 | -0.00069739
85 | 83 | 1.2604 | 0.80663 | 2.1165e-09 | 0 | 0 | 0 | 0 | 0 | 1 | -90 | 90 | 0.0073596 | 0.0018433 | -0.0073588 | -0.001843
257 | 256 | 1.4861 | 0.95109 | 2.4955e-09 | 0 | 0 | 0 | 0 | 0 | 1 | -90 | 90 | -0.034366 | -0.0086414 | 0.034386 | 0.0086535
50 | 291 | 1.1856 | 0.75879 | 1.991e-09 | 0 | 0 | 0 | 0 | 0 | 1 | -90 | 90 | -0.0016683 | -0.0004179 | 0.0016683 | 0.00041773
50 | 293 | 0.83038 | 0.53144 | 1.3944e-09 | 0 | 0 | 0 | 0 | 0 | 1 | -90 | 90 | 0.0016683 | 0.0004179 | -0.0016683 | -0.00041801
291 | 84 | 0.69234 | 0.4431 | 1.1626e-09 | 0 | 0 | 0 | 0 | 0 | 1 | -90 | 90 | -0.0025278 | -0.00063315 | 0.0025279 | 0.00063307
293 | 292 | 0.69029 | 0.44178 | 1.1592e-09 | 0 | 0 | 0 | 0 | 0 | 1 | -90 | 90 | 0.00083364 | 0.00020883 | -0.00083363 | -0.00020894
51 | 283 | 1.894 | 1.2122 | 3.1805e-09 | 0 | 0 | 0 | 0 | 0 | 1 | -90 | 90 | -0.00070785 | -0.00017727 | 0.00070786 | 0.00017697
51 | 295 | 0.87502 | 0.56001 | 1.4694e-09 | 0 | 0 | 0 | 0 | 0 | 1 | -90 | 90 | 0.00070785 | 0.00017727 | -0.00070784 | -0.00017741
283 | 285 | 1.2253 | 0.78422 | 2.0577e-09 | 0 | 0 | 0 | 0 | 0 | 1 | -90 | 90 | -0.0035689 | -0.0008932 | 0.003569 | 0.00089312
283 | 281 | 2.1316 | 1.3643 | 3.5796e-09 | 0 | 0 | 0 | 0 | 0 | 1 | -90 | 90 | 0.002861 | 0.00071623 | -0.0028608 | -0.00071645
55 | 74 | 1.2648 | 0.80945 | 2.1239e-09 | 0 | 0 | 0 | 0 | 0 | 1 | -90 | 90 | 0.0053523 | 0.0013414 | -0.0053519 | -0.0013413
55 | 53 | 0.76462 | 0.48936 | 1.284e-09 | 0 | 0 | 0 | 0 | 0 | 1 | -90 | 90 | -0.061576 | -0.015501 | 0.061608 | 0.015521
287 | 289 | 1.3997 | 0.89582 | 2.3505e-09 | 0 | 0 | 0 | 0 | 0 | 1 | -90 | 90 | 0.0050053 | 0.001253 | -0.0050049 | -0.0012529
287 | 286 | 1.3902 | 0.88975 | 2.3346e-09 | 0 | 0 | 0 | 0 | 0 | 1 | -90 | 90 | 0.0014118 | 0.00035351 | -0.0014117 | -0.00035372
75 | 63 | 1.9573 | 1.2527 | 3.2868e-09 | 0 | 0 | 0 | 0 | 0 | 1 | -90 | 90 | 0.012713 | 0.0031861 | -0.01271 | -0.0031842
72 | 95 | 0.18004 | 0.11523 | 3.0234e-10 | 0 | 0 | 0 | 0 | 0 | 1 | -90 | 90 | 0.00074343 | 0.0001863 | -0.00074343 | -0.00018633
64 | 65 | 0.93727 | 0.59985 | 1.5739e-09 | 0 | 0 | 0 | 0 | 0 | 1 | -90 | 90 | -0.0010702 | -0.00026822 | 0.0010702 | 0.00026807
65 | 66 | 3.1836 | 2.0375 | 5.346e-09 | 0 | 0 | 0 | 0 | 0 | 1 | -90 | 90 | 0.00299 | 0.000749 | -0.0029897 | -0.00074931
65 | 67 | 1.765 | 1.1296 | 2.9639e-09 | 0 | 0 | 0 | 0 | 0 | 1 | -90 | 90 | 0.0022833 | 0.00057201 | -0.0022832 | -0.00057223
65 | 63 | 0.20719 | 0.1326 | 3.4792e-10 | 0 | 0 | 0 | 0 | 0 | 1 | -90 | 90 | -0.0063434 | -0.0015891 | 0.0063435 | 0.0015891
83 | 84 | 1.5878 | 1.0162 | 2.6663e-09 | 0 | 0 | 0 | 0 | 0 | 1 | -90 | 90 | 0.0033882 | 0.00084852 | -0.003388 | -0.00084864
83 | 82 | 1.2441 | 0.79625 | 2.0893e-09 | 0 | 0 | 0 | 0 | 0 | 1 | -90 | 90 | 0.0039706 | 0.00099447 | -0.0039704 | -0.00099453
277 | 278 | 0.4508 | 0.28851 | 7.5701e-10 | 0 | 0 | 0 | 0 | 0 | 1 | -90 | 90 | 0.019688 | 0.0049353 | -0.019686 | -0.0049341
285 | 289 | 0.71158 | 0.45541 | 1.1949e-09 | 0 | 0 | 0 | 0 | 0 | 1 | -90 | 90 | -0.0042763 | -0.0010704 | 0.0042765 | 0.0010704
281 | 282 | 0.68817 | 0.44043 | 1.1556e-09 | 0 | 0 | 0 | 0 | 0 | 1 | -90 | 90 | 0.0021522 | 0.00053884 | -0.0021521 | -0.00053893
52 | 53 | 1.4353 | 0.91857 | 2.4102e-09 | 0 | 0 | 0 | 0 | 0 | 1 | -90 | 90 | 0.062508 | 0.01577 | -0.062447 | -0.015731
52 | 54 | 1.4057 | 0.89964 | 2.3605e-09 | 0 | 0 | 0 | 0 | 0 | 1 | -90 | 90 | -0.063057 | -0.015908 | 0.063118 | 0.015947
54 | 56 | 1.1987 | 0.76715 | 2.0129e-09 | 0 | 0 | 0 | 0 | 0 | 1 | -90 | 90 | 0.0070443 | 0.0017656 | -0.0070437 | -0.0017653
54 | 57 | 0.40356 | 0.25828 | 6.7769e-10 | 0 | 0 | 0 | 0 | 0 | 1 | -90 | 90 | -0.070163 | -0.017712 | 0.070184 | 0.017726
57 | 76 | 1.216 | 0.77821 | 2.0419e-09 | 0 | 0 | 0 | 0 | 0 | 1 | -90 | 90 | -0.071965 | -0.018173 | 0.072034 | 0.018216
76 | 77 | 1.3796 | 0.88292 | 2.3167e-09 | 0 | 0 | 0 | 0 | 0 | 1 | -90 | 90 | -0.073498 | -0.018583 | 0.073579 | 0.018635
77 | 247 | 0.29682 | 0.18997 | 4.9844e-10 | 0 | 0 | 0 | 0 | 0 | 1 | -90 | 90 | -0.075191 | -0.019039 | 0.075209 | 0.019051
58 | 59 | 1.7417 | 1.1147 | 2.9248e-09 | 0 | 0 | 0 | 0 | 0 | 1 | -90 | 90 | 0.0026038 | 0.00065227 | -0.0026037 | -0.00065247
58 | 60 | 1.5471 | 0.99016 | 2.598e-09 | 0 | 0 | 0 | 0 | 0 | 1 | -90 | 90 | -0.0043747 | -0.0010961 | 0.004375 | 0.0010961
59 | 61 | 0.67472 | 0.43182 | 1.133e-09 | 0 | 0 | 0 | 0 | 0 | 1 | -90 | 90 | 0.0015608 | 0.00039109 | -0.0015608 | -0.00039119
60 | 62 | 0.69117 | 0.44235 | 1.1607e-09 | 0 | 0 | 0 | 0 | 0 | 1 | -90 | 90 | 0.0019913 | 0.00049898 | -0.0019913 | -0.00049908
60 | 63 | 0.15039 | 0.09625 | 2.5255e-10 | 0 | 0 | 0 | 0 | 0 | 1 | -90 | 90 | -0.0063663 | -0.0015951 | 0.0063664 | 0.0015951
247 | 258 | 0.42269 | 0.27052 | 7.098e-10 | 0 | 0 | 0 | 0 | 0 | 1 | -90 | 90 | -0.076753 | -0.019437 | 0.07678 | 0.019455
258 | 220 | 1.4504 | 0.92824 | 2.4356e-09 | 0 | 0 | 0 | 0 | 0 | 1 | -90 | 90 | -0.07824 | -0.01982 | 0.078336 | 0.019882
78 | 79 | 2.0244 | 1.2956 | 3.3995e-09 | 0 | 0 | 0 | 0 | 0 | 1 | -90 | 90 | 0.0016647 | 0.00041683 | -0.0016646 | -0.00041711
78 | 80 | 0.64919 | 0.41548 | 1.0902e-09 | 0 | 0 | 0 | 0 | 0 | 1 | -90 | 90 | -0.0024253 | -0.00060746 | 0.0024253 | 0.00060738
79 | 81 | 0.6455 | 0.41312 | 1.084e-09 | 0 | 0 | 0 | 0 | 0 | 1 | -90 | 90 | 0.00083169 | 0.00020835 | -0.00083169 | -0.00020845
80 | 82 | 0.76546 | 0.48989 | 1.2854e-09 | 0 | 0 | 0 | 0 | 0 | 1 | -90 | 90 | -0.003186 | -0.00079802 | 0.0031861 | 0.00079796
87 | 89 | 2.9485 | 1.887 | 4.9513e-09 | 0 | 0 | 0 | 0 | 0 | 1 | -90 | 90 | 0.0099217 | 0.0024874 | -0.0099185 | -0.0024859
96 | 97 | 4.7187 | 3.02 | 7.924e-09 | 0 | 0 | 0 | 0 | 0 | 1 | -90 | 90 | 0.0056472 | 0.0014143 | -0.0056455 | -0.001414
97 | 104 | 1.5754 | 1.0082 | 2.6455e-09 | 0 | 0 | 0 | 0 | 0 | 1 | -90 | 90 | 0.0020324 | 0.00050915 | -0.0020324 | -0.00050936
97 | 105 | 3.3334 | 2.1334 | 5.5977e-09 | 0 | 0 | 0 | 0 | 0 | 1 | -90 | 90 | 0.0036131 | 0.00090487 | -0.0036126 | -0.00090511
105 | 280 | 2.1263 | 1.3608 | 3.5706e-09 | 0 | 0 | 0 | 0 | 0 | 1 | -90 | 90 | 0.0018085 | 0.00045293 | -0.0018084 | -0.00045323
117 | 118 | 0.36541 | 0.23386 | 6.1362e-10 | 0 | 0 | 0 | 0 | 0 | 1 | -90 | 90 | 0.026503 | 0.0066482 | -0.0265 | -0.0066465
136 | 137 | 0.92073 | 0.58927 | 1.5462e-09 | 0 | 0 | 0 | 0 | 0 | 1 | -90 | 90 | 0.0068913 | 0.0017271 | -0.0068908 | -0.001727
118 | 124 | 1.166 | 0.74624 | 1.958e-09 | 0 | 0 | 0 | 0 | 0 | 1 | -90 | 90 | 0.02264 | 0.0056791 | -0.022633 | -0.0056752
124 | 122 | 0.10789 | 0.069047 | 1.8117e-10 | 0 | 0 | 0 | 0 | 0 | 1 | -90 | 90 | 0.022125 | 0.0055478 | -0.022125 | -0.0055474
122 | 123 | 0.46441 | 0.29723 | 7.7988e-10 | 0 | 0 | 0 | 0 | 0 | 1 | -90 | 90 | 0.021647 | 0.0054277 | -0.021645 | -0.0054263
119 | 120 | 0.39842 | 0.25499 | 6.6906e-10 | 0 | 0 | 0 | 0 | 0 | 1 | -90 | 90 | -0.0019371 | -0.0004855 | 0.0019372 | 0.00048544
120 | 121 | 1.6416 | 1.0506 | 2.7566e-09 | 0 | 0 | 0 | 0 | 0 | 1 | -90 | 90 | -0.0080097 | -0.0020074 | 0.0080109 | 0.0020078
121 | 126 | 0.73025 | 0.46736 | 1.2263e-09 | 0 | 0 | 0 | 0 | 0 | 1 | -90 | 90 | -0.011387 | -0.0028541 | 0.011389 | 0.0028546
126 | 127 | 0.2045 | 0.13088 | 3.4341e-10 | 0 | 0 | 0 | 0 | 0 | 1 | -90 | 90 | -0.012162 | -0.0030485 | 0.012162 | 0.0030487
127 | 125 | 0.75892 | 0.48571 | 1.2744e-09 | 0 | 0 | 0 | 0 | 0 | 1 | -90 | 90 | -0.013703 | -0.0034347 | 0.013704 | 0.0034355
123 | 125 | 0.97726 | 0.62545 | 1.6411e-09 | 0 | 0 | 0 | 0 | 0 | 1 | -90 | 90 | 0.014467 | 0.0036275 | -0.014465 | -0.0036263
233 | 232 | 1.0072 | 0.64464 | 1.6914e-09 | 0 | 0 | 0 | 0 | 0 | 1 | -90 | 90 | -0.0026026 | -0.00065228 | 0.0026027 | 0.00065216
232 | 234 | 1.3254 | 0.84824 | 2.2257e-09 | 0 | 0 | 0 | 0 | 0 | 1 | -90 | 90 | 0.0014595 | 0.00036559 | -0.0014595 | -0.00036579
232 | 235 | 1.9264 | 1.2329 | 3.2349e-09 | 0 | 0 | 0 | 0 | 0 | 1 | -90 | 90 | 0.041374 | 0.010403 | -0.041338 | -0.010381
232 | 236 | 0.66989 | 0.42873 | 1.1249e-09 | 0 | 0 | 0 | 0 | 0 | 1 | -90 | 90 | -0.046976 | -0.011807 | 0.046992 | 0.011817
232 | 231 | 2.4071 | 1.5406 | 4.0422e-09 | 0 | 0 | 0 | 0 | 0 | 1 | -90 | 90 | 0.0015398 | 0.00038553 | -0.0015397 | -0.00038589
161 | 157 | 0.31144 | 0.19932 | 2.092e-09 | 0 | 0 | 0 | 0 | 0 | 1 | -90 | 90 | 0.28548 | 0.073061 | -0.2852 | -0.072886
185 | 184 | 0.024299 | 0.015551 | 4.0804e-11 | 0 | 0 | 0 | 0 | 0 | 1 | -90 | 90 | 0.0016804 | 0.00042116 | -0.0016804 | -0.00042116
260 | 296 | 0.96195 | 0.61565 | 1.6154e-09 | 0 | 0 | 0 | 0 | 0 | 1 | -90 | 90 | 0.0058825 | 0.0014743 | -0.0058821 | -0.0014742
260 | 212 | 0.20117 | 0.12875 | 3.3782e-10 | 0 | 0 | 0 | 0 | 0 | 1 | -90 | 90 | 0.08856 | 0.022316 | -0.088543 | -0.022305
236 | 298 | 1.0195 | 0.65245 | 1.7119e-09 | 0 | 0 | 0 | 0 | 0 | 1 | -90 | 90 | 0.0023217 | 0.00058172 | -0.0023216 | -0.00058185
138 | 139 | 0.7911 | 0.50631 | 1.3285e-09 | 0 | 0 | 0 | 0 | 0 | 1 | -90 | 90 | -0.0030051 | -0.00075315 | 0.0030052 | 0.00075307
139 | 141 | 1.0515 | 0.67295 | 1.7657e-09 | 0 | 0 | 0 | 0 | 0 | 1 | -90 | 90 | -0.0055602 | -0.0013934 | 0.0055606 | 0.0013935
141 | 275 | 0.92844 | 0.5942 | 1.5591e-09 | 0 | 0 | 0 | 0 | 0 | 1 | -90 | 90 | 0.0087683 | 0.0021977 | -0.0087676 | -0.0021974
141 | 264 | 2.9766 | 1.905 | 4.9984e-09 | 0 | 0 | 0 | 0 | 0 | 1 | -90 | 90 | -0.014329 | -0.0035912 | 0.014336 | 0.003595
264 | 265 | 0.96562 | 0.618 | 1.6215e-09 | 0 | 0 | 0 | 0 | 0 | 1 | -90 | 90 | -0.033692 | -0.0084477 | 0.033704 | 0.0084552
143 | 267 | 1.419 | 0.90818 | 2.3829e-09 | 0 | 0 | 0 | 0 | 0 | 1 | -90 | 90 | -0.0021482 | -0.00053839 | 0.0021483 | 0.0005382
265 | 301 | 0.7482 | 0.47885 | 1.2564e-09 | 0 | 0 | 0 | 0 | 0 | 1 | -90 | 90 | 0.004479 | 0.0011225 | -0.0044788 | -0.0011225
265 | 235 | 2.1216 | 1.3579 | 3.5628e-09 | 0 | 0 | 0 | 0 | 0 | 1 | -90 | 90 | -0.038183 | -0.0095776 | 0.038217 | 0.0095987
152 | 153 | 0.27023 | 0.17295 | 4.5379e-10 | 0 | 0 | 0 | 0 | 0 | 1 | -90 | 90 | 0.0074375 | 0.001864 | -0.0074373 | -0.0018639
153 | 154 | 1.2923 | 0.82705 | 2.1701e-09 | 0 | 0 | 0 | 0 | 0 | 1 | -90 | 90 | 0.0045997 | 0.0011527 | -0.0045994 | -0.0011527
214 | 215 | 1.2542 | 0.80269 | 2.1062e-09 | 0 | 0 | 0 | 0 | 0 | 1 | -90 | 90 | 0.015313 | 0.0038393 | -0.01531 | -0.0038374
181 | 182 | 1.4171 | 0.90692 | 2.3796e-09 | 0 | 0 | 0 | 0 | 0 | 1 | -90 | 90 | -0.13074 | -0.033204 | 0.131 | 0.033374
154 | 239 | 0.31265 | 0.20009 | 5.2502e-10 | 0 | 0 | 0 | 0 | 0 | 1 | -90 | 90 | 0.0021597 | 0.00054127 | -0.0021597 | -0.00054131
155 | 156 | 0.21693 | 0.13883 | 1.4571e-09 | 0 | 0 | 0 | 0 | 0 | 1 | -90 | 90 | 0.28035 | 0.07149 | -0.28017 | -0.071373
155 | 157 | 0.54239 | 0.34713 | 3.6433e-09 | 0 | 0 | 0 | 0 | 0 | 1 | -90 | 90 | -0.28182 | -0.071857 | 0.28228 | 0.072155
156 | 158 | 0.24563 | 0.1572 | 1.6499e-09 | 0 | 0 | 0 | 0 | 0 | 1 | -90 | 90 | 0.27732 | 0.070658 | -0.27711 | -0.070527
156 | 159 | 0.0085547 | 0.005475 | 1.4366e-11 | 0 | 0 | 0 | 0 | 0 | 1 | -90 | 90 | 0.0028514 | 0.00071463 | -0.0028514 | -0.00071463
157 | 160 | 0.70623 | 0.45199 | 1.186e-09 | 0 | 0 | 0 | 0 | 0 | 1 | -90 | 90 | 0.0029194 | 0.00073149 | -0.0029193 | -0.00073156
158 | 220 | 0.074668 | 0.047787 | 5.0155e-10 | 0 | 0 | 0 | 0 | 0 | 1 | -90 | 90 | 0.22039 | 0.056229 | -0.22035 | -0.056204
158 | 237 | 0.50718 | 0.32459 | 8.5169e-10 | 0 | 0 | 0 | 0 | 0 | 1 | -90 | 90 | 0.056719 | 0.014298 | -0.056702 | -0.014287
160 | 279 | 0.56402 | 0.36097 | 9.4714e-10 | 0 | 0 | 0 | 0 | 0 | 1 | -90 | 90 | 0.0014452 | 0.00036212 | -0.0014452 | -0.0003622
220 | 218 | 0.62475 | 0.39984 | 2.0982e-09 | 0 | 0 | 0 | 0 | 0 | 1 | -90 | 90 | 0.14202 | 0.036322 | -0.14188 | -0.036235
237 | 204 | 0.9739 | 0.6233 | 1.6354e-09 | 0 | 0 | 0 | 0 | 0 | 1 | -90 | 90 | 0.055268 | 0.013927 | -0.055235 | -0.013907
218 | 216 | 0.77127 | 0.49361 | 2.5903e-09 | 0 | 0 | 0 | 0 | 0 | 1 | -90 | 90 | 0.14027 | 0.035832 | -0.14011 | -0.035727
204 | 202 | 0.16776 | 0.10737 | 2.8172e-10 | 0 | 0 | 0 | 0 | 0 | 1 | -90 | 90 | 0.053692 | 0.01352 | -0.053686 | -0.013517
169 | 221 | 0.97214 | 0.62217 | 1.6325e-09 | 0 | 0 | 0 | 0 | 0 | 1 | -90 | 90 | -0.014043 | -0.0035196 | 0.014045 | 0.0035208
221 | 222 | 0.019616 | 0.012554 | 3.294e-11 | 0 | 0 | 0 | 0 | 0 | 1 | -90 | 90 | -0.014933 | -0.0037432 | 0.014933 | 0.0037433
164 | 165 | 0.51416 | 0.32906 | 8.6341e-10 | 0 | 0 | 0 | 0 | 0 | 1 | -90 | 90 | 0.016247 | 0.0040736 | -0.016245 | -0.0040728
164 | 166 | 0.32607 | 0.20868 | 5.4756e-10 | 0 | 0 | 0 | 0 | 0 | 1 | -90 | 90 | -0.020768 | -0.0052067 | 0.020769 | 0.0052076
166 | 168 | 1.118 | 0.71555 | 1.8775e-09 | 0 | 0 | 0 | 0 | 0 | 1 | -90 | 90 | -0.022988 | -0.0057638 | 0.022995 | 0.0057677
168 | 249 | 0.85849 | 0.54943 | 1.4416e-09 | 0 | 0 | 0 | 0 | 0 | 1 | -90 | 90 | -0.029702 | -0.0074487 | 0.02971 | 0.0074538
249 | 248 | 0.8638 | 0.55283 | 1.4506e-09 | 0 | 0 | 0 | 0 | 0 | 1 | -90 | 90 | -0.035953 | -0.0090184 | 0.035965 | 0.0090261
248 | 250 | 0.028367 | 0.018155 | 4.7635e-11 | 0 | 0 | 0 | 0 | 0 | 1 | -90 | 90 | -0.038119 | -0.0095658 | 0.038119 | 0.0095661
222 | 242 | 0.0047919 | 0.0030668 | 8.047e-12 | 0 | 0 | 0 | 0 | 0 | 1 | -90 | 90 | -0.015622 | -0.0039161 | 0.015622 | 0.0039161
170 | 171 | 1.3175 | 0.84317 | 2.2124e-09 | 0 | 0 | 0 | 0 | 0 | 1 | -90 | 90 | -0.010722 | -0.0026863 | 0.010724 | 0.0026871
171 | 173 | 0.46183 | 0.29557 | 7.7554e-10 | 0 | 0 | 0 | 0 | 0 | 1 | -90 | 90 | -0.013574 | -0.0034016 | 0.013575 | 0.0034021
173 | 278 | 0.47035 | 0.30103 | 7.8985e-10 | 0 | 0 | 0 | 0 | 0 | 1 | -90 | 90 | -0.016727 | -0.0041921 | 0.016728 | 0.0041929
175 | 176 | 1.0483 | 0.67094 | 1.7605e-09 | 0 | 0 | 0 | 0 | 0 | 1 | -90 | 90 | -0.0058173 | -0.0014579 | 0.0058177 | 0.001458
175 | 177 | 1.4533 | 0.93014 | 2.4406e-09 | 0 | 0 | 0 | 0 | 0 | 1 | -90 | 90 | 0.0027557 | 0.00069051 | -0.0027555 | -0.00069066
176 | 178 | 1.5234 | 0.97497 | 2.5582e-09 | 0 | 0 | 0 | 0 | 0 | 1 | -90 | 90 | -0.013643 | -0.0034191 | 0.013646 | 0.0034209
176 | 179 | 0.11901 | 0.076164 | 1.9984e-10 | 0 | 0 | 0 | 0 | 0 | 1 | -90 | 90 | 0.0078252 | 0.0019611 | -0.0078251 | -0.0019611
178 | 244 | 0.033538 | 0.021464 | 5.6319e-11 | 0 | 0 | 0 | 0 | 0 | 1 | -90 | 90 | -0.014974 | -0.0037537 | 0.014974 | 0.0037537
179 | 271 | 0.83503 | 0.53442 | 1.4022e-09 | 0 | 0 | 0 | 0 | 0 | 1 | -90 | 90 | 0.0057025 | 0.0014291 | -0.0057022 | -0.001429
244 | 245 | 0.8086 | 0.5175 | 1.3579e-09 | 0 | 0 | 0 | 0 | 0 | 1 | -90 | 90 | -0.01713 | -0.0042941 | 0.017132 | 0.0042956
271 | 270 | 2.2021 | 1.4094 | 3.698e-09 | 0 | 0 | 0 | 0 | 0 | 1 | -90 | 90 | 0.0035785 | 0.0008967 | -0.0035782 | -0.00089685
245 | 227 | 1.3747 | 0.87982 | 2.3085e-09 | 0 | 0 | 0 | 0 | 0 | 1 | -90 | 90 | -0.018459 | -0.0046281 | 0.018464 | 0.0046312
182 | 246 | 0.094566 | 0.060522 | 1.588e-10 | 0 | 0 | 0 | 0 | 0 | 1 | -90 | 90 | -0.13252 | -0.033755 | 0.13254 | 0.033767
246 | 255 | 0.042995 | 0.027517 | 7.22e-11 | 0 | 0 | 0 | 0 | 0 | 1 | -90 | 90 | -0.13409 | -0.034154 | 0.1341 | 0.034159
255 | 219 | 0.57721 | 0.36941 | 9.6929e-10 | 0 | 0 | 0 | 0 | 0 | 1 | -90 | 90 | -0.13564 | -0.034546 | 0.13576 | 0.03462
186 | 187 | 1.1264 | 0.72091 | 1.8916e-09 | 0 | 0 | 0 | 0 | 0 | 1 | -90 | 90 | 0.025843 | 0.0064873 | -0.025835 | -0.006482
187 | 189 | 0.37103 | 0.23746 | 6.2305e-10 | 0 | 0 | 0 | 0 | 0 | 1 | -90 | 90 | 0.023655 | 0.0059357 | -0.023653 | -0.0059342
189 | 223 | 1.312 | 0.83967 | 2.2032e-09 | 0 | 0 | 0 | 0 | 0 | 1 | -90 | 90 | 0.021127 | 0.0053012 | -0.02112 | -0.0052972
223 | 227 | 0.11339 | 0.072568 | 1.9041e-10 | 0 | 0 | 0 | 0 | 0 | 1 | -90 | 90 | 0.019808 | 0.0049684 | -0.019808 | -0.0049681
191 | 192 | 1.8174 | 1.1632 | 3.052e-09 | 0 | 0 | 0 | 0 | 0 | 1 | -90 | 90 | 0.020205 | 0.0050697 | -0.020197 | -0.0050648
191 | 193 | 0.30115 | 0.19273 | 5.0571e-10 | 0 | 0 | 0 | 0 | 0 | 1 | -90 | 90 | -0.02995 | -0.0075119 | 0.029953 | 0.0075137
192 | 194 | 0.035409 | 0.022662 | 5.9461e-11 | 0 | 0 | 0 | 0 | 0 | 1 | -90 | 90 | 0.01925 | 0.0048274 | -0.01925 | -0.0048274
193 | 195 | 2.2991 | 1.4715 | 3.8609e-09 | 0 | 0 | 0 | 0 | 0 | 1 | -90 | 90 | -0.031325 | -0.0078576 | 0.031349 | 0.007873
194 | 226 | 0.97766 | 0.62571 | 1.6418e-09 | 0 | 0 | 0 | 0 | 0 | 1 | -90 | 90 | 0.017752 | 0.0044519 | -0.017748 | -0.0044499
195 | 272 | 1.0134 | 0.64855 | 1.7017e-09 | 0 | 0 | 0 | 0 | 0 | 1 | -90 | 90 | 0.0034199 | 0.00085701 | -0.0034198 | -0.00085709
195 | 273 | 0.34543 | 0.22107 | 5.8006e-10 | 0 | 0 | 0 | 0 | 0 | 1 | -90 | 90 | -0.034769 | -0.00873 | 0.034774 | 0.0087328
226 | 242 | 0.97525 | 0.62416 | 1.6377e-09 | 0 | 0 | 0 | 0 | 0 | 1 | -90 | 90 | 0.016315 | 0.0040906 | -0.016312 | -0.004089
273 | 211 | 0.069991 | 0.044794 | 1.1753e-10 | 0 | 0 | 0 | 0 | 0 | 1 | -90 | 90 | -0.036941 | -0.009276 | 0.036942 | 0.0092767
211 | 208 | 1.694 | 1.0842 | 2.8447e-09 | 0 | 0 | 0 | 0 | 0 | 1 | -90 | 90 | -0.03911 | -0.0098199 | 0.039138 | 0.0098376
196 | 197 | 0.27666 | 0.17706 | 4.6459e-10 | 0 | 0 | 0 | 0 | 0 | 1 | -90 | 90 | 0.013306 | 0.0033352 | -0.013306 | -0.0033349
196 | 198 | 0.55177 | 0.35313 | 9.2657e-10 | 0 | 0 | 0 | 0 | 0 | 1 | -90 | 90 | -0.015865 | -0.0039764 | 0.015866 | 0.0039772
197 | 199 | 0.84347 | 0.53982 | 1.4164e-09 | 0 | 0 | 0 | 0 | 0 | 1 | -90 | 90 | 0.010399 | 0.0026063 | -0.010398 | -0.0026058
198 | 200 | 0.55177 | 0.35313 | 9.2657e-10 | 0 | 0 | 0 | 0 | 0 | 1 | -90 | 90 | -0.018425 | -0.0046187 | 0.018427 | 0.0046199
199 | 230 | 0.073483 | 0.047029 | 1.234e-10 | 0 | 0 | 0 | 0 | 0 | 1 | -90 | 90 | 0.0073372 | 0.0018388 | -0.0073371 | -0.0018388
200 | 243 | 0.16129 | 0.10322 | 2.7084e-10 | 0 | 0 | 0 | 0 | 0 | 1 | -90 | 90 | -0.020986 | -0.005261 | 0.020986 | 0.0052615
230 | 229 | 0.54913 | 0.35144 | 9.2214e-10 | 0 | 0 | 0 | 0 | 0 | 1 | -90 | 90 | 0.0048896 | 0.0012254 | -0.0048895 | -0.0012254
243 | 210 | 1.3193 | 0.84436 | 2.2155e-09 | 0 | 0 | 0 | 0 | 0 | 1 | -90 | 90 | -0.023152 | -0.0058042 | 0.023159 | 0.0058089
229 | 228 | 0.54901 | 0.35137 | 9.2193e-10 | 0 | 0 | 0 | 0 | 0 | 1 | -90 | 90 | 0.002444 | 0.00061245 | -0.002444 | -0.00061252
210 | 208 | 0.71711 | 0.45895 | 1.2042e-09 | 0 | 0 | 0 | 0 | 0 | 1 | -90 | 90 | -0.023159 | -0.0058089 | 0.023164 | 0.0058115
201 | 202 | 0.33081 | 0.21172 | 5.5551e-10 | 0 | 0 | 0 | 0 | 0 | 1 | -90 | 90 | -0.052217 | -0.013144 | 0.052227 | 0.013151
201 | 203 | 0.9168 | 0.58675 | 1.5396e-09 | 0 | 0 | 0 | 0 | 0 | 1 | -90 | 90 | 0.050808 | 0.012791 | -0.050782 | -0.012775
203 | 205 | 0.73176 | 0.46833 | 1.2288e-09 | 0 | 0 | 0 | 0 | 0 | 1 | -90 | 90 | 0.047905 | 0.012054 | -0.047886 | -0.012042
205 | 240 | 1.6616 | 1.0634 | 2.7903e-09 | 0 | 0 | 0 | 0 | 0 | 1 | -90 | 90 | 0.042989 | 0.010815 | -0.042956 | -0.010794
240 | 241 | 1.1485 | 0.73505 | 1.9287e-09 | 0 | 0 | 0 | 0 | 0 | 1 | -90 | 90 | 0.042956 | 0.010794 | -0.042933 | -0.010779
241 | 251 | 0.10646 | 0.068134 | 1.7878e-10 | 0 | 0 | 0 | 0 | 0 | 1 | -90 | 90 | 0.041587 | 0.010442 | -0.041585 | -0.010441
206 | 207 | 2.5513 | 1.6328 | 4.2843e-09 | 0 | 0 | 0 | 0 | 0 | 1 | -90 | 90 | 0.018485 | 0.0046366 | -0.018475 | -0.0046309
206 | 208 | 1.4218 | 0.90997 | 2.3876e-09 | 0 | 0 | 0 | 0 | 0 | 1 | -90 | 90 | -0.02273 | -0.0057006 | 0.022738 | 0.0057055
207 | 209 | 0.082161 | 0.052583 | 1.3797e-10 | 0 | 0 | 0 | 0 | 0 | 1 | -90 | 90 | 0.01482 | 0.0037149 | -0.01482 | -0.0037148
208 | 212 | 2.3759 | 1.5206 | 3.9898e-09 | 0 | 0 | 0 | 0 | 0 | 1 | -90 | 90 | -0.08504 | -0.021355 | 0.085226 | 0.021474
209 | 224 | 2.9744 | 1.9036 | 4.9948e-09 | 0 | 0 | 0 | 0 | 0 | 1 | -90 | 90 | 0.013917 | 0.0034886 | -0.013911 | -0.0034851
212 | 297 | 0.60484 | 0.3871 | 1.0157e-09 | 0 | 0 | 0 | 0 | 0 | 1 | -90 | 90 | 0.0033172 | 0.00083131 | -0.0033172 | -0.00083136
224 | 225 | 2.5359 | 1.623 | 4.2584e-09 | 0 | 0 | 0 | 0 | 0 | 1 | -90 | 90 | 0.0085269 | 0.0021357 | -0.0085249 | -0.0021348
215 | 238 | 1.9291 | 1.2346 | 3.2394e-09 | 0 | 0 | 0 | 0 | 0 | 1 | -90 | 90 | 0.007575 | 0.0018988 | -0.0075738 | -0.0018983
216 | 217 | 0.14767 | 0.094509 | 2.4798e-10 | 0 | 0 | 0 | 0 | 0 | 1 | -90 | 90 | 0.13871 | 0.035377 | -0.13868 | -0.035358
217 | 219 | 0.043 | 0.02752 | 7.2208e-11 | 0 | 0 | 0 | 0 | 0 | 1 | -90 | 90 | 0.13722 | 0.034992 | -0.13722 | -0.034986
235 | 302 | 0.70141 | 0.4489 | 1.1778e-09 | 0 | 0 | 0 | 0 | 0 | 1 | -90 | 90 | 0.003121 | 0.00078212 | -0.003121 | -0.00078219
251 | 250 | 0.90082 | 0.57653 | 1.5127e-09 | 0 | 0 | 0 | 0 | 0 | 1 | -90 | 90 | 0.040286 | 0.010115 | -0.04027 | -0.010105
282 | 284 | 2.2839 | 1.4617 | 3.8352e-09 | 0 | 0 | 0 | 0 | 0 | 1 | -90 | 90 | 0.0014435 | 0.00036132 | -0.0014434 | -0.00036166
284 | 294 | 0.70015 | 0.4481 | 1.1757e-09 | 0 | 0 | 0 | 0 | 0 | 1 | -90 | 90 | 0.00072133 | 0.00018068 | -0.00072132 | -0.00018079
286 | 288 | 0.68522 | 0.43854 | 1.1507e-09 | 0 | 0 | 0 | 0 | 0 | 1 | -90 | 90 | 0.00070566 | 0.00017675 | -0.00070566 | -0.00017686