## bus_data
BUS_I | BUS_TYPE | Pd | Qd | Gs | Bs | area | Vm | Va | baseKV | zone | Vmax | Vmin
1 | 1 | 0.0010626 | 0.00026631 | 0 | 0 | 1 | 0.98319 | -0.32405 | 0.4 | 1 | 1.1 | 0.9
2 | 1 | 0.00088371 | 0.00022148 | 0 | 0 | 1 | 0.98317 | -0.32434 | 0.4 | 1 | 1.1 | 0.9
3 | 1 | 0 | 0 | 0 | 0 | 1 | 0.9832 | -0.3239 | 0.4 | 1 | 1.1 | 0.9
4 | 1 | 0.00020067 | 5.0293e-05 | 0 | 0 | 1 | 0.98331 | -0.32172 | 0.4 | 1 | 1.1 | 0.9
5 | 1 | 0.0016058 | 0.00040246 | 0 | 0 | 1 | 0.98315 | -0.32487 | 0.4 | 1 | 1.1 | 0.9
14 | 1 | 0.0018944 | 0.00047479 | 0 | 0 | 1 | 0.98832 | -0.22393 | 0.4 | 1 | 1.1 | 0.9
15 | 1 | 0.004696 | 0.0011769 | 0 | 0 | 1 | 0.98879 | -0.2149 | 0.4 | 1 | 1.1 | 0.9
11 | 1 | 0.0043051 | 0.001079 | 0 | 0 | 1 | 0.98453 | -0.29775 | 0.4 | 1 | 1.1 | 0.9
28 | 1 | 0 | 0 | 0 | 0 | 1 | 0.98332 | -0.32153 | 0.4 | 1 | 1.1 | 0.9
30 | 1 | 8.3824e-05 | 2.1008e-05 | 0 | 0 | 1 | 0.98331 | -0.32158 | 0.4 | 1 | 1.1 | 0.9
27 | 1 | 0.0003093 | 7.7517e-05 | 0 | 0 | 1 | 0.98338 | -0.32021 | 0.4 | 1 | 1.1 | 0.9
32 | 1 | 0.0023647 | 0.00059264 | 0 | 0 | 1 | 0.98386 | -0.31086 | 0.4 | 1 | 1.1 | 0.9
33 | 1 | 0.00027297 | 6.8412e-05 | 0 | 0 | 1 | 0.98386 | -0.31096 | 0.4 | 1 | 1.1 | 0.9
34 | 1 | 0.00089063 | 0.00022321 | 0 | 0 | 1 | 0.98394 | -0.30926 | 0.4 | 1 | 1.1 | 0.9
6 | 1 | 0.0013983 | 0.00035045 | 0 | 0 | 1 | 0.99136 | -0.16515 | 0.4 | 1 | 1.1 | 0.9
7 | 1 | 0.00055822 | 0.0001399 | 0 | 0 | 1 | 0.99123 | -0.16773 | 0.4 | 1 | 1.1 | 0.9
8 | 1 | 0.0015091 | 0.00037821 | 0 | 0 | 1 | 0.99213 | -0.15033 | 0.4 | 1 | 1.1 | 0.9
9 | 1 | 0.00067349 | 0.00016879 | 0 | 0 | 1 | 0.99085 | -0.17503 | 0.4 | 1 | 1.1 | 0.9
10 | 1 | 0.0010326 | 0.00025881 | 0 | 0 | 1 | 0.99293 | -0.13494 | 0.4 | 1 | 1.1 | 0.9
16 | 1 | 0 | 0 | 0 | 0 | 1 | 0.99074 | -0.17705 | 0.4 | 1 | 1.1 | 0.9
17 | 1 | 0 | 0 | 0 | 0 | 1 | 0.99302 | -0.1332 | 0.4 | 1 | 1.1 | 0.9
18 | 1 | 0 | 0 | 0 | 0 | 1 | 0.98972 | -0.19684 | 0.4 | 1 | 1.1 | 0.9
19 | 1 | 0.0042103 | 0.0010552 | 0 | 0 | 1 | 0.9943 | -0.10862 | 0.4 | 1 | 1.1 | 0.9
20 | 1 | 0.0010656 | 0.00026706 | 0 | 0 | 1 | 0.99281 | -0.13724 | 0.4 | 1 | 1.1 | 0.9
12 | 1 | 0.001195 | 0.0002995 | 0 | 0 | 1 | 0.98441 | -0.30021 | 0.4 | 1 | 1.1 | 0.9
13 | 1 | 0 | 0 | 0 | 0 | 1 | 0.98431 | -0.30206 | 0.4 | 1 | 1.1 | 0.9
29 | 1 | 0.0023853 | 0.00059782 | 0 | 0 | 1 | 0.98423 | -0.30359 | 0.4 | 1 | 1.1 | 0.9
31 | 1 | 0.0014079 | 0.00035285 | 0 | 0 | 1 | 0.98957 | -0.19979 | 0.4 | 1 | 1.1 | 0.9
21 | 3 | 0 | 0 | 0 | 0 | 1 | 1 | 0 | 0.4 | 1 | 1.1 | 0.9
25 | 1 | 0.0012462 | 0.00031234 | 0 | 0 | 1 | 0.98593 | -0.26971 | 0.4 | 1 | 1.1 | 0.9
22 | 1 | 0 | 0 | 0 | 0 | 1 | 0.98887 | -0.21141 | 0.4 | 1 | 1.1 | 0.9
23 | 1 | 0.0020134 | 0.00050461 | 0 | 0 | 1 | 0.98591 | -0.27014 | 0.4 | 1 | 1.1 | 0.9
24 | 1 | 9.5425e-05 | 2.3916e-05 | 0 | 0 | 1 | 0.9857 | -0.27412 | 0.4 | 1 | 1.1 | 0.9
26 | 1 | 0.00059026 | 0.00014793 | 0 | 0 | 1 | 0.98558 | -0.27646 | 0.4 | 1 | 1.1 | 0.9
35 | 1 | 0 | 0 | 0 | 0 | 1 | 0.98514 | -0.28503 | 0.4 | 1 | 1.1 | 0.9
36 | 1 | 0.0002016 | 5.0526e-05 | 0 | 0 | 1 | 0.97885 | -0.40783 | 0.4 | 1 | 1.1 | 0.9
37 | 1 | 0.00019712 | 4.9402e-05 | 0 | 0 | 1 | 0.97851 | -0.41454 | 0.4 | 1 | 1.1 | 0.9
38 | 1 | 0 | 0 | 0 | 0 | 1 | 0.97913 | -0.40246 | 0.4 | 1 | 1.1 | 0.9
39 | 1 | 0 | 0 | 0 | 0 | 1 | 0.978 | -0.42468 | 0.4 | 1 | 1.1 | 0.9
40 | 1 | 0 | 0 | 0 | 0 | 1 | 0.97906 | -0.40375 | 0.4 | 1 | 1.1 | 0.9
41 | 1 | 0.00076703 | 0.00019224 | 0 | 0 | 1 | 0.97944 | -0.39624 | 0.4 | 1 | 1.1 | 0.9
44 | 1 | 0.0012515 | 0.00031365 | 0 | 0 | 1 | 0.97746 | -0.43529 | 0.4 | 1 | 1.1 | 0.9
53 | 1 | 0.0011556 | 0.00028962 | 0 | 0 | 1 | 0.9779 | -0.42652 | 0.4 | 1 | 1.1 | 0.9
55 | 1 | 0.001709 | 0.00042831 | 0 | 0 | 1 | 0.979 | -0.40501 | 0.4 | 1 | 1.1 | 0.9
50 | 1 | 0.00022469 | 5.6311e-05 | 0 | 0 | 1 | 0.98092 | -0.36733 | 0.4 | 1 | 1.1 | 0.9
42 | 1 | 0.00025001 | 6.2659e-05 | 0 | 0 | 1 | 0.97744 | -0.43568 | 0.4 | 1 | 1.1 | 0.9
43 | 1 | 0.00013031 | 3.2658e-05 | 0 | 0 | 1 | 0.97722 | -0.43995 | 0.4 | 1 | 1.1 | 0.9
51 | 1 | 0.0032532 | 0.00081533 | 0 | 0 | 1 | 0.97574 | -0.46919 | 0.4 | 1 | 1.1 | 0.9
54 | 1 | 0.0011172 | 0.00028001 | 0 | 0 | 1 | 0.97781 | -0.42836 | 0.4 | 1 | 1.1 | 0.9
95 | 1 | 0.0019841 | 0.00049727 | 0 | 0 | 1 | 0.98742 | -0.23932 | 0.4 | 1 | 1.1 | 0.9
104 | 1 | 0 | 0 | 0 | 0 | 1 | 0.98877 | -0.21352 | 0.4 | 1 | 1.1 | 0.9
46 | 1 | 0 | 0 | 0 | 0 | 1 | 0.98257 | -0.33516 | 0.4 | 1 | 1.1 | 0.9
45 | 1 | 0.0017818 | 0.00044655 | 0 | 0 | 1 | 0.98253 | -0.33587 | 0.4 | 1 | 1.1 | 0.9
47 | 1 | 0.00035106 | 8.7985e-05 | 0 | 0 | 1 | 0.98209 | -0.34446 | 0.4 | 1 | 1.1 | 0.9
48 | 1 | 0.00038389 | 9.6211e-05 | 0 | 0 | 1 | 0.98191 | -0.34798 | 0.4 | 1 | 1.1 | 0.9
49 | 1 | 0.0004914 | 0.00012316 | 0 | 0 | 1 | 0.98144 | -0.35717 | 0.4 | 1 | 1.1 | 0.9
52 | 1 | 0.00087675 | 0.00021974 | 0 | 0 | 1 | 0.97557 | -0.47254 | 0.4 | 1 | 1.1 | 0.9
58 | 1 | 0.0013157 | 0.00032973 | 0 | 0 | 1 | 0.97474 | -0.48881 | 0.4 | 1 | 1.1 | 0.9
59 | 1 | 0.0011274 | 0.00028257 | 0 | 0 | 1 | 0.97469 | -0.48984 | 0.4 | 1 | 1.1 | 0.9
60 | 1 | 0.00086714 | 0.00021733 | 0 | 0 | 1 | 0.97467 | -0.49017 | 0.4 | 1 | 1.1 | 0.9
57 | 1 | 0 | 0 | 0 | 0 | 1 | 0.98742 | -0.23935 | 0.4 | 1 | 1.1 | 0.9
94 | 1 | 0.00070877 | 0.00017763 | 0 | 0 | 1 | 0.98742 | -0.23942 | 0.4 | 1 | 1.1 | 0.9
98 | 1 | 0.0021929 | 0.0005496 | 0 | 0 | 1 | 0.98535 | -0.27931 | 0.4 | 1 | 1.1 | 0.9
103 | 1 | 0.0025304 | 0.00063419 | 0 | 0 | 1 | 0.98869 | -0.21497 | 0.4 | 1 | 1.1 | 0.9
107 | 1 | 0 | 0 | 0 | 0 | 1 | 0.97454 | -0.49061 | 0.4 | 1 | 1.1 | 0.9
110 | 1 | 0.00078384 | 0.00019645 | 0 | 0 | 1 | 0.97451 | -0.4912 | 0.4 | 1 | 1.1 | 0.9
111 | 1 | 0.00077796 | 0.00019498 | 0 | 0 | 1 | 0.97464 | -0.48865 | 0.4 | 1 | 1.1 | 0.9
108 | 1 | 0.0013819 | 0.00034634 | 0 | 0 | 1 | 0.97444 | -0.49257 | 0.4 | 1 | 1.1 | 0.9
89 | 1 | 0.00094353 | 0.00023647 | 0 | 0 | 1 | 0.98366 | -0.31212 | 0.4 | 1 | 1.1 | 0.9
90 | 1 | 0 | 0 | 0 | 0 | 1 | 0.98368 | -0.31182 | 0.4 | 1 | 1.1 | 0.9
62 | 1 | 0.0018315 | 0.00045901 | 0 | 0 | 1 | 0.975 | -0.48158 | 0.4 | 1 | 1.1 | 0.9
63 | 1 | 0 | 0 | 0 | 0 | 1 | 0.97496 | -0.48226 | 0.4 | 1 | 1.1 | 0.9
69 | 1 | 0.0063372 | 0.0015883 | 0 | 0 | 1 | 0.97523 | -0.47698 | 0.4 | 1 | 1.1 | 0.9
64 | 1 | 0.0026289 | 0.00065887 | 0 | 0 | 1 | 0.97492 | -0.48302 | 0.4 | 1 | 1.1 | 0.9
71 | 1 | 0.004553 | 0.0011411 | 0 | 0 | 1 | 0.9751 | -0.47956 | 0.4 | 1 | 1.1 | 0.9
114 | 1 | 0.0013434 | 0.0003367 | 0 | 0 | 1 | 0.97477 | -0.48612 | 0.4 | 1 | 1.1 | 0.9
68 | 1 | 0.0011393 | 0.00028554 | 0 | 0 | 1 | 0.97613 | -0.45931 | 0.4 | 1 | 1.1 | 0.9
112 | 1 | 0.0012355 | 0.00030965 | 0 | 0 | 1 | 0.97469 | -0.48771 | 0.4 | 1 | 1.1 | 0.9
109 | 1 | 0.0051037 | 0.0012791 | 0 | 0 | 1 | 0.97432 | -0.49491 | 0.4 | 1 | 1.1 | 0.9
66 | 1 | 0.0010722 | 0.00026871 | 0 | 0 | 1 | 0.97763 | -0.42999 | 0.4 | 1 | 1.1 | 0.9
67 | 1 | 0 | 0 | 0 | 0 | 1 | 0.97768 | -0.42897 | 0.4 | 1 | 1.1 | 0.9
87 | 1 | 0.0024083 | 0.00060358 | 0 | 0 | 1 | 0.97779 | -0.42679 | 0.4 | 1 | 1.1 | 0.9
86 | 1 | 0.0023869 | 0.00059822 | 0 | 0 | 1 | 0.97781 | -0.42637 | 0.4 | 1 | 1.1 | 0.9
99 | 1 | 0.0040658 | 0.001019 | 0 | 0 | 1 | 0.98186 | -0.34718 | 0.4 | 1 | 1.1 | 0.9
76 | 1 | 0.001791 | 0.00044887 | 0 | 0 | 1 | 0.98031 | -0.3774 | 0.4 | 1 | 1.1 | 0.9
97 | 1 | 0 | 0 | 0 | 0 | 1 | 0.98387 | -0.30808 | 0.4 | 1 | 1.1 | 0.9
70 | 1 | 0.0011217 | 0.00028112 | 0 | 0 | 1 | 0.97633 | -0.45525 | 0.4 | 1 | 1.1 | 0.9
72 | 1 | 0.0015967 | 0.00040016 | 0 | 0 | 1 | 0.97656 | -0.45083 | 0.4 | 1 | 1.1 | 0.9
113 | 1 | 0.0041484 | 0.0010397 | 0 | 0 | 1 | 0.97459 | -0.48968 | 0.4 | 1 | 1.1 | 0.9
83 | 1 | 0.0041219 | 0.0010331 | 0 | 0 | 1 | 0.97754 | -0.43162 | 0.4 | 1 | 1.1 | 0.9
82 | 1 | 0.0030234 | 0.00075775 | 0 | 0 | 1 | 0.97794 | -0.42361 | 0.4 | 1 | 1.1 | 0.9
73 | 1 | 0.0024152 | 0.00060532 | 0 | 0 | 1 | 0.97935 | -0.39621 | 0.4 | 1 | 1.1 | 0.9
74 | 1 | 0.0018211 | 0.00045641 | 0 | 0 | 1 | 0.98004 | -0.38262 | 0.4 | 1 | 1.1 | 0.9
75 | 1 | 0 | 0 | 0 | 0 | 1 | 0.97843 | -0.41428 | 0.4 | 1 | 1.1 | 0.9
77 | 1 | 0.0022174 | 0.00055572 | 0 | 0 | 1 | 0.978 | -0.42272 | 0.4 | 1 | 1.1 | 0.9
78 | 1 | 0.0055642 | 0.0013945 | 0 | 0 | 1 | 0.97828 | -0.41711 | 0.4 | 1 | 1.1 | 0.9
102 | 1 | 0.0029466 | 0.00073848 | 0 | 0 | 1 | 0.98353 | -0.31467 | 0.4 | 1 | 1.1 | 0.9
101 | 1 | 0 | 0 | 0 | 0 | 1 | 0.98356 | -0.31413 | 0.4 | 1 | 1.1 | 0.9
85 | 1 | 0.0023999 | 0.00060147 | 0 | 0 | 1 | 0.97955 | -0.39222 | 0.4 | 1 | 1.1 | 0.9
79 | 1 | 0 | 0 | 0 | 0 | 1 | 0.97798 | -0.42299 | 0.4 | 1 | 1.1 | 0.9
84 | 1 | 0.0022797 | 0.00057136 | 0 | 0 | 1 | 0.97847 | -0.4133 | 0.4 | 1 | 1.1 | 0.9
80 | 1 | 0.0023099 | 0.00057891 | 0 | 0 | 1 | 0.97795 | -0.42372 | 0.4 | 1 | 1.1 | 0.9
81 | 1 | 0.0039866 | 0.00099913 | 0 | 0 | 1 | 0.9779 | -0.42471 | 0.4 | 1 | 1.1 | 0.9
88 | 1 | 0.0025897 | 0.00064904 | 0 | 0 | 1 | 0.97776 | -0.42738 | 0.4 | 1 | 1.1 | 0.9
105 | 1 | 0.0025682 | 0.00064366 | 0 | 0 | 1 | 0.98865 | -0.21582 | 0.4 | 1 | 1.1 | 0.9
91 | 1 | 0.00059836 | 0.00014996 | 0 | 0 | 1 | 0.98367 | -0.31191 | 0.4 | 1 | 1.1 | 0.9
92 | 1 | 0 | 0 | 0 | 0 | 1 | 0.98368 | -0.31174 | 0.4 | 1 | 1.1 | 0.9
93 | 1 | 0 | 0 | 0 | 0 | 1 | 0.98366 | -0.3122 | 0.4 | 1 | 1.1 | 0.9
96 | 1 | 0.00067583 | 0.00016938 | 0 | 0 | 1 | 0.98378 | -0.30982 | 0.4 | 1 | 1.1 | 0.9
100 | 1 | 0.00061001 | 0.00015288 | 0 | 0 | 1 | 0.9836 | -0.31321 | 0.4 | 1 | 1.1 | 0.9
106 | 1 | 0.00089618 | 0.0002246 | 0 | 0 | 1 | 0.97449 | -0.4916 | 0.4 | 1 | 1.1 | 0.9

## generator_data
GEN_BUS | PG | QG | QMAX | QMIN | VG | MBASE | GEN_STATUS | PMAX | PMIN
21 | 0.1532 | 0.039394 | 10 | -10 | 1 | 100 | 1 | 10 | 0

## branch_data
F_BUS | T_BUS | BR_R | BR_X | BR_B | RATE_A | RATE_B | RATE_C | TAP | SHIFT | BR_STATUS | ANGMIN | ANGMAX | P_in | Q_in | P_out | Q_out
1 | 2 | 1.4225 | 0.91043 | 2.3888e-09 | 0 | 0 | 0 | 0 | 0 | 1 | -90 | 90 | 0.00088372 | 0.00022126 | -0.00088371 | -0.00022148
1 | 3 | 0.34255 | 0.21923 | 5.7523e-10 | 0 | 0 | 0 | 0 | 0 | 1 | -90 | 90 | -0.0019463 | -0.00048757 | 0.0019463 | 0.00048752
3 | 4 | 2.6537 | 1.6984 | 4.4563e-09 | 0 | 0 | 0 | 0 | 0 | 1 | -90 | 90 | -0.0035522 | -0.00088961 | 0.0035526 | 0.00088942
3 | 5 | 2.6188 | 1.6761 | 4.3977e-09 | 0 | 0 | 0 | 0 | 0 | 1 | -90 | 90 | 0.0016059 | 0.00040209 | -0.0016058 | -0.00040247
4 | 28 | 0.22574 | 0.14447 | 3.7907e-10 | 0 | 0 | 0 | 0 | 0 | 1 | -90 | 90 | -0.0037533 | -0.00093971 | 0.0037533 | 0.0009397
14 | 15 | 2.2649 | 1.4495 | 3.8034e-09 | 0 | 0 | 0 | 0 | 0 | 1 | -90 | 90 | -0.017517 | -0.0044041 | 0.017525 | 0.0044086
14 | 11 | 20.6605 | 13.2227 | 3.4694e-08 | 0 | 0 | 0 | 0 | 0 | 1 | -90 | 90 | 0.015623 | 0.0039293 | -0.015568 | -0.0038976
15 | 18 | 3.5706 | 2.2852 | 5.996e-09 | 0 | 0 | 0 | 0 | 0 | 1 | -90 | 90 | -0.022221 | -0.0055855 | 0.02224 | 0.0055972
11 | 12 | 0.94901 | 0.60736 | 1.5936e-09 | 0 | 0 | 0 | 0 | 0 | 1 | -90 | 90 | 0.011263 | 0.0028186 | -0.011261 | -0.0028179
28 | 30 | 2.6295 | 1.6829 | 4.4157e-09 | 0 | 0 | 0 | 0 | 0 | 1 | -90 | 90 | 8.3823e-05 | 2.0582e-05 | -8.3823e-05 | -2.1008e-05
28 | 27 | 1.4827 | 0.94892 | 2.4898e-09 | 0 | 0 | 0 | 0 | 0 | 1 | -90 | 90 | -0.0038371 | -0.00096028 | 0.0038374 | 0.00096019
27 | 29 | 17.3602 | 11.1105 | 2.9152e-08 | 0 | 0 | 0 | 0 | 0 | 1 | -90 | 90 | -0.0041466 | -0.0010377 | 0.0041499 | 0.001037
32 | 33 | 1.5381 | 0.98439 | 2.5829e-09 | 0 | 0 | 0 | 0 | 0 | 1 | -90 | 90 | 0.00027297 | 6.8164e-05 | -0.00027297 | -6.8413e-05
32 | 34 | 2.6355 | 1.6867 | 4.4257e-09 | 0 | 0 | 0 | 0 | 0 | 1 | -90 | 90 | -0.0026376 | -0.00066081 | 0.0026378 | 0.00066051
34 | 13 | 8.8471 | 5.6621 | 1.4857e-08 | 0 | 0 | 0 | 0 | 0 | 1 | -90 | 90 | -0.0035285 | -0.00088373 | 0.0035297 | 0.00088306
6 | 7 | 0.45717 | 0.29259 | 7.6771e-10 | 0 | 0 | 0 | 0 | 0 | 1 | -90 | 90 | 0.024916 | 0.0062796 | -0.024913 | -0.0062777
6 | 8 | 2.4919 | 1.5948 | 4.1846e-09 | 0 | 0 | 0 | 0 | 0 | 1 | -90 | 90 | -0.026314 | -0.00663 | 0.026333 | 0.0066416
7 | 9 | 1.3251 | 0.84807 | 2.2252e-09 | 0 | 0 | 0 | 0 | 0 | 1 | -90 | 90 | 0.024354 | 0.0061378 | -0.024346 | -0.0061326
8 | 10 | 2.45 | 1.568 | 4.1142e-09 | 0 | 0 | 0 | 0 | 0 | 1 | -90 | 90 | -0.027842 | -0.0070198 | 0.027862 | 0.0070325
9 | 16 | 0.37672 | 0.2411 | 6.3262e-10 | 0 | 0 | 0 | 0 | 0 | 1 | -90 | 90 | 0.023672 | 0.0059638 | -0.02367 | -0.0059624
10 | 17 | 0.26755 | 0.17123 | 4.4929e-10 | 0 | 0 | 0 | 0 | 0 | 1 | -90 | 90 | -0.028895 | -0.0072913 | 0.028897 | 0.0072928
16 | 18 | 3.6867 | 2.3595 | 6.191e-09 | 0 | 0 | 0 | 0 | 0 | 1 | -90 | 90 | 0.02367 | 0.0059624 | -0.023648 | -0.0059487
17 | 19 | 2.1205 | 1.3571 | 3.5608e-09 | 0 | 0 | 0 | 0 | 0 | 1 | -90 | 90 | -0.051637 | -0.013076 | 0.051698 | 0.013115
17 | 20 | 0.79301 | 0.50753 | 1.3317e-09 | 0 | 0 | 0 | 0 | 0 | 1 | -90 | 90 | 0.02274 | 0.0057837 | -0.022735 | -0.005781
18 | 31 | 9.1659 | 5.8662 | 1.5392e-08 | 0 | 0 | 0 | 0 | 0 | 1 | -90 | 90 | 0.0014081 | 0.00035147 | -0.0014079 | -0.00035285
19 | 21 | 8.7223 | 5.5823 | 1.4647e-08 | 0 | 0 | 0 | 0 | 0 | 1 | -90 | 90 | -0.055908 | -0.01417 | 0.056202 | 0.014357
20 | 25 | 27.0938 | 17.34 | 4.5498e-08 | 0 | 0 | 0 | 0 | 0 | 1 | -90 | 90 | 0.02167 | 0.0055139 | -0.021532 | -0.0054304
12 | 13 | 0.79627 | 0.50961 | 1.3371e-09 | 0 | 0 | 0 | 0 | 0 | 1 | -90 | 90 | 0.010066 | 0.0025184 | -0.010065 | -0.002518
13 | 29 | 1.0154 | 0.64987 | 1.7052e-09 | 0 | 0 | 0 | 0 | 0 | 1 | -90 | 90 | 0.0065357 | 0.001635 | -0.0065353 | -0.0016348
21 | 22 | 9.8507 | 6.3044 | 1.6542e-08 | 0 | 0 | 0 | 0 | 0 | 1 | -90 | 90 | 0.096999 | 0.025038 | -0.096011 | -0.024407
25 | 23 | 0.094744 | 0.060636 | 1.591e-10 | 0 | 0 | 0 | 0 | 0 | 1 | -90 | 90 | 0.020286 | 0.0051181 | -0.020286 | -0.0051179
22 | 95 | 1.3566 | 0.8682 | 2.278e-09 | 0 | 0 | 0 | 0 | 0 | 1 | -90 | 90 | 0.090911 | 0.023129 | -0.090789 | -0.023051
22 | 104 | 1.8058 | 1.1557 | 3.0324e-09 | 0 | 0 | 0 | 0 | 0 | 1 | -90 | 90 | 0.0050996 | 0.0012777 | -0.0050991 | -0.0012777
23 | 24 | 0.95247 | 0.60958 | 1.5995e-09 | 0 | 0 | 0 | 0 | 0 | 1 | -90 | 90 | 0.018272 | 0.0046132 | -0.018269 | -0.0046112
24 | 26 | 0.56275 | 0.36016 | 9.4501e-10 | 0 | 0 | 0 | 0 | 0 | 1 | -90 | 90 | 0.018173 | 0.0045873 | -0.018171 | -0.0045861
26 | 35 | 2.1314 | 1.3641 | 3.5793e-09 | 0 | 0 | 0 | 0 | 0 | 1 | -90 | 90 | 0.017581 | 0.0044381 | -0.017574 | -0.0044339
35 | 46 | 12.433 | 7.9571 | 2.0878e-08 | 0 | 0 | 0 | 0 | 0 | 1 | -90 | 90 | 0.017574 | 0.0044339 | -0.017532 | -0.004409
36 | 37 | 2.4915 | 1.5946 | 4.1839e-09 | 0 | 0 | 0 | 0 | 0 | 1 | -90 | 90 | 0.011571 | 0.0029005 | -0.011568 | -0.0028985
36 | 38 | 1.9597 | 1.2542 | 3.2908e-09 | 0 | 0 | 0 | 0 | 0 | 1 | -90 | 90 | -0.011773 | -0.002951 | 0.011776 | 0.0029526
37 | 39 | 3.8231 | 2.4468 | 6.4199e-09 | 0 | 0 | 0 | 0 | 0 | 1 | -90 | 90 | 0.01137 | 0.0028491 | -0.011365 | -0.0028462
38 | 40 | 3.242 | 2.0749 | 5.4441e-09 | 0 | 0 | 0 | 0 | 0 | 1 | -90 | 90 | 0.0017091 | 0.00042741 | -0.001709 | -0.00042787
38 | 41 | 1.9831 | 1.2692 | 3.3302e-09 | 0 | 0 | 0 | 0 | 0 | 1 | -90 | 90 | -0.013485 | -0.00338 | 0.013489 | 0.0033823
39 | 44 | 5.0008 | 3.2005 | 8.3977e-09 | 0 | 0 | 0 | 0 | 0 | 1 | -90 | 90 | 0.0090918 | 0.0022781 | -0.0090872 | -0.002276
39 | 53 | 3.4611 | 2.2151 | 5.8121e-09 | 0 | 0 | 0 | 0 | 0 | 1 | -90 | 90 | 0.0022731 | 0.00056815 | -0.0022729 | -0.00056858
40 | 55 | 3.1675 | 2.0272 | 5.3192e-09 | 0 | 0 | 0 | 0 | 0 | 1 | -90 | 90 | 0.001709 | 0.00042787 | -0.0017089 | -0.00042831
41 | 50 | 8.7353 | 5.5906 | 1.4669e-08 | 0 | 0 | 0 | 0 | 0 | 1 | -90 | 90 | -0.014256 | -0.0035745 | 0.014276 | 0.0035857
44 | 42 | 0.21435 | 0.13718 | 3.5995e-10 | 0 | 0 | 0 | 0 | 0 | 1 | -90 | 90 | 0.0078358 | 0.0019623 | -0.0078356 | -0.0019622
53 | 54 | 7.0558 | 4.5157 | 1.1849e-08 | 0 | 0 | 0 | 0 | 0 | 1 | -90 | 90 | 0.0011173 | 0.00027894 | -0.0011172 | -0.00028002
50 | 49 | 3.0253 | 1.9362 | 5.0804e-09 | 0 | 0 | 0 | 0 | 0 | 1 | -90 | 90 | -0.0145 | -0.003642 | 0.014507 | 0.003646
42 | 43 | 2.4072 | 1.5406 | 4.0424e-09 | 0 | 0 | 0 | 0 | 0 | 1 | -90 | 90 | 0.0075856 | 0.0018996 | -0.0075841 | -0.001899
43 | 51 | 16.7629 | 10.7283 | 2.8149e-08 | 0 | 0 | 0 | 0 | 0 | 1 | -90 | 90 | 0.0074538 | 0.0018663 | -0.0074434 | -0.0018624
51 | 52 | 3.4078 | 2.181 | 5.7227e-09 | 0 | 0 | 0 | 0 | 0 | 1 | -90 | 90 | 0.0041903 | 0.001047 | -0.0041896 | -0.0010472
95 | 98 | 1.9973 | 1.2782 | 3.3539e-09 | 0 | 0 | 0 | 0 | 0 | 1 | -90 | 90 | 0.088096 | 0.022377 | -0.087927 | -0.022269
95 | 57 | 0.20875 | 0.1336 | 3.5055e-10 | 0 | 0 | 0 | 0 | 0 | 1 | -90 | 90 | 0.00070877 | 0.00017753 | -0.00070877 | -0.00017756
104 | 103 | 1.2479 | 0.79866 | 2.0956e-09 | 0 | 0 | 0 | 0 | 0 | 1 | -90 | 90 | 0.0050991 | 0.0012777 | -0.0050988 | -0.0012777
46 | 47 | 2.5603 | 1.6386 | 4.2995e-09 | 0 | 0 | 0 | 0 | 0 | 1 | -90 | 90 | 0.01575 | 0.0039627 | -0.015743 | -0.0039586
46 | 45 | 1.7136 | 1.0967 | 2.8775e-09 | 0 | 0 | 0 | 0 | 0 | 1 | -90 | 90 | 0.0017818 | 0.00044632 | -0.0017817 | -0.00044656
47 | 48 | 0.99083 | 0.63413 | 1.6639e-09 | 0 | 0 | 0 | 0 | 0 | 1 | -90 | 90 | 0.015392 | 0.0038706 | -0.015389 | -0.0038691
48 | 49 | 2.6513 | 1.6968 | 4.4523e-09 | 0 | 0 | 0 | 0 | 0 | 1 | -90 | 90 | 0.015005 | 0.0037729 | -0.014999 | -0.0037691
52 | 58 | 20.9107 | 13.3828 | 3.5115e-08 | 0 | 0 | 0 | 0 | 0 | 1 | -90 | 90 | 0.0033128 | 0.00082741 | -0.0033103 | -0.00082911
58 | 59 | 2.2147 | 1.4174 | 3.719e-09 | 0 | 0 | 0 | 0 | 0 | 1 | -90 | 90 | 0.0019947 | 0.00049937 | -0.0019946 | -0.00049966
59 | 60 | 1.5946 | 1.0205 | 2.6777e-09 | 0 | 0 | 0 | 0 | 0 | 1 | -90 | 90 | 0.00086713 | 0.00021709 | -0.00086712 | -0.00021733
57 | 94 | 0.44438 | 0.2844 | 7.4623e-10 | 0 | 0 | 0 | 0 | 0 | 1 | -90 | 90 | 0.00070877 | 0.00017756 | -0.00070877 | -0.00017764
98 | 97 | 1.4682 | 0.93967 | 2.4656e-09 | 0 | 0 | 0 | 0 | 0 | 1 | -90 | 90 | 0.085734 | 0.021719 | -0.085616 | -0.021644
103 | 105 | 1.4522 | 0.92938 | 2.4386e-09 | 0 | 0 | 0 | 0 | 0 | 1 | -90 | 90 | 0.0025683 | 0.00064349 | -0.0025682 | -0.00064367
107 | 110 | 1.5087 | 0.96558 | 2.5335e-09 | 0 | 0 | 0 | 0 | 0 | 1 | -90 | 90 | 0.00168 | 0.00042057 | -0.00168 | -0.00042078
107 | 111 | 1.0222 | 0.6542 | 1.7165e-09 | 0 | 0 | 0 | 0 | 0 | 1 | -90 | 90 | -0.0081667 | -0.0020463 | 0.0081675 | 0.0020466
107 | 108 | 1.2874 | 0.8239 | 2.1618e-09 | 0 | 0 | 0 | 0 | 0 | 1 | -90 | 90 | 0.0064867 | 0.0016257 | -0.006486 | -0.0016256
110 | 106 | 1.8618 | 1.1916 | 3.1265e-09 | 0 | 0 | 0 | 0 | 0 | 1 | -90 | 90 | 0.00089618 | 0.00022433 | -0.00089616 | -0.00022461
111 | 114 | 1.2021 | 0.76934 | 2.0186e-09 | 0 | 0 | 0 | 0 | 0 | 1 | -90 | 90 | -0.0089454 | -0.0022416 | 0.0089465 | 0.0022421
108 | 109 | 1.9476 | 1.2465 | 3.2706e-09 | 0 | 0 | 0 | 0 | 0 | 1 | -90 | 90 | 0.0051042 | 0.0012792 | -0.0051036 | -0.0012792
89 | 90 | 1.3968 | 0.89397 | 2.3456e-09 | 0 | 0 | 0 | 0 | 0 | 1 | -90 | 90 | -0.00094352 | -0.00023648 | 0.00094354 | 0.00023626
90 | 91 | 0.69055 | 0.44195 | 1.1596e-09 | 0 | 0 | 0 | 0 | 0 | 1 | -90 | 90 | 0.00059836 | 0.00014986 | -0.00059836 | -0.00014997
90 | 92 | 0.21359 | 0.1367 | 3.5868e-10 | 0 | 0 | 0 | 0 | 0 | 1 | -90 | 90 | -0.0015419 | -0.00038611 | 0.0015419 | 0.00038608
62 | 63 | 1.0909 | 0.69815 | 1.8318e-09 | 0 | 0 | 0 | 0 | 0 | 1 | -90 | 90 | 0.002629 | 0.00065864 | -0.002629 | -0.00065876
62 | 69 | 4.3951 | 2.8129 | 7.3805e-09 | 0 | 0 | 0 | 0 | 0 | 1 | -90 | 90 | -0.0044605 | -0.0011177 | 0.0044614 | 0.0011176
63 | 64 | 1.2366 | 0.7914 | 2.0765e-09 | 0 | 0 | 0 | 0 | 0 | 1 | -90 | 90 | 0.002629 | 0.00065876 | -0.0026289 | -0.00065889
69 | 71 | 2.4085 | 1.5414 | 4.0445e-09 | 0 | 0 | 0 | 0 | 0 | 1 | -90 | 90 | 0.0045535 | 0.0011411 | -0.0045529 | -0.0011411
69 | 114 | 2.4844 | 1.59 | 4.1719e-09 | 0 | 0 | 0 | 0 | 0 | 1 | -90 | 90 | 0.015681 | 0.0039322 | -0.015674 | -0.0039282
69 | 68 | 2.4305 | 1.5555 | 4.0815e-09 | 0 | 0 | 0 | 0 | 0 | 1 | -90 | 90 | -0.031033 | -0.0077791 | 0.03106 | 0.0077955
114 | 112 | 1.2544 | 0.80283 | 2.1065e-09 | 0 | 0 | 0 | 0 | 0 | 1 | -90 | 90 | 0.0053846 | 0.0013494 | -0.0053842 | -0.0013493
68 | 70 | 0.53933 | 0.34517 | 9.0567e-10 | 0 | 0 | 0 | 0 | 0 | 1 | -90 | 90 | -0.032199 | -0.008081 | 0.032205 | 0.0080849
112 | 113 | 2.0237 | 1.2951 | 3.3983e-09 | 0 | 0 | 0 | 0 | 0 | 1 | -90 | 90 | 0.0041487 | 0.0010397 | -0.0041483 | -0.0010397
66 | 67 | 4.0851 | 2.6144 | 6.8599e-09 | 0 | 0 | 0 | 0 | 0 | 1 | -90 | 90 | -0.0010721 | -0.00026871 | 0.0010722 | 0.00026809
67 | 87 | 8.6597 | 5.5422 | 1.4542e-08 | 0 | 0 | 0 | 0 | 0 | 1 | -90 | 90 | -0.0010722 | -0.00026809 | 0.0010723 | 0.00026677
87 | 86 | 0.51667 | 0.33067 | 8.6762e-10 | 0 | 0 | 0 | 0 | 0 | 1 | -90 | 90 | -0.0034806 | -0.00087037 | 0.0034807 | 0.00087033
86 | 88 | 1.6731 | 1.0708 | 2.8096e-09 | 0 | 0 | 0 | 0 | 0 | 1 | -90 | 90 | 0.0025898 | 0.00064887 | -0.0025897 | -0.00064906
86 | 80 | 1.3449 | 0.86074 | 2.2585e-09 | 0 | 0 | 0 | 0 | 0 | 1 | -90 | 90 | -0.0084573 | -0.0021174 | 0.0084584 | 0.0021179
99 | 76 | 1.7322 | 1.1086 | 2.9088e-09 | 0 | 0 | 0 | 0 | 0 | 1 | -90 | 90 | 0.075625 | 0.019083 | -0.075515 | -0.019013
99 | 97 | 2.1333 | 1.3653 | 3.5824e-09 | 0 | 0 | 0 | 0 | 0 | 1 | -90 | 90 | -0.07969 | -0.020102 | 0.07984 | 0.020197
76 | 85 | 1.3647 | 0.8734 | 2.2917e-09 | 0 | 0 | 0 | 0 | 0 | 1 | -90 | 90 | 0.046901 | 0.011826 | -0.046868 | -0.011805
76 | 74 | 0.83859 | 0.5367 | 1.4082e-09 | 0 | 0 | 0 | 0 | 0 | 1 | -90 | 90 | 0.026823 | 0.0067384 | -0.026817 | -0.0067342
97 | 96 | 1.3052 | 0.83535 | 2.1918e-09 | 0 | 0 | 0 | 0 | 0 | 1 | -90 | 90 | 0.0057757 | 0.0014466 | -0.0057752 | -0.0014465
70 | 72 | 0.56716 | 0.36298 | 9.5241e-10 | 0 | 0 | 0 | 0 | 0 | 1 | -90 | 90 | -0.033327 | -0.008366 | 0.033334 | 0.0083704
72 | 83 | 2.3555 | 1.5075 | 3.9555e-09 | 0 | 0 | 0 | 0 | 0 | 1 | -90 | 90 | -0.03493 | -0.0087706 | 0.034962 | 0.0087907
83 | 82 | 0.88 | 0.5632 | 1.4778e-09 | 0 | 0 | 0 | 0 | 0 | 1 | -90 | 90 | -0.039084 | -0.0098238 | 0.039099 | 0.0098332
82 | 84 | 1.0521 | 0.67337 | 1.7668e-09 | 0 | 0 | 0 | 0 | 0 | 1 | -90 | 90 | -0.042123 | -0.010591 | 0.042143 | 0.010604
73 | 74 | 2.3433 | 1.4997 | 3.935e-09 | 0 | 0 | 0 | 0 | 0 | 1 | -90 | 90 | -0.024979 | -0.0062678 | 0.024996 | 0.0062778
73 | 75 | 3.4425 | 2.2032 | 5.7809e-09 | 0 | 0 | 0 | 0 | 0 | 1 | -90 | 90 | 0.022564 | 0.0056625 | -0.022545 | -0.0056506
75 | 77 | 2.1313 | 1.364 | 3.579e-09 | 0 | 0 | 0 | 0 | 0 | 1 | -90 | 90 | 0.01698 | 0.004256 | -0.016973 | -0.0042519
75 | 78 | 2.1761 | 1.3927 | 3.6542e-09 | 0 | 0 | 0 | 0 | 0 | 1 | -90 | 90 | 0.0055649 | 0.0013947 | -0.0055642 | -0.0013946
77 | 79 | 0.07715 | 0.049376 | 1.2956e-10 | 0 | 0 | 0 | 0 | 0 | 1 | -90 | 90 | 0.014756 | 0.0036962 | -0.014755 | -0.0036961
102 | 101 | 0.79297 | 0.5075 | 1.3316e-09 | 0 | 0 | 0 | 0 | 0 | 1 | -90 | 90 | -0.0029465 | -0.00073849 | 0.0029466 | 0.00073841
101 | 100 | 1.3509 | 0.86454 | 2.2684e-09 | 0 | 0 | 0 | 0 | 0 | 1 | -90 | 90 | -0.0029466 | -0.00073841 | 0.0029467 | 0.00073827
85 | 84 | 2.0439 | 1.3081 | 3.4322e-09 | 0 | 0 | 0 | 0 | 0 | 1 | -90 | 90 | 0.044468 | 0.011204 | -0.044423 | -0.011175
79 | 80 | 0.29071 | 0.18606 | 4.8819e-10 | 0 | 0 | 0 | 0 | 0 | 1 | -90 | 90 | 0.010769 | 0.002697 | -0.010768 | -0.0026968
79 | 81 | 1.8527 | 1.1857 | 3.1111e-09 | 0 | 0 | 0 | 0 | 0 | 1 | -90 | 90 | 0.0039868 | 0.00099907 | -0.0039865 | -0.00099915
92 | 93 | 0.56008 | 0.35845 | 9.4052e-10 | 0 | 0 | 0 | 0 | 0 | 1 | -90 | 90 | 0.003557 | 0.00089102 | -0.0035569 | -0.00089106
92 | 96 | 1.6359 | 1.047 | 2.7472e-09 | 0 | 0 | 0 | 0 | 0 | 1 | -90 | 90 | -0.0050989 | -0.0012771 | 0.0050993 | 0.0012771
93 | 100 | 1.2337 | 0.78955 | 2.0717e-09 | 0 | 0 | 0 | 0 | 0 | 1 | -90 | 90 | 0.0035569 | 0.00089106 | -0.0035567 | -0.00089115