## bus_data
BUS_I | BUS_TYPE | Pd | Qd | Gs | Bs | area | Vm | Va | baseKV | zone | Vmax | Vmin
1 | 1 | 0.060261 | 0.015103 | 0 | 0 | 1 | 0.98725 | -0.24394 | 0.4 | 1 | 1.1 | 0.9
3 | 1 | 0 | 0 | 0 | 0 | 1 | 0.98976 | -0.19515 | 0.4 | 1 | 1.1 | 0.9
6 | 1 | 0 | 0 | 0 | 0 | 1 | 0.9928 | -0.1365 | 0.4 | 1 | 1.1 | 0.9
79 | 1 | 0.0013904 | 0.00034847 | 0 | 0 | 1 | 0.99398 | -0.11399 | 0.4 | 1 | 1.1 | 0.9
9 | 1 | 0 | 0 | 0 | 0 | 1 | 0.99256 | -0.14118 | 0.4 | 1 | 1.1 | 0.9
76 | 1 | 0.0023261 | 0.00058298 | 0 | 0 | 1 | 0.98898 | -0.20944 | 0.4 | 1 | 1.1 | 0.9
7 | 1 | 0 | 0 | 0 | 0 | 1 | 0.99019 | -0.18717 | 0.4 | 1 | 1.1 | 0.9
58 | 1 | 0.0031234 | 0.0007828 | 0 | 0 | 1 | 0.98923 | -0.20568 | 0.4 | 1 | 1.1 | 0.9
56 | 1 | 0.0030308 | 0.00075959 | 0 | 0 | 1 | 0.99047 | -0.18176 | 0.4 | 1 | 1.1 | 0.9
8 | 1 | 0 | 0 | 0 | 0 | 1 | 0.97914 | -0.4022 | 0.4 | 1 | 1.1 | 0.9
50 | 1 | 0 | 0 | 0 | 0 | 1 | 0.97935 | -0.39799 | 0.4 | 1 | 1.1 | 0.9
113 | 1 | 0.0026184 | 0.00065624 | 0 | 0 | 1 | 0.97904 | -0.40416 | 0.4 | 1 | 1.1 | 0.9
27 | 1 | 0.01332 | 0.0033382 | 0 | 0 | 1 | 0.99222 | -0.14769 | 0.4 | 1 | 1.1 | 0.9
26 | 1 | 0.0010946 | 0.00027433 | 0 | 0 | 1 | 0.99253 | -0.14179 | 0.4 | 1 | 1.1 | 0.9
10 | 1 | 0 | 0 | 0 | 0 | 1 | 0.99478 | -0.099176 | 0.4 | 1 | 1.1 | 0.9
57 | 1 | 0.0083176 | 0.0020846 | 0 | 0 | 1 | 0.99449 | -0.10483 | 0.4 | 1 | 1.1 | 0.9
17 | 1 | 0 | 0 | 0 | 0 | 1 | 0.99947 | -0.0099145 | 0.4 | 1 | 1.1 | 0.9
11 | 1 | 0 | 0 | 0 | 0 | 1 | 0.99665 | -0.063335 | 0.4 | 1 | 1.1 | 0.9
61 | 1 | 0.0027671 | 0.0006935 | 0 | 0 | 1 | 0.99531 | -0.088675 | 0.4 | 1 | 1.1 | 0.9
13 | 1 | 0 | 0 | 0 | 0 | 1 | 0.98052 | -0.37518 | 0.4 | 1 | 1.1 | 0.9
134 | 1 | 0.0053125 | 0.0013314 | 0 | 0 | 1 | 0.98046 | -0.37632 | 0.4 | 1 | 1.1 | 0.9
88 | 1 | 0 | 0 | 0 | 0 | 1 | 0.98055 | -0.37451 | 0.4 | 1 | 1.1 | 0.9
14 | 1 | 0 | 0 | 0 | 0 | 1 | 0.98242 | -0.33793 | 0.4 | 1 | 1.1 | 0.9
68 | 1 | 0.0041732 | 0.0010459 | 0 | 0 | 1 | 0.98187 | -0.34867 | 0.4 | 1 | 1.1 | 0.9
105 | 1 | 0 | 0 | 0 | 0 | 1 | 0.98334 | -0.31998 | 0.4 | 1 | 1.1 | 0.9
15 | 1 | 0 | 0 | 0 | 0 | 1 | 0.98795 | -0.23055 | 0.4 | 1 | 1.1 | 0.9
95 | 1 | 0 | 0 | 0 | 0 | 1 | 0.98788 | -0.23193 | 0.4 | 1 | 1.1 | 0.9
96 | 1 | 0.0019536 | 0.00048961 | 0 | 0 | 1 | 0.98772 | -0.23487 | 0.4 | 1 | 1.1 | 0.9
16 | 1 | 0 | 0 | 0 | 0 | 1 | 0.98697 | -0.24943 | 0.4 | 1 | 1.1 | 0.9
120 | 1 | 0.0015776 | 0.00039537 | 0 | 0 | 1 | 0.9851 | -0.28582 | 0.4 | 1 | 1.1 | 0.9
132 | 3 | 0.0062928 | 0.0015771 | 0 | 0 | 1 | 1 | 0 | 0.4 | 1 | 1.1 | 0.9
18 | 1 | 0 | 0 | 0 | 0 | 1 | 0.97101 | -0.55943 | 0.4 | 1 | 1.1 | 0.9
135 | 1 | 0.0058307 | 0.0014613 | 0 | 0 | 1 | 0.97097 | -0.56019 | 0.4 | 1 | 1.1 | 0.9
19 | 1 | 0 | 0 | 0 | 0 | 1 | 0.97079 | -0.56377 | 0.4 | 1 | 1.1 | 0.9
21 | 1 | 0 | 0 | 0 | 0 | 1 | 0.97142 | -0.55143 | 0.4 | 1 | 1.1 | 0.9
136 | 1 | 0.0035482 | 0.00088926 | 0 | 0 | 1 | 0.97077 | -0.56427 | 0.4 | 1 | 1.1 | 0.9
22 | 1 | 0 | 0 | 0 | 0 | 1 | 0.97063 | -0.5671 | 0.4 | 1 | 1.1 | 0.9
20 | 1 | 0 | 0 | 0 | 0 | 1 | 0.97198 | -0.54025 | 0.4 | 1 | 1.1 | 0.9
23 | 1 | 0 | 0 | 0 | 0 | 1 | 0.97235 | -0.5329 | 0.4 | 1 | 1.1 | 0.9
34 | 1 | 0.001665 | 0.00041729 | 0 | 0 | 1 | 0.97166 | -0.54658 | 0.4 | 1 | 1.1 | 0.9
85 | 1 | 0.0066388 | 0.0016638 | 0 | 0 | 1 | 0.97128 | -0.55422 | 0.4 | 1 | 1.1 | 0.9
115 | 1 | 0.0037999 | 0.00095234 | 0 | 0 | 1 | 0.97045 | -0.57061 | 0.4 | 1 | 1.1 | 0.9
110 | 1 | 0.0060494 | 0.0015161 | 0 | 0 | 1 | 0.97288 | -0.52262 | 0.4 | 1 | 1.1 | 0.9
25 | 1 | 0 | 0 | 0 | 0 | 1 | 0.98751 | -0.23912 | 0.4 | 1 | 1.1 | 0.9
123 | 1 | 0 | 0 | 0 | 0 | 1 | 0.98735 | -0.24221 | 0.4 | 1 | 1.1 | 0.9
121 | 1 | 0.0017495 | 0.00043848 | 0 | 0 | 1 | 0.9876 | -0.23734 | 0.4 | 1 | 1.1 | 0.9
112 | 1 | 0.0042245 | 0.0010588 | 0 | 0 | 1 | 0.97888 | -0.40734 | 0.4 | 1 | 1.1 | 0.9
111 | 1 | 0.0026443 | 0.00066272 | 0 | 0 | 1 | 0.97895 | -0.40592 | 0.4 | 1 | 1.1 | 0.9
77 | 1 | 0.00053674 | 0.00013452 | 0 | 0 | 1 | 0.9877 | -0.23385 | 0.4 | 1 | 1.1 | 0.9
52 | 1 | 0 | 0 | 0 | 0 | 1 | 0.97978 | -0.3896 | 0.4 | 1 | 1.1 | 0.9
48 | 1 | 0.0026184 | 0.00065624 | 0 | 0 | 1 | 0.97927 | -0.39963 | 0.4 | 1 | 1.1 | 0.9
59 | 1 | 0.0026324 | 0.00065974 | 0 | 0 | 1 | 0.97357 | -0.50897 | 0.4 | 1 | 1.1 | 0.9
60 | 1 | 0 | 0 | 0 | 0 | 1 | 0.97358 | -0.50872 | 0.4 | 1 | 1.1 | 0.9
47 | 1 | 0.0023333 | 0.00058478 | 0 | 0 | 1 | 0.98271 | -0.33235 | 0.4 | 1 | 1.1 | 0.9
45 | 1 | 0 | 0 | 0 | 0 | 1 | 0.98274 | -0.33175 | 0.4 | 1 | 1.1 | 0.9
101 | 1 | 0.0014259 | 0.00035737 | 0 | 0 | 1 | 0.97992 | -0.38695 | 0.4 | 1 | 1.1 | 0.9
89 | 1 | 0.0014261 | 0.00035741 | 0 | 0 | 1 | 0.98023 | -0.3807 | 0.4 | 1 | 1.1 | 0.9
67 | 1 | 0.0013626 | 0.00034151 | 0 | 0 | 1 | 0.98074 | -0.37077 | 0.4 | 1 | 1.1 | 0.9
66 | 1 | 0 | 0 | 0 | 0 | 1 | 0.98133 | -0.35933 | 0.4 | 1 | 1.1 | 0.9
106 | 1 | 0 | 0 | 0 | 0 | 1 | 0.98417 | -0.30391 | 0.4 | 1 | 1.1 | 0.9
104 | 1 | 0.0031433 | 0.00078778 | 0 | 0 | 1 | 0.98332 | -0.32042 | 0.4 | 1 | 1.1 | 0.9
122 | 1 | 0.0037329 | 0.00093554 | 0 | 0 | 1 | 0.98774 | -0.2345 | 0.4 | 1 | 1.1 | 0.9
117 | 1 | 0.0019834 | 0.00049709 | 0 | 0 | 1 | 0.98762 | -0.23678 | 0.4 | 1 | 1.1 | 0.9
33 | 1 | 0.0015544 | 0.00038956 | 0 | 0 | 1 | 0.97163 | -0.54723 | 0.4 | 1 | 1.1 | 0.9
116 | 1 | 0.0054214 | 0.0013587 | 0 | 0 | 1 | 0.97042 | -0.57118 | 0.4 | 1 | 1.1 | 0.9
109 | 1 | 0.0080404 | 0.0020151 | 0 | 0 | 1 | 0.97414 | -0.49776 | 0.4 | 1 | 1.1 | 0.9
107 | 1 | 0.0072303 | 0.0018121 | 0 | 0 | 1 | 0.9744 | -0.49257 | 0.4 | 1 | 1.1 | 0.9
108 | 1 | 0 | 0 | 0 | 0 | 1 | 0.97476 | -0.48552 | 0.4 | 1 | 1.1 | 0.9
125 | 1 | 0.0019889 | 0.00049847 | 0 | 0 | 1 | 0.98732 | -0.24269 | 0.4 | 1 | 1.1 | 0.9
124 | 1 | 0.0026175 | 0.000656 | 0 | 0 | 1 | 0.98731 | -0.24295 | 0.4 | 1 | 1.1 | 0.9
28 | 1 | 0.0015659 | 0.00039245 | 0 | 0 | 1 | 0.98205 | -0.34525 | 0.4 | 1 | 1.1 | 0.9
29 | 1 | 0.0023461 | 0.00058799 | 0 | 0 | 1 | 0.98201 | -0.34603 | 0.4 | 1 | 1.1 | 0.9
30 | 1 | 0.0017862 | 0.00044767 | 0 | 0 | 1 | 0.98211 | -0.34406 | 0.4 | 1 | 1.1 | 0.9
31 | 1 | 0.0014488 | 0.00036311 | 0 | 0 | 1 | 0.982 | -0.34628 | 0.4 | 1 | 1.1 | 0.9
32 | 1 | 0.0015004 | 0.00037604 | 0 | 0 | 1 | 0.98216 | -0.343 | 0.4 | 1 | 1.1 | 0.9
44 | 1 | 0.0023195 | 0.00058132 | 0 | 0 | 1 | 0.98229 | -0.34061 | 0.4 | 1 | 1.1 | 0.9
43 | 1 | 0.0022745 | 0.00057004 | 0 | 0 | 1 | 0.98233 | -0.33969 | 0.4 | 1 | 1.1 | 0.9
35 | 1 | 0.0026415 | 0.00066203 | 0 | 0 | 1 | 0.97159 | -0.548 | 0.4 | 1 | 1.1 | 0.9
36 | 1 | 0.0045361 | 0.0011368 | 0 | 0 | 1 | 0.98382 | -0.3087 | 0.4 | 1 | 1.1 | 0.9
37 | 1 | 0 | 0 | 0 | 0 | 1 | 0.98479 | -0.29004 | 0.4 | 1 | 1.1 | 0.9
38 | 1 | 0 | 0 | 0 | 0 | 1 | 0.9825 | -0.33432 | 0.4 | 1 | 1.1 | 0.9
39 | 1 | 0.0013468 | 0.00033755 | 0 | 0 | 1 | 0.98477 | -0.29033 | 0.4 | 1 | 1.1 | 0.9
40 | 1 | 0.0010178 | 0.00025509 | 0 | 0 | 1 | 0.98641 | -0.25866 | 0.4 | 1 | 1.1 | 0.9
41 | 1 | 0.0014038 | 0.00035183 | 0 | 0 | 1 | 0.98248 | -0.33466 | 0.4 | 1 | 1.1 | 0.9
42 | 1 | 0.0036934 | 0.00092566 | 0 | 0 | 1 | 0.98038 | -0.37559 | 0.4 | 1 | 1.1 | 0.9
114 | 1 | 0.00055842 | 0.00013995 | 0 | 0 | 1 | 0.9865 | -0.25704 | 0.4 | 1 | 1.1 | 0.9
53 | 1 | 0 | 0 | 0 | 0 | 1 | 0.98015 | -0.38 | 0.4 | 1 | 1.1 | 0.9
78 | 1 | 0.00072742 | 0.00018231 | 0 | 0 | 1 | 0.98758 | -0.23618 | 0.4 | 1 | 1.1 | 0.9
54 | 1 | 0.0048566 | 0.0012172 | 0 | 0 | 1 | 0.9801 | -0.38099 | 0.4 | 1 | 1.1 | 0.9
55 | 1 | 0 | 0 | 0 | 0 | 1 | 0.97908 | -0.40078 | 0.4 | 1 | 1.1 | 0.9
46 | 1 | 0.0024856 | 0.00062295 | 0 | 0 | 1 | 0.98293 | -0.328 | 0.4 | 1 | 1.1 | 0.9
75 | 1 | 0 | 0 | 0 | 0 | 1 | 0.98302 | -0.32629 | 0.4 | 1 | 1.1 | 0.9
49 | 1 | 0.0026183 | 0.0006562 | 0 | 0 | 1 | 0.9792 | -0.40097 | 0.4 | 1 | 1.1 | 0.9
51 | 1 | 0.0026174 | 0.00065597 | 0 | 0 | 1 | 0.97917 | -0.40164 | 0.4 | 1 | 1.1 | 0.9
100 | 1 | 0.0013959 | 0.00034984 | 0 | 0 | 1 | 0.98007 | -0.38397 | 0.4 | 1 | 1.1 | 0.9
82 | 1 | 0.0042088 | 0.0010548 | 0 | 0 | 1 | 0.97881 | -0.4062 | 0.4 | 1 | 1.1 | 0.9
80 | 1 | 0.0049401 | 0.0012381 | 0 | 0 | 1 | 0.97782 | -0.42555 | 0.4 | 1 | 1.1 | 0.9
86 | 1 | 0.0030512 | 0.00076471 | 0 | 0 | 1 | 0.97863 | -0.40961 | 0.4 | 1 | 1.1 | 0.9
81 | 1 | 0 | 0 | 0 | 0 | 1 | 0.97676 | -0.44622 | 0.4 | 1 | 1.1 | 0.9
62 | 1 | 0.0040147 | 0.0010062 | 0 | 0 | 1 | 0.97355 | -0.50939 | 0.4 | 1 | 1.1 | 0.9
63 | 1 | 0 | 0 | 0 | 0 | 1 | 0.97369 | -0.50671 | 0.4 | 1 | 1.1 | 0.9
71 | 1 | 0.0055487 | 0.0013906 | 0 | 0 | 1 | 0.97365 | -0.50742 | 0.4 | 1 | 1.1 | 0.9
69 | 1 | 0.0040504 | 0.0010151 | 0 | 0 | 1 | 0.97398 | -0.50096 | 0.4 | 1 | 1.1 | 0.9
70 | 1 | 0 | 0 | 0 | 0 | 1 | 0.97416 | -0.4974 | 0.4 | 1 | 1.1 | 0.9
64 | 1 | 0.0028098 | 0.0007042 | 0 | 0 | 1 | 0.98127 | -0.36036 | 0.4 | 1 | 1.1 | 0.9
65 | 1 | 0.0028101 | 0.00070428 | 0 | 0 | 1 | 0.98122 | -0.36139 | 0.4 | 1 | 1.1 | 0.9
72 | 1 | 0.0037254 | 0.00093366 | 0 | 0 | 1 | 0.97411 | -0.49834 | 0.4 | 1 | 1.1 | 0.9
73 | 1 | 0.0025753 | 0.00064543 | 0 | 0 | 1 | 0.97443 | -0.49206 | 0.4 | 1 | 1.1 | 0.9
84 | 1 | 0 | 0 | 0 | 0 | 1 | 0.97633 | -0.45464 | 0.4 | 1 | 1.1 | 0.9
83 | 1 | 0.0049257 | 0.0012345 | 0 | 0 | 1 | 0.9767 | -0.44744 | 0.4 | 1 | 1.1 | 0.9
133 | 1 | 0.0046734 | 0.0011713 | 0 | 0 | 1 | 0.9763 | -0.45533 | 0.4 | 1 | 1.1 | 0.9
87 | 1 | 0.0029411 | 0.00073712 | 0 | 0 | 1 | 0.97862 | -0.40988 | 0.4 | 1 | 1.1 | 0.9
102 | 1 | 0.0031132 | 0.00078025 | 0 | 0 | 1 | 0.97856 | -0.4111 | 0.4 | 1 | 1.1 | 0.9
90 | 1 | 0.0023395 | 0.00058632 | 0 | 0 | 1 | 0.98354 | -0.31614 | 0.4 | 1 | 1.1 | 0.9
91 | 1 | 0 | 0 | 0 | 0 | 1 | 0.98373 | -0.31242 | 0.4 | 1 | 1.1 | 0.9
93 | 1 | 0.0026228 | 0.00065734 | 0 | 0 | 1 | 0.98376 | -0.3119 | 0.4 | 1 | 1.1 | 0.9
97 | 1 | 0 | 0 | 0 | 0 | 1 | 0.98389 | -0.3093 | 0.4 | 1 | 1.1 | 0.9
94 | 1 | 0 | 0 | 0 | 0 | 1 | 0.98741 | -0.24105 | 0.4 | 1 | 1.1 | 0.9
118 | 1 | 0 | 0 | 0 | 0 | 1 | 0.98746 | -0.24001 | 0.4 | 1 | 1.1 | 0.9
126 | 1 | 0.0025142 | 0.00063012 | 0 | 0 | 1 | 0.98736 | -0.24194 | 0.4 | 1 | 1.1 | 0.9
98 | 1 | 0.003178 | 0.00079649 | 0 | 0 | 1 | 0.98386 | -0.30981 | 0.4 | 1 | 1.1 | 0.9
99 | 1 | 0.001441 | 0.00036115 | 0 | 0 | 1 | 0.98398 | -0.30748 | 0.4 | 1 | 1.1 | 0.9
119 | 1 | 0.0053734 | 0.0013467 | 0 | 0 | 1 | 0.98742 | -0.24087 | 0.4 | 1 | 1.1 | 0.9
127 | 1 | 0.0023702 | 0.00059403 | 0 | 0 | 1 | 0.98731 | -0.24284 | 0.4 | 1 | 1.1 | 0.9
131 | 1 | 0 | 0 | 0 | 0 | 1 | 0.98729 | -0.24333 | 0.4 | 1 | 1.1 | 0.9
130 | 1 | 0 | 0 | 0 | 0 | 1 | 0.98728 | -0.24352 | 0.4 | 1 | 1.1 | 0.9
129 | 1 | 0.0023213 | 0.00058177 | 0 | 0 | 1 | 0.98725 | -0.24412 | 0.4 | 1 | 1.1 | 0.9

## generator_data
GEN_BUS | PG | QG | QMAX | QMIN | VG | MBASE | GEN_STATUS | PMAX | PMIN
132 | 0.32574 | 0.083672 | 10 | -10 | 1 | 100 | 1 | 10 | 0

## branch_data
F_BUS | T_BUS | BR_R | BR_X | BR_B | RATE_A | RATE_B | RATE_C | TAP | SHIFT | BR_STATUS | ANGMIN | ANGMAX | P_in | Q_in | P_out | Q_out
1 | 3 | 3.5463 | 2.2696 | 5.9552e-09 | 0 | 0 | 0 | 0 | 0 | 1 | -90 | 90 | -0.060261 | -0.015103 | 0.060401 | 0.015192
3 | 6 | 4.2864 | 2.7433 | 7.198e-09 | 0 | 0 | 0 | 0 | 0 | 1 | -90 | 90 | -0.060401 | -0.015192 | 0.060571 | 0.0153
6 | 79 | 0.50159 | 0.32102 | 1.6846e-09 | 0 | 0 | 0 | 0 | 0 | 1 | -90 | 90 | -0.20081 | -0.051216 | 0.20103 | 0.051356
6 | 9 | 1.4345 | 0.91811 | 2.409e-09 | 0 | 0 | 0 | 0 | 0 | 1 | -90 | 90 | 0.014421 | 0.0036163 | -0.014418 | -0.0036144
6 | 76 | 2.5919 | 1.6588 | 4.3525e-09 | 0 | 0 | 0 | 0 | 0 | 1 | -90 | 90 | 0.12582 | 0.0323 | -0.12538 | -0.032016
79 | 61 | 0.56145 | 0.35933 | 2.8285e-09 | 0 | 0 | 0 | 0 | 0 | 1 | -90 | 90 | -0.20242 | -0.051704 | 0.20267 | 0.051863
9 | 27 | 2.157 | 1.3805 | 3.6222e-09 | 0 | 0 | 0 | 0 | 0 | 1 | -90 | 90 | 0.013324 | 0.0033405 | -0.013319 | -0.0033382
9 | 26 | 2.4356 | 1.5588 | 4.0901e-09 | 0 | 0 | 0 | 0 | 0 | 1 | -90 | 90 | 0.0010946 | 0.00027395 | -0.0010946 | -0.00027434
76 | 77 | 0.87967 | 0.56299 | 1.4772e-09 | 0 | 0 | 0 | 0 | 0 | 1 | -90 | 90 | 0.12305 | 0.031433 | -0.1229 | -0.031341
7 | 58 | 0.81142 | 0.51931 | 1.3626e-09 | 0 | 0 | 0 | 0 | 0 | 1 | -90 | 90 | 0.10079 | 0.025502 | -0.10071 | -0.025445
7 | 56 | 0.2373 | 0.15187 | 3.9849e-10 | 0 | 0 | 0 | 0 | 0 | 1 | -90 | 90 | -0.10079 | -0.025502 | 0.10082 | 0.025518
58 | 15 | 1.1222 | 0.71818 | 1.8844e-09 | 0 | 0 | 0 | 0 | 0 | 1 | -90 | 90 | 0.097582 | 0.024662 | -0.097466 | -0.024588
56 | 10 | 3.534 | 2.2618 | 5.9345e-09 | 0 | 0 | 0 | 0 | 0 | 1 | -90 | 90 | -0.10385 | -0.026278 | 0.10427 | 0.026542
8 | 50 | 1.9073 | 1.2207 | 3.2028e-09 | 0 | 0 | 0 | 0 | 0 | 1 | -90 | 90 | -0.0094888 | -0.0023783 | 0.0094907 | 0.0023792
8 | 113 | 0.88924 | 0.56911 | 1.4933e-09 | 0 | 0 | 0 | 0 | 0 | 1 | -90 | 90 | 0.0094888 | 0.0023783 | -0.009488 | -0.0023779
50 | 52 | 2.0801 | 1.3313 | 3.493e-09 | 0 | 0 | 0 | 0 | 0 | 1 | -90 | 90 | -0.017346 | -0.0043478 | 0.017353 | 0.004352
50 | 48 | 0.89929 | 0.57554 | 1.5101e-09 | 0 | 0 | 0 | 0 | 0 | 1 | -90 | 90 | 0.007855 | 0.0019686 | -0.0078544 | -0.0019684
113 | 111 | 1.0988 | 0.70322 | 1.8451e-09 | 0 | 0 | 0 | 0 | 0 | 1 | -90 | 90 | 0.0068695 | 0.0017216 | -0.006869 | -0.0017215
10 | 57 | 3.0154 | 1.9299 | 5.0637e-09 | 0 | 0 | 0 | 0 | 0 | 1 | -90 | 90 | 0.0083199 | 0.0020855 | -0.0083176 | -0.0020846
10 | 17 | 3.5668 | 2.2827 | 5.9896e-09 | 0 | 0 | 0 | 0 | 0 | 1 | -90 | 90 | -0.11259 | -0.028627 | 0.11307 | 0.028938
17 | 132 | 0.14135 | 0.090467 | 7.1212e-10 | 0 | 0 | 0 | 0 | 0 | 1 | -90 | 90 | -0.31929 | -0.081996 | 0.31945 | 0.082095
17 | 11 | 1.1768 | 0.75313 | 5.9283e-09 | 0 | 0 | 0 | 0 | 0 | 1 | -90 | 90 | 0.20622 | 0.053058 | -0.20569 | -0.052717
11 | 61 | 0.55588 | 0.35576 | 2.8004e-09 | 0 | 0 | 0 | 0 | 0 | 1 | -90 | 90 | 0.20569 | 0.052717 | -0.20544 | -0.052556
13 | 134 | 0.92125 | 0.5896 | 1.547e-09 | 0 | 0 | 0 | 0 | 0 | 1 | -90 | 90 | 0.0053127 | 0.0013315 | -0.0053124 | -0.0013315
13 | 88 | 0.54 | 0.3456 | 9.0681e-10 | 0 | 0 | 0 | 0 | 0 | 1 | -90 | 90 | -0.0053127 | -0.0013315 | 0.0053129 | 0.0013315
88 | 89 | 1.2344 | 0.78999 | 2.0728e-09 | 0 | 0 | 0 | 0 | 0 | 1 | -90 | 90 | 0.021615 | 0.0054253 | -0.021609 | -0.0054214
88 | 67 | 0.59919 | 0.38348 | 1.0062e-09 | 0 | 0 | 0 | 0 | 0 | 1 | -90 | 90 | -0.026928 | -0.0067568 | 0.026933 | 0.0067597
14 | 68 | 1.2191 | 0.78022 | 2.0472e-09 | 0 | 0 | 0 | 0 | 0 | 1 | -90 | 90 | 0.038141 | 0.0095882 | -0.038121 | -0.0095759
14 | 105 | 2.0428 | 1.3074 | 3.4304e-09 | 0 | 0 | 0 | 0 | 0 | 1 | -90 | 90 | -0.038141 | -0.0095882 | 0.038174 | 0.0096088
68 | 66 | 1.3591 | 0.86981 | 2.2823e-09 | 0 | 0 | 0 | 0 | 0 | 1 | -90 | 90 | 0.033948 | 0.00853 | -0.033931 | -0.0085192
105 | 106 | 1.1755 | 0.7523 | 1.9739e-09 | 0 | 0 | 0 | 0 | 0 | 1 | -90 | 90 | -0.059394 | -0.014932 | 0.05944 | 0.014961
105 | 104 | 0.091779 | 0.058738 | 1.5412e-10 | 0 | 0 | 0 | 0 | 0 | 1 | -90 | 90 | 0.021221 | 0.0053233 | -0.02122 | -0.005323
15 | 95 | 0.48625 | 0.3112 | 8.1654e-10 | 0 | 0 | 0 | 0 | 0 | 1 | -90 | 90 | 0.012416 | 0.0031121 | -0.012415 | -0.0031117
15 | 96 | 0.22359 | 0.1431 | 3.7547e-10 | 0 | 0 | 0 | 0 | 0 | 1 | -90 | 90 | 0.08505 | 0.021476 | -0.085033 | -0.021464
95 | 122 | 0.90569 | 0.57964 | 1.5209e-09 | 0 | 0 | 0 | 0 | 0 | 1 | -90 | 90 | 0.012415 | 0.0031117 | -0.012413 | -0.0031108
96 | 117 | 0.68112 | 0.43592 | 1.1438e-09 | 0 | 0 | 0 | 0 | 0 | 1 | -90 | 90 | 0.012245 | 0.0030692 | -0.012244 | -0.0030686
96 | 16 | 0.90297 | 0.5779 | 1.5163e-09 | 0 | 0 | 0 | 0 | 0 | 1 | -90 | 90 | 0.070835 | 0.017906 | -0.070785 | -0.017874
16 | 120 | 2.2512 | 1.4408 | 3.7804e-09 | 0 | 0 | 0 | 0 | 0 | 1 | -90 | 90 | 0.070785 | 0.017874 | -0.070662 | -0.017796
120 | 106 | 1.1419 | 0.73085 | 1.9176e-09 | 0 | 0 | 0 | 0 | 0 | 1 | -90 | 90 | 0.069084 | 0.0174 | -0.069025 | -0.017362
18 | 135 | 0.54844 | 0.351 | 9.2097e-10 | 0 | 0 | 0 | 0 | 0 | 1 | -90 | 90 | 0.0058307 | 0.0014614 | -0.0058305 | -0.0014614
18 | 19 | 1.436 | 0.91905 | 2.4115e-09 | 0 | 0 | 0 | 0 | 0 | 1 | -90 | 90 | 0.012775 | 0.0032034 | -0.012772 | -0.0032019
18 | 21 | 1.8183 | 1.1637 | 3.0535e-09 | 0 | 0 | 0 | 0 | 0 | 1 | -90 | 90 | -0.018606 | -0.0046648 | 0.018613 | 0.004669
19 | 136 | 0.59109 | 0.3783 | 9.9261e-10 | 0 | 0 | 0 | 0 | 0 | 1 | -90 | 90 | 0.0035481 | 0.00088926 | -0.0035481 | -0.0008893
19 | 22 | 1.5255 | 0.9763 | 2.5617e-09 | 0 | 0 | 0 | 0 | 0 | 1 | -90 | 90 | 0.0092241 | 0.0023126 | -0.0092227 | -0.0023119
21 | 23 | 3.1083 | 1.9893 | 5.2196e-09 | 0 | 0 | 0 | 0 | 0 | 1 | -90 | 90 | -0.025252 | -0.0063332 | 0.025275 | 0.006347
21 | 85 | 1.7779 | 1.1379 | 2.9856e-09 | 0 | 0 | 0 | 0 | 0 | 1 | -90 | 90 | 0.0066395 | 0.0016642 | -0.0066386 | -0.0016639
22 | 115 | 1.605 | 1.0272 | 2.6953e-09 | 0 | 0 | 0 | 0 | 0 | 1 | -90 | 90 | 0.0092226 | 0.0023119 | -0.0092211 | -0.0023112
20 | 23 | 5.3093 | 3.3979 | 8.9157e-09 | 0 | 0 | 0 | 0 | 0 | 1 | -90 | 90 | -0.0058627 | -0.0014692 | 0.0058648 | 0.0014697
20 | 34 | 4.5678 | 2.9234 | 7.6706e-09 | 0 | 0 | 0 | 0 | 0 | 1 | -90 | 90 | 0.0058627 | 0.0014692 | -0.005861 | -0.0014688
23 | 110 | 1.4017 | 0.8971 | 2.3539e-09 | 0 | 0 | 0 | 0 | 0 | 1 | -90 | 90 | -0.031139 | -0.0078166 | 0.031155 | 0.0078262
34 | 33 | 0.65928 | 0.42194 | 1.1071e-09 | 0 | 0 | 0 | 0 | 0 | 1 | -90 | 90 | 0.004196 | 0.0010515 | -0.0041959 | -0.0010515
115 | 116 | 0.44293 | 0.28347 | 7.4379e-10 | 0 | 0 | 0 | 0 | 0 | 1 | -90 | 90 | 0.0054214 | 0.0013588 | -0.0054212 | -0.0013588
110 | 109 | 2.8421 | 1.819 | 4.7727e-09 | 0 | 0 | 0 | 0 | 0 | 1 | -90 | 90 | -0.037204 | -0.0093423 | 0.037248 | 0.0093701
25 | 123 | 1.9518 | 1.2491 | 3.2776e-09 | 0 | 0 | 0 | 0 | 0 | 1 | -90 | 90 | 0.006929 | 0.0017361 | -0.006928 | -0.0017358
25 | 121 | 1.1208 | 0.7173 | 1.8821e-09 | 0 | 0 | 0 | 0 | 0 | 1 | -90 | 90 | -0.006929 | -0.0017361 | 0.0069296 | 0.0017363
123 | 125 | 0.47858 | 0.30629 | 8.0366e-10 | 0 | 0 | 0 | 0 | 0 | 1 | -90 | 90 | 0.0043105 | 0.0010799 | -0.0043104 | -0.0010799
123 | 124 | 1.228 | 0.78592 | 2.0621e-09 | 0 | 0 | 0 | 0 | 0 | 1 | -90 | 90 | 0.0026176 | 0.00065586 | -0.0026175 | -0.00065601
121 | 122 | 1.4337 | 0.91756 | 2.4075e-09 | 0 | 0 | 0 | 0 | 0 | 1 | -90 | 90 | -0.0086792 | -0.0021748 | 0.0086803 | 0.0021753
112 | 111 | 1.4461 | 0.92548 | 2.4283e-09 | 0 | 0 | 0 | 0 | 0 | 1 | -90 | 90 | -0.0042244 | -0.0010588 | 0.0042247 | 0.0010587
77 | 78 | 0.084177 | 0.053873 | 1.4136e-10 | 0 | 0 | 0 | 0 | 0 | 1 | -90 | 90 | 0.12237 | 0.031206 | -0.12235 | -0.031197
52 | 101 | 0.65717 | 0.42059 | 1.1036e-09 | 0 | 0 | 0 | 0 | 0 | 1 | -90 | 90 | -0.017353 | -0.0043519 | 0.017355 | 0.0043532
48 | 49 | 1.0982 | 0.70282 | 1.8441e-09 | 0 | 0 | 0 | 0 | 0 | 1 | -90 | 90 | 0.005236 | 0.0013121 | -0.0052357 | -0.0013121
59 | 60 | 0.40121 | 0.25677 | 6.7374e-10 | 0 | 0 | 0 | 0 | 0 | 1 | -90 | 90 | -0.0026323 | -0.00065977 | 0.0026323 | 0.00065972
60 | 62 | 0.70352 | 0.45025 | 1.1814e-09 | 0 | 0 | 0 | 0 | 0 | 1 | -90 | 90 | 0.0040147 | 0.0010062 | -0.0040146 | -0.0010062
60 | 63 | 1.2865 | 0.82335 | 2.1604e-09 | 0 | 0 | 0 | 0 | 0 | 1 | -90 | 90 | -0.0066471 | -0.0016659 | 0.0066477 | 0.0016661
47 | 45 | 1.1243 | 0.71956 | 1.888e-09 | 0 | 0 | 0 | 0 | 0 | 1 | -90 | 90 | -0.0023333 | -0.00058479 | 0.0023334 | 0.00058465
45 | 46 | 1.041 | 0.66627 | 1.7482e-09 | 0 | 0 | 0 | 0 | 0 | 1 | -90 | 90 | -0.015582 | -0.0039068 | 0.015585 | 0.0039084
45 | 43 | 2.5952 | 1.661 | 4.3581e-09 | 0 | 0 | 0 | 0 | 0 | 1 | -90 | 90 | 0.013249 | 0.0033221 | -0.013244 | -0.0033193
101 | 100 | 0.6841 | 0.43782 | 1.1488e-09 | 0 | 0 | 0 | 0 | 0 | 1 | -90 | 90 | -0.018781 | -0.0047106 | 0.018783 | 0.0047122
89 | 100 | 0.69763 | 0.44648 | 1.1715e-09 | 0 | 0 | 0 | 0 | 0 | 1 | -90 | 90 | 0.020182 | 0.005064 | -0.020179 | -0.0050621
67 | 66 | 1.7462 | 1.1176 | 2.9323e-09 | 0 | 0 | 0 | 0 | 0 | 1 | -90 | 90 | -0.028295 | -0.0071012 | 0.028311 | 0.0071108
66 | 64 | 0.7934 | 0.50777 | 1.3323e-09 | 0 | 0 | 0 | 0 | 0 | 1 | -90 | 90 | 0.0056203 | 0.0014084 | -0.00562 | -0.0014083
106 | 99 | 1.6162 | 1.0343 | 2.714e-09 | 0 | 0 | 0 | 0 | 0 | 1 | -90 | 90 | 0.0095847 | 0.0024014 | -0.0095831 | -0.0024006
104 | 75 | 1.408 | 0.90114 | 2.3645e-09 | 0 | 0 | 0 | 0 | 0 | 1 | -90 | 90 | 0.018077 | 0.0045352 | -0.018072 | -0.0045322
117 | 118 | 1.3754 | 0.88027 | 2.3097e-09 | 0 | 0 | 0 | 0 | 0 | 1 | -90 | 90 | 0.01026 | 0.0025715 | -0.010259 | -0.0025707
33 | 35 | 1.237 | 0.79168 | 2.0773e-09 | 0 | 0 | 0 | 0 | 0 | 1 | -90 | 90 | 0.0026415 | 0.00066193 | -0.0026414 | -0.00066206
109 | 108 | 1.1521 | 0.73736 | 1.9347e-09 | 0 | 0 | 0 | 0 | 0 | 1 | -90 | 90 | -0.045288 | -0.011385 | 0.045315 | 0.011402
107 | 108 | 4.1499 | 2.6559 | 6.9688e-09 | 0 | 0 | 0 | 0 | 0 | 1 | -90 | 90 | -0.0072302 | -0.0018122 | 0.0072326 | 0.0018131
108 | 84 | 1.7571 | 1.1245 | 2.9507e-09 | 0 | 0 | 0 | 0 | 0 | 1 | -90 | 90 | -0.075113 | -0.018877 | 0.075224 | 0.018948
108 | 73 | 1.2333 | 0.78933 | 2.0711e-09 | 0 | 0 | 0 | 0 | 0 | 1 | -90 | 90 | 0.022566 | 0.0056619 | -0.022559 | -0.0056576
125 | 131 | 1.2103 | 0.77458 | 2.0324e-09 | 0 | 0 | 0 | 0 | 0 | 1 | -90 | 90 | 0.0023214 | 0.00058143 | -0.0023214 | -0.00058159
28 | 29 | 0.88953 | 0.5693 | 1.4938e-09 | 0 | 0 | 0 | 0 | 0 | 1 | -90 | 90 | 0.0037951 | 0.00095095 | -0.0037949 | -0.00095101
28 | 30 | 0.96302 | 0.61634 | 1.6172e-09 | 0 | 0 | 0 | 0 | 0 | 1 | -90 | 90 | -0.0053609 | -0.0013434 | 0.0053613 | 0.0013434
29 | 31 | 0.74099 | 0.47423 | 1.2443e-09 | 0 | 0 | 0 | 0 | 0 | 1 | -90 | 90 | 0.0014488 | 0.00036301 | -0.0014488 | -0.00036312
30 | 32 | 0.64332 | 0.41172 | 1.0803e-09 | 0 | 0 | 0 | 0 | 0 | 1 | -90 | 90 | -0.0071474 | -0.0017911 | 0.0071478 | 0.0017912
32 | 44 | 1.1926 | 0.76324 | 2.0026e-09 | 0 | 0 | 0 | 0 | 0 | 1 | -90 | 90 | -0.0086482 | -0.0021673 | 0.0086492 | 0.0021677
44 | 43 | 0.36284 | 0.23222 | 6.0931e-10 | 0 | 0 | 0 | 0 | 0 | 1 | -90 | 90 | -0.010969 | -0.0027491 | 0.010969 | 0.0027493
36 | 37 | 0.69074 | 0.44207 | 1.1599e-09 | 0 | 0 | 0 | 0 | 0 | 1 | -90 | 90 | -0.11828 | -0.030015 | 0.11839 | 0.030083
36 | 38 | 0.9843 | 0.62995 | 1.6529e-09 | 0 | 0 | 0 | 0 | 0 | 1 | -90 | 90 | 0.11375 | 0.028878 | -0.11361 | -0.028789
37 | 39 | 0.9475 | 0.6064 | 1.5911e-09 | 0 | 0 | 0 | 0 | 0 | 1 | -90 | 90 | 0.0013468 | 0.00033741 | -0.0013468 | -0.00033755
37 | 40 | 1.1512 | 0.73675 | 1.9331e-09 | 0 | 0 | 0 | 0 | 0 | 1 | -90 | 90 | -0.11974 | -0.03042 | 0.11992 | 0.030536
38 | 41 | 1.0355 | 0.6627 | 1.7388e-09 | 0 | 0 | 0 | 0 | 0 | 1 | -90 | 90 | 0.0014038 | 0.00035168 | -0.0014038 | -0.00035183
38 | 42 | 1.5994 | 1.0236 | 2.6858e-09 | 0 | 0 | 0 | 0 | 0 | 1 | -90 | 90 | 0.1122 | 0.028437 | -0.11198 | -0.028296
40 | 114 | 0.058963 | 0.037736 | 9.9015e-11 | 0 | 0 | 0 | 0 | 0 | 1 | -90 | 90 | -0.12094 | -0.030791 | 0.12095 | 0.030797
42 | 53 | 0.17641 | 0.1129 | 2.9624e-10 | 0 | 0 | 0 | 0 | 0 | 1 | -90 | 90 | 0.10829 | 0.02737 | -0.10827 | -0.027356
114 | 78 | 0.75743 | 0.48476 | 1.2719e-09 | 0 | 0 | 0 | 0 | 0 | 1 | -90 | 90 | -0.1215 | -0.030937 | 0.12163 | 0.031015
53 | 54 | 0.88039 | 0.56345 | 1.4784e-09 | 0 | 0 | 0 | 0 | 0 | 1 | -90 | 90 | 0.0048568 | 0.0012172 | -0.0048565 | -0.0012172
53 | 55 | 0.86937 | 0.5564 | 1.4599e-09 | 0 | 0 | 0 | 0 | 0 | 1 | -90 | 90 | 0.10341 | 0.026138 | -0.10331 | -0.026073
55 | 82 | 1.7478 | 1.1186 | 2.935e-09 | 0 | 0 | 0 | 0 | 0 | 1 | -90 | 90 | 0.013319 | 0.0033395 | -0.013316 | -0.0033375
55 | 80 | 1.1872 | 0.75979 | 1.9936e-09 | 0 | 0 | 0 | 0 | 0 | 1 | -90 | 90 | 0.089986 | 0.022733 | -0.08988 | -0.022665
46 | 75 | 0.4093 | 0.26195 | 6.8732e-10 | 0 | 0 | 0 | 0 | 0 | 1 | -90 | 90 | -0.01807 | -0.0045313 | 0.018072 | 0.0045322
49 | 51 | 1.1034 | 0.70616 | 1.8529e-09 | 0 | 0 | 0 | 0 | 0 | 1 | -90 | 90 | 0.0026174 | 0.00065586 | -0.0026173 | -0.00065598
82 | 86 | 1.6056 | 1.0276 | 2.6963e-09 | 0 | 0 | 0 | 0 | 0 | 1 | -90 | 90 | 0.0091072 | 0.0022827 | -0.0091057 | -0.002282
80 | 81 | 1.0461 | 0.66954 | 1.7568e-09 | 0 | 0 | 0 | 0 | 0 | 1 | -90 | 90 | 0.084939 | 0.021427 | -0.084856 | -0.021374
86 | 87 | 0.1935 | 0.12384 | 3.2493e-10 | 0 | 0 | 0 | 0 | 0 | 1 | -90 | 90 | 0.0060545 | 0.0015173 | -0.0060544 | -0.0015173
81 | 83 | 1.0616 | 0.6794 | 1.7826e-09 | 0 | 0 | 0 | 0 | 0 | 1 | -90 | 90 | 0.0049259 | 0.0012345 | -0.0049256 | -0.0012345
81 | 84 | 0.4518 | 0.28915 | 7.5869e-10 | 0 | 0 | 0 | 0 | 0 | 1 | -90 | 90 | 0.07993 | 0.020139 | -0.079897 | -0.020119
63 | 71 | 0.54086 | 0.34615 | 9.0825e-10 | 0 | 0 | 0 | 0 | 0 | 1 | -90 | 90 | 0.0055487 | 0.0013907 | -0.0055485 | -0.0013907
63 | 69 | 2.0027 | 1.2817 | 3.3631e-09 | 0 | 0 | 0 | 0 | 0 | 1 | -90 | 90 | -0.012196 | -0.0030568 | 0.0122 | 0.0030586
69 | 70 | 0.93321 | 0.59725 | 1.5671e-09 | 0 | 0 | 0 | 0 | 0 | 1 | -90 | 90 | -0.01625 | -0.0040738 | 0.016253 | 0.0040754
70 | 72 | 1.0692 | 0.6843 | 1.7955e-09 | 0 | 0 | 0 | 0 | 0 | 1 | -90 | 90 | 0.0037254 | 0.00093363 | -0.0037253 | -0.0009337
70 | 73 | 1.1384 | 0.72858 | 1.9117e-09 | 0 | 0 | 0 | 0 | 0 | 1 | -90 | 90 | -0.019978 | -0.0050091 | 0.019983 | 0.0050121
64 | 65 | 1.582 | 1.0125 | 2.6566e-09 | 0 | 0 | 0 | 0 | 0 | 1 | -90 | 90 | 0.0028102 | 0.00070412 | -0.0028101 | -0.00070429
84 | 133 | 0.62914 | 0.40265 | 1.0565e-09 | 0 | 0 | 0 | 0 | 0 | 1 | -90 | 90 | 0.0046735 | 0.0011713 | -0.0046733 | -0.0011713
87 | 102 | 1.6747 | 1.0718 | 2.8123e-09 | 0 | 0 | 0 | 0 | 0 | 1 | -90 | 90 | 0.0031134 | 0.00078012 | -0.0031132 | -0.00078027
90 | 91 | 6.9007 | 4.4165 | 1.1588e-08 | 0 | 0 | 0 | 0 | 0 | 1 | -90 | 90 | -0.0023394 | -0.00058633 | 0.0023398 | 0.00058547
91 | 93 | 0.95478 | 0.61106 | 1.6033e-09 | 0 | 0 | 0 | 0 | 0 | 1 | -90 | 90 | -0.0023398 | -0.00058547 | 0.0023399 | 0.00058535
93 | 97 | 2.2744 | 1.4556 | 3.8193e-09 | 0 | 0 | 0 | 0 | 0 | 1 | -90 | 90 | -0.0049627 | -0.0012427 | 0.0049633 | 0.0012427
97 | 98 | 0.69961 | 0.44775 | 1.1748e-09 | 0 | 0 | 0 | 0 | 0 | 1 | -90 | 90 | 0.0031781 | 0.00079643 | -0.003178 | -0.0007965
97 | 99 | 0.96768 | 0.61931 | 1.625e-09 | 0 | 0 | 0 | 0 | 0 | 1 | -90 | 90 | -0.0081414 | -0.0020392 | 0.0081421 | 0.0020394
94 | 118 | 0.93289 | 0.59705 | 1.5666e-09 | 0 | 0 | 0 | 0 | 0 | 1 | -90 | 90 | -0.0048847 | -0.001224 | 0.004885 | 0.001224
94 | 126 | 0.7918 | 0.50675 | 1.3296e-09 | 0 | 0 | 0 | 0 | 0 | 1 | -90 | 90 | 0.0048847 | 0.001224 | -0.0048845 | -0.001224
118 | 119 | 0.69812 | 0.4468 | 1.1723e-09 | 0 | 0 | 0 | 0 | 0 | 1 | -90 | 90 | 0.0053736 | 0.0013467 | -0.0053734 | -0.0013467
126 | 127 | 1.6639 | 1.0649 | 2.7941e-09 | 0 | 0 | 0 | 0 | 0 | 1 | -90 | 90 | 0.0023703 | 0.00059382 | -0.0023702 | -0.00059403
131 | 130 | 0.34945 | 0.22365 | 5.8683e-10 | 0 | 0 | 0 | 0 | 0 | 1 | -90 | 90 | 0.0023214 | 0.00058159 | -0.0023214 | -0.00058163
130 | 129 | 1.1349 | 0.72632 | 1.9058e-09 | 0 | 0 | 0 | 0 | 0 | 1 | -90 | 90 | 0.0023214 | 0.00058163 | -0.0023213 | -0.00058177