## bus_data
BUS_I | BUS_TYPE | Pd | Qd | Gs | Bs | area | Vm | Va | baseKV | zone | Vmax | Vmin
1 | 1 | 0.017974 | 0.0045047 | 0 | 0 | 1 | 0.97092 | -0.56135 | 0.4 | 1 | 1.1 | 0.9
2 | 1 | 0.0083241 | 0.0020862 | 0 | 0 | 1 | 0.9706 | -0.56764 | 0.4 | 1 | 1.1 | 0.9
3 | 1 | 0 | 0 | 0 | 0 | 1 | 0.97143 | -0.55135 | 0.4 | 1 | 1.1 | 0.9
5 | 1 | 0.014031 | 0.0035165 | 0 | 0 | 1 | 0.97168 | -0.54639 | 0.4 | 1 | 1.1 | 0.9
6 | 1 | 0 | 0 | 0 | 0 | 1 | 0.97262 | -0.52774 | 0.4 | 1 | 1.1 | 0.9
7 | 1 | 0 | 0 | 0 | 0 | 1 | 0.97314 | -0.5174 | 0.4 | 1 | 1.1 | 0.9
8 | 1 | 0 | 0 | 0 | 0 | 1 | 0.9777 | -0.42805 | 0.4 | 1 | 1.1 | 0.9
28 | 1 | 0.013261 | 0.0033236 | 0 | 0 | 1 | 0.97309 | -0.51849 | 0.4 | 1 | 1.1 | 0.9
144 | 1 | 0.0078289 | 0.0019621 | 0 | 0 | 1 | 0.97818 | -0.41866 | 0.4 | 1 | 1.1 | 0.9
141 | 1 | 0.0020228 | 0.00050696 | 0 | 0 | 1 | 0.9773 | -0.43594 | 0.4 | 1 | 1.1 | 0.9
29 | 1 | 0.0046191 | 0.0011577 | 0 | 0 | 1 | 0.97291 | -0.52196 | 0.4 | 1 | 1.1 | 0.9
147 | 1 | 0 | 0 | 0 | 0 | 1 | 0.97921 | -0.39841 | 0.4 | 1 | 1.1 | 0.9
142 | 1 | 0.0019339 | 0.00048469 | 0 | 0 | 1 | 0.97712 | -0.43934 | 0.4 | 1 | 1.1 | 0.9
9 | 1 | 0.0026345 | 0.00066027 | 0 | 0 | 1 | 0.98487 | -0.28871 | 0.4 | 1 | 1.1 | 0.9
10 | 1 | 0.0058031 | 0.0014544 | 0 | 0 | 1 | 0.98476 | -0.29104 | 0.4 | 1 | 1.1 | 0.9
11 | 1 | 0.0023498 | 0.00058892 | 0 | 0 | 1 | 0.98503 | -0.28571 | 0.4 | 1 | 1.1 | 0.9
13 | 1 | 0 | 0 | 0 | 0 | 1 | 0.98558 | -0.27496 | 0.4 | 1 | 1.1 | 0.9
12 | 1 | 0.0027129 | 0.00067991 | 0 | 0 | 1 | 0.98289 | -0.32721 | 0.4 | 1 | 1.1 | 0.9
14 | 1 | 0 | 0 | 0 | 0 | 1 | 0.98297 | -0.32554 | 0.4 | 1 | 1.1 | 0.9
22 | 1 | 0 | 0 | 0 | 0 | 1 | 0.98574 | -0.27175 | 0.4 | 1 | 1.1 | 0.9
15 | 1 | 0 | 0 | 0 | 0 | 1 | 0.98312 | -0.32267 | 0.4 | 1 | 1.1 | 0.9
138 | 1 | 0.0014581 | 0.00036544 | 0 | 0 | 1 | 0.98224 | -0.33992 | 0.4 | 1 | 1.1 | 0.9
99 | 1 | 0.0026787 | 0.00067134 | 0 | 0 | 1 | 0.98307 | -0.32351 | 0.4 | 1 | 1.1 | 0.9
97 | 1 | 0.003234 | 0.00081051 | 0 | 0 | 1 | 0.98335 | -0.31804 | 0.4 | 1 | 1.1 | 0.9
17 | 1 | 0 | 0 | 0 | 0 | 1 | 0.98393 | -0.30678 | 0.4 | 1 | 1.1 | 0.9
95 | 1 | 0.0019415 | 0.0004866 | 0 | 0 | 1 | 0.98423 | -0.30097 | 0.4 | 1 | 1.1 | 0.9
98 | 1 | 0.0024847 | 0.00062274 | 0 | 0 | 1 | 0.9833 | -0.31908 | 0.4 | 1 | 1.1 | 0.9
18 | 1 | 0 | 0 | 0 | 0 | 1 | 0.98934 | -0.20261 | 0.4 | 1 | 1.1 | 0.9
44 | 1 | 0.0050263 | 0.0012597 | 0 | 0 | 1 | 0.98969 | -0.19594 | 0.4 | 1 | 1.1 | 0.9
41 | 1 | 0.0052762 | 0.0013223 | 0 | 0 | 1 | 0.98842 | -0.22018 | 0.4 | 1 | 1.1 | 0.9
19 | 1 | 0 | 0 | 0 | 0 | 1 | 0.99127 | -0.16555 | 0.4 | 1 | 1.1 | 0.9
83 | 1 | 0 | 0 | 0 | 0 | 1 | 0.99148 | -0.16155 | 0.4 | 1 | 1.1 | 0.9
82 | 1 | 0.0053775 | 0.0013477 | 0 | 0 | 1 | 0.99016 | -0.18675 | 0.4 | 1 | 1.1 | 0.9
20 | 1 | 0 | 0 | 0 | 0 | 1 | 0.98355 | -0.31405 | 0.4 | 1 | 1.1 | 0.9
74 | 1 | 0 | 0 | 0 | 0 | 1 | 0.98504 | -0.28536 | 0.4 | 1 | 1.1 | 0.9
161 | 1 | 0.0020306 | 0.00050891 | 0 | 0 | 1 | 0.98207 | -0.34274 | 0.4 | 1 | 1.1 | 0.9
21 | 1 | 0 | 0 | 0 | 0 | 1 | 0.97643 | -0.45276 | 0.4 | 1 | 1.1 | 0.9
23 | 1 | 0 | 0 | 0 | 0 | 1 | 0.97671 | -0.44741 | 0.4 | 1 | 1.1 | 0.9
155 | 1 | 0.0067723 | 0.0016973 | 0 | 0 | 1 | 0.9756 | -0.46906 | 0.4 | 1 | 1.1 | 0.9
47 | 1 | 0.0035527 | 0.00089038 | 0 | 0 | 1 | 0.98674 | -0.25254 | 0.4 | 1 | 1.1 | 0.9
151 | 1 | 0.0039932 | 0.0010008 | 0 | 0 | 1 | 0.97795 | -0.42311 | 0.4 | 1 | 1.1 | 0.9
24 | 1 | 0 | 0 | 0 | 0 | 1 | 0.97532 | -0.4746 | 0.4 | 1 | 1.1 | 0.9
64 | 1 | 0 | 0 | 0 | 0 | 1 | 0.97552 | -0.47072 | 0.4 | 1 | 1.1 | 0.9
62 | 1 | 0.0036366 | 0.00091143 | 0 | 0 | 1 | 0.97392 | -0.5022 | 0.4 | 1 | 1.1 | 0.9
25 | 1 | 0 | 0 | 0 | 0 | 1 | 0.97513 | -0.47823 | 0.4 | 1 | 1.1 | 0.9
36 | 1 | 0 | 0 | 0 | 0 | 1 | 0.9763 | -0.45528 | 0.4 | 1 | 1.1 | 0.9
35 | 1 | 0.0084374 | 0.0021146 | 0 | 0 | 1 | 0.974 | -0.50051 | 0.4 | 1 | 1.1 | 0.9
27 | 1 | 0 | 0 | 0 | 0 | 1 | 0.97097 | -0.56031 | 0.4 | 1 | 1.1 | 0.9
34 | 1 | 0 | 0 | 0 | 0 | 1 | 0.97112 | -0.55735 | 0.4 | 1 | 1.1 | 0.9
30 | 1 | 0.0010307 | 0.00025833 | 0 | 0 | 1 | 0.97076 | -0.56433 | 0.4 | 1 | 1.1 | 0.9
46 | 1 | 0 | 0 | 0 | 0 | 1 | 0.98026 | -0.37812 | 0.4 | 1 | 1.1 | 0.9
45 | 1 | 0 | 0 | 0 | 0 | 1 | 0.98138 | -0.35629 | 0.4 | 1 | 1.1 | 0.9
164 | 1 | 0 | 0 | 0 | 0 | 1 | 0.98018 | -0.37981 | 0.4 | 1 | 1.1 | 0.9
149 | 1 | 0.0018725 | 0.00046929 | 0 | 0 | 1 | 0.9827 | -0.33068 | 0.4 | 1 | 1.1 | 0.9
139 | 1 | 0.0026908 | 0.00067439 | 0 | 0 | 1 | 0.98209 | -0.34286 | 0.4 | 1 | 1.1 | 0.9
129 | 1 | 0.0044835 | 0.0011237 | 0 | 0 | 1 | 0.99133 | -0.1645 | 0.4 | 1 | 1.1 | 0.9
93 | 1 | 0.0017294 | 0.00043344 | 0 | 0 | 1 | 0.98427 | -0.30023 | 0.4 | 1 | 1.1 | 0.9
148 | 1 | 0.0067687 | 0.0016964 | 0 | 0 | 1 | 0.98272 | -0.33019 | 0.4 | 1 | 1.1 | 0.9
81 | 1 | 0.0076254 | 0.0019111 | 0 | 0 | 1 | 0.9898 | -0.19365 | 0.4 | 1 | 1.1 | 0.9
42 | 1 | 0.0052306 | 0.0013109 | 0 | 0 | 1 | 0.98785 | -0.23115 | 0.4 | 1 | 1.1 | 0.9
130 | 1 | 0.0031022 | 0.00077749 | 0 | 0 | 1 | 0.99182 | -0.15505 | 0.4 | 1 | 1.1 | 0.9
80 | 1 | 0 | 0 | 0 | 0 | 1 | 0.99142 | -0.16265 | 0.4 | 1 | 1.1 | 0.9
196 | 1 | 0.0031233 | 0.00078277 | 0 | 0 | 1 | 0.99139 | -0.16333 | 0.4 | 1 | 1.1 | 0.9
154 | 1 | 0.0021968 | 0.00055057 | 0 | 0 | 1 | 0.98146 | -0.35459 | 0.4 | 1 | 1.1 | 0.9
43 | 1 | 0.0045266 | 0.0011345 | 0 | 0 | 1 | 0.98735 | -0.24079 | 0.4 | 1 | 1.1 | 0.9
150 | 1 | 0.0045265 | 0.0011345 | 0 | 0 | 1 | 0.97849 | -0.41257 | 0.4 | 1 | 1.1 | 0.9
63 | 1 | 0.0043664 | 0.0010943 | 0 | 0 | 1 | 0.97306 | -0.519 | 0.4 | 1 | 1.1 | 0.9
50 | 1 | 0 | 0 | 0 | 0 | 1 | 0.97707 | -0.44029 | 0.4 | 1 | 1.1 | 0.9
137 | 1 | 0.0024058 | 0.00060294 | 0 | 0 | 1 | 0.97622 | -0.45689 | 0.4 | 1 | 1.1 | 0.9
32 | 1 | 0 | 0 | 0 | 0 | 1 | 0.97322 | -0.51573 | 0.4 | 1 | 1.1 | 0.9
33 | 1 | 0.013094 | 0.0032818 | 0 | 0 | 1 | 0.97022 | -0.57517 | 0.4 | 1 | 1.1 | 0.9
31 | 1 | 0 | 0 | 0 | 0 | 1 | 0.97044 | -0.57073 | 0.4 | 1 | 1.1 | 0.9
40 | 1 | 0.00081317 | 0.0002038 | 0 | 0 | 1 | 0.97114 | -0.55683 | 0.4 | 1 | 1.1 | 0.9
37 | 1 | 0.013331 | 0.003341 | 0 | 0 | 1 | 0.97225 | -0.53497 | 0.4 | 1 | 1.1 | 0.9
38 | 1 | 0 | 0 | 0 | 0 | 1 | 0.97149 | -0.54989 | 0.4 | 1 | 1.1 | 0.9
53 | 1 | 0 | 0 | 0 | 0 | 1 | 0.97546 | -0.4719 | 0.4 | 1 | 1.1 | 0.9
48 | 1 | 0.0023162 | 0.0005805 | 0 | 0 | 1 | 0.97734 | -0.43496 | 0.4 | 1 | 1.1 | 0.9
136 | 1 | 0.0021884 | 0.00054848 | 0 | 0 | 1 | 0.9762 | -0.4573 | 0.4 | 1 | 1.1 | 0.9
39 | 1 | 0.014572 | 0.0036522 | 0 | 0 | 1 | 0.97108 | -0.55805 | 0.4 | 1 | 1.1 | 0.9
89 | 1 | 0.011446 | 0.0028686 | 0 | 0 | 1 | 0.97429 | -0.49495 | 0.4 | 1 | 1.1 | 0.9
52 | 1 | 0 | 0 | 0 | 0 | 1 | 0.97446 | -0.4915 | 0.4 | 1 | 1.1 | 0.9
163 | 1 | 0 | 0 | 0 | 0 | 1 | 0.9797 | -0.38919 | 0.4 | 1 | 1.1 | 0.9
191 | 1 | 0.0022041 | 0.0005524 | 0 | 0 | 1 | 0.97909 | -0.40103 | 0.4 | 1 | 1.1 | 0.9
145 | 1 | 0.0022352 | 0.00056019 | 0 | 0 | 1 | 0.98196 | -0.34537 | 0.4 | 1 | 1.1 | 0.9
140 | 1 | 0.0031685 | 0.0007941 | 0 | 0 | 1 | 0.98199 | -0.3447 | 0.4 | 1 | 1.1 | 0.9
49 | 1 | 0 | 0 | 0 | 0 | 1 | 0.97809 | -0.42019 | 0.4 | 1 | 1.1 | 0.9
51 | 1 | 0 | 0 | 0 | 0 | 1 | 0.97878 | -0.40676 | 0.4 | 1 | 1.1 | 0.9
77 | 1 | 0 | 0 | 0 | 0 | 1 | 0.97995 | -0.38386 | 0.4 | 1 | 1.1 | 0.9
90 | 1 | 0.013644 | 0.0034196 | 0 | 0 | 1 | 0.97364 | -0.50775 | 0.4 | 1 | 1.1 | 0.9
198 | 1 | 0.012072 | 0.0030256 | 0 | 0 | 1 | 0.97528 | -0.47528 | 0.4 | 1 | 1.1 | 0.9
197 | 1 | 0.0058162 | 0.0014577 | 0 | 0 | 1 | 0.97984 | -0.38612 | 0.4 | 1 | 1.1 | 0.9
176 | 1 | 0 | 0 | 0 | 0 | 1 | 0.9804 | -0.37516 | 0.4 | 1 | 1.1 | 0.9
78 | 1 | 0 | 0 | 0 | 0 | 1 | 0.98325 | -0.31995 | 0.4 | 1 | 1.1 | 0.9
177 | 1 | 0.002831 | 0.00070952 | 0 | 0 | 1 | 0.98328 | -0.3193 | 0.4 | 1 | 1.1 | 0.9
76 | 1 | 0 | 0 | 0 | 0 | 1 | 0.98324 | -0.32017 | 0.4 | 1 | 1.1 | 0.9
75 | 1 | 0.0028983 | 0.00072639 | 0 | 0 | 1 | 0.9832 | -0.32086 | 0.4 | 1 | 1.1 | 0.9
91 | 1 | 0.012243 | 0.0030684 | 0 | 0 | 1 | 0.97352 | -0.50998 | 0.4 | 1 | 1.1 | 0.9
54 | 1 | 0.0050363 | 0.0012622 | 0 | 0 | 1 | 0.97116 | -0.55658 | 0.4 | 1 | 1.1 | 0.9
55 | 1 | 0 | 0 | 0 | 0 | 1 | 0.97121 | -0.55564 | 0.4 | 1 | 1.1 | 0.9
56 | 1 | 0 | 0 | 0 | 0 | 1 | 0.97086 | -0.56251 | 0.4 | 1 | 1.1 | 0.9
58 | 1 | 0.0044378 | 0.0011122 | 0 | 0 | 1 | 0.97229 | -0.53419 | 0.4 | 1 | 1.1 | 0.9
59 | 1 | 0.005167 | 0.001295 | 0 | 0 | 1 | 0.97095 | -0.56082 | 0.4 | 1 | 1.1 | 0.9
60 | 1 | 0.0056659 | 0.00142 | 0 | 0 | 1 | 0.97082 | -0.56338 | 0.4 | 1 | 1.1 | 0.9
61 | 1 | 0.0089209 | 0.0022358 | 0 | 0 | 1 | 0.97084 | -0.56293 | 0.4 | 1 | 1.1 | 0.9
57 | 1 | 0 | 0 | 0 | 0 | 1 | 0.97921 | -0.39855 | 0.4 | 1 | 1.1 | 0.9
158 | 1 | 0.0026139 | 0.0006551 | 0 | 0 | 1 | 0.97907 | -0.40126 | 0.4 | 1 | 1.1 | 0.9
160 | 1 | 0 | 0 | 0 | 0 | 1 | 0.97927 | -0.39742 | 0.4 | 1 | 1.1 | 0.9
71 | 1 | 0.0036097 | 0.00090468 | 0 | 0 | 1 | 0.97078 | -0.56418 | 0.4 | 1 | 1.1 | 0.9
157 | 1 | 0.002146 | 0.00053784 | 0 | 0 | 1 | 0.97903 | -0.402 | 0.4 | 1 | 1.1 | 0.9
162 | 1 | 0.0059307 | 0.0014864 | 0 | 0 | 1 | 0.97922 | -0.39826 | 0.4 | 1 | 1.1 | 0.9
159 | 1 | 0.0025229 | 0.00063229 | 0 | 0 | 1 | 0.97933 | -0.39626 | 0.4 | 1 | 1.1 | 0.9
72 | 1 | 0.0022702 | 0.00056898 | 0 | 0 | 1 | 0.97069 | -0.56589 | 0.4 | 1 | 1.1 | 0.9
156 | 1 | 0.0024554 | 0.00061537 | 0 | 0 | 1 | 0.97901 | -0.40245 | 0.4 | 1 | 1.1 | 0.9
65 | 1 | 0.0038174 | 0.00095672 | 0 | 0 | 1 | 0.99976 | -0.004623 | 0.4 | 1 | 1.1 | 0.9
66 | 1 | 0.004839 | 0.0012128 | 0 | 0 | 1 | 0.99967 | -0.0062959 | 0.4 | 1 | 1.1 | 0.9
67 | 1 | 0 | 0 | 0 | 0 | 1 | 0.99985 | -0.0028704 | 0.4 | 1 | 1.1 | 0.9
68 | 1 | 0.0041956 | 0.0010515 | 0 | 0 | 1 | 0.99962 | -0.0073637 | 0.4 | 1 | 1.1 | 0.9
69 | 1 | 0.0050311 | 0.0012609 | 0 | 0 | 1 | 0.99982 | -0.0035051 | 0.4 | 1 | 1.1 | 0.9
70 | 3 | 0 | 0 | 0 | 0 | 1 | 1 | 0 | 0.4 | 1 | 1.1 | 0.9
195 | 1 | 0.003819 | 0.00095713 | 0 | 0 | 1 | 0.99997 | -0.00066315 | 0.4 | 1 | 1.1 | 0.9
79 | 1 | 0 | 0 | 0 | 0 | 1 | 0.99845 | -0.02908 | 0.4 | 1 | 1.1 | 0.9
111 | 1 | 0.0047712 | 0.0011958 | 0 | 0 | 1 | 0.99708 | -0.055077 | 0.4 | 1 | 1.1 | 0.9
73 | 1 | 0.002749 | 0.00068897 | 0 | 0 | 1 | 0.97068 | -0.56617 | 0.4 | 1 | 1.1 | 0.9
182 | 1 | 0.0024616 | 0.00061693 | 0 | 0 | 1 | 0.98038 | -0.37566 | 0.4 | 1 | 1.1 | 0.9
175 | 1 | 0 | 0 | 0 | 0 | 1 | 0.98331 | -0.31883 | 0.4 | 1 | 1.1 | 0.9
109 | 1 | 0 | 0 | 0 | 0 | 1 | 0.99114 | -0.16801 | 0.4 | 1 | 1.1 | 0.9
133 | 1 | 0.0049648 | 0.0012443 | 0 | 0 | 1 | 0.98978 | -0.19404 | 0.4 | 1 | 1.1 | 0.9
107 | 1 | 0 | 0 | 0 | 0 | 1 | 0.993 | -0.13255 | 0.4 | 1 | 1.1 | 0.9
108 | 1 | 0 | 0 | 0 | 0 | 1 | 0.9957 | -0.081106 | 0.4 | 1 | 1.1 | 0.9
131 | 1 | 0 | 0 | 0 | 0 | 1 | 0.99222 | -0.14736 | 0.4 | 1 | 1.1 | 0.9
106 | 1 | 0.0031611 | 0.00079224 | 0 | 0 | 1 | 0.99411 | -0.11138 | 0.4 | 1 | 1.1 | 0.9
84 | 1 | 0.0081691 | 0.0020474 | 0 | 0 | 1 | 0.98114 | -0.36144 | 0.4 | 1 | 1.1 | 0.9
85 | 1 | 0.0062431 | 0.0015647 | 0 | 0 | 1 | 0.983 | -0.32507 | 0.4 | 1 | 1.1 | 0.9
86 | 1 | 0.011912 | 0.0029855 | 0 | 0 | 1 | 0.98061 | -0.37183 | 0.4 | 1 | 1.1 | 0.9
87 | 1 | 0 | 0 | 0 | 0 | 1 | 0.98396 | -0.3063 | 0.4 | 1 | 1.1 | 0.9
88 | 1 | 0 | 0 | 0 | 0 | 1 | 0.98058 | -0.37238 | 0.4 | 1 | 1.1 | 0.9
184 | 1 | 0.0022517 | 0.00056434 | 0 | 0 | 1 | 0.98442 | -0.29732 | 0.4 | 1 | 1.1 | 0.9
185 | 1 | 0.002228 | 0.0005584 | 0 | 0 | 1 | 0.9838 | -0.3094 | 0.4 | 1 | 1.1 | 0.9
192 | 1 | 0.0010885 | 0.00027282 | 0 | 0 | 1 | 0.98057 | -0.37257 | 0.4 | 1 | 1.1 | 0.9
179 | 1 | 0 | 0 | 0 | 0 | 1 | 0.9851 | -0.2841 | 0.4 | 1 | 1.1 | 0.9
186 | 1 | 0.0018736 | 0.00046956 | 0 | 0 | 1 | 0.98376 | -0.31027 | 0.4 | 1 | 1.1 | 0.9
92 | 1 | 0.0018879 | 0.00047314 | 0 | 0 | 1 | 0.98462 | -0.29344 | 0.4 | 1 | 1.1 | 0.9
94 | 1 | 0.0017475 | 0.00043796 | 0 | 0 | 1 | 0.98474 | -0.29108 | 0.4 | 1 | 1.1 | 0.9
96 | 1 | 0.0021003 | 0.00052638 | 0 | 0 | 1 | 0.985 | -0.286 | 0.4 | 1 | 1.1 | 0.9
114 | 1 | 0 | 0 | 0 | 0 | 1 | 0.98507 | -0.28465 | 0.4 | 1 | 1.1 | 0.9
116 | 1 | 0.0030769 | 0.00077114 | 0 | 0 | 1 | 0.98503 | -0.28549 | 0.4 | 1 | 1.1 | 0.9
112 | 1 | 0.0034093 | 0.00085444 | 0 | 0 | 1 | 0.98554 | -0.27573 | 0.4 | 1 | 1.1 | 0.9
100 | 1 | 0.0040238 | 0.0010085 | 0 | 0 | 1 | 0.97884 | -0.40606 | 0.4 | 1 | 1.1 | 0.9
101 | 1 | 0.0022047 | 0.00055255 | 0 | 0 | 1 | 0.97868 | -0.40919 | 0.4 | 1 | 1.1 | 0.9
102 | 1 | 0 | 0 | 0 | 0 | 1 | 0.97885 | -0.40578 | 0.4 | 1 | 1.1 | 0.9
103 | 1 | 0.0022025 | 0.00055199 | 0 | 0 | 1 | 0.97866 | -0.40959 | 0.4 | 1 | 1.1 | 0.9
104 | 1 | 0.0022602 | 0.00056646 | 0 | 0 | 1 | 0.9787 | -0.40887 | 0.4 | 1 | 1.1 | 0.9
105 | 1 | 0.00226 | 0.00056642 | 0 | 0 | 1 | 0.97896 | -0.40372 | 0.4 | 1 | 1.1 | 0.9
190 | 1 | 0.0022029 | 0.00055209 | 0 | 0 | 1 | 0.97868 | -0.40926 | 0.4 | 1 | 1.1 | 0.9
110 | 1 | 0.0032681 | 0.00081906 | 0 | 0 | 1 | 0.99276 | -0.13713 | 0.4 | 1 | 1.1 | 0.9
134 | 1 | 0 | 0 | 0 | 0 | 1 | 0.98865 | -0.21568 | 0.4 | 1 | 1.1 | 0.9
132 | 1 | 0.0032812 | 0.00082235 | 0 | 0 | 1 | 0.99218 | -0.14818 | 0.4 | 1 | 1.1 | 0.9
113 | 1 | 0.0035056 | 0.00087858 | 0 | 0 | 1 | 0.98585 | -0.26964 | 0.4 | 1 | 1.1 | 0.9
115 | 1 | 0 | 0 | 0 | 0 | 1 | 0.98588 | -0.26916 | 0.4 | 1 | 1.1 | 0.9
127 | 1 | 0 | 0 | 0 | 0 | 1 | 0.98692 | -0.24908 | 0.4 | 1 | 1.1 | 0.9
121 | 1 | 0.0022751 | 0.0005702 | 0 | 0 | 1 | 0.98688 | -0.24975 | 0.4 | 1 | 1.1 | 0.9
125 | 1 | 0 | 0 | 0 | 0 | 1 | 0.98724 | -0.24286 | 0.4 | 1 | 1.1 | 0.9
117 | 1 | 0.0020035 | 0.00050214 | 0 | 0 | 1 | 0.98676 | -0.25216 | 0.4 | 1 | 1.1 | 0.9
118 | 1 | 0.0017734 | 0.00044445 | 0 | 0 | 1 | 0.98673 | -0.2528 | 0.4 | 1 | 1.1 | 0.9
119 | 1 | 0.0028336 | 0.00071016 | 0 | 0 | 1 | 0.9868 | -0.25128 | 0.4 | 1 | 1.1 | 0.9
120 | 1 | 0.0018467 | 0.00046283 | 0 | 0 | 1 | 0.98666 | -0.25409 | 0.4 | 1 | 1.1 | 0.9
122 | 1 | 0.002513 | 0.00062981 | 0 | 0 | 1 | 0.98665 | -0.25431 | 0.4 | 1 | 1.1 | 0.9
123 | 1 | 0.0039191 | 0.00098221 | 0 | 0 | 1 | 0.98721 | -0.24341 | 0.4 | 1 | 1.1 | 0.9
124 | 1 | 0.0021553 | 0.00054017 | 0 | 0 | 1 | 0.9867 | -0.25317 | 0.4 | 1 | 1.1 | 0.9
126 | 1 | 0.0022737 | 0.00056985 | 0 | 0 | 1 | 0.98612 | -0.26436 | 0.4 | 1 | 1.1 | 0.9
128 | 1 | 0.0022917 | 0.00057435 | 0 | 0 | 1 | 0.98794 | -0.2293 | 0.4 | 1 | 1.1 | 0.9
166 | 1 | 0.0022363 | 0.00056046 | 0 | 0 | 1 | 0.98593 | -0.26802 | 0.4 | 1 | 1.1 | 0.9
167 | 1 | 0.0022369 | 0.00056062 | 0 | 0 | 1 | 0.98575 | -0.27161 | 0.4 | 1 | 1.1 | 0.9
135 | 1 | 0.0019108 | 0.0004789 | 0 | 0 | 1 | 0.98419 | -0.30175 | 0.4 | 1 | 1.1 | 0.9
183 | 1 | 0.0019316 | 0.00048409 | 0 | 0 | 1 | 0.9842 | -0.30158 | 0.4 | 1 | 1.1 | 0.9
180 | 1 | 0.0022154 | 0.00055523 | 0 | 0 | 1 | 0.98422 | -0.30122 | 0.4 | 1 | 1.1 | 0.9
143 | 1 | 0.0018491 | 0.00046342 | 0 | 0 | 1 | 0.97699 | -0.44191 | 0.4 | 1 | 1.1 | 0.9
146 | 1 | 0.0054206 | 0.0013585 | 0 | 0 | 1 | 0.97687 | -0.44427 | 0.4 | 1 | 1.1 | 0.9
152 | 1 | 0.0019062 | 0.00047773 | 0 | 0 | 1 | 0.97963 | -0.39039 | 0.4 | 1 | 1.1 | 0.9
153 | 1 | 0.002814 | 0.00070527 | 0 | 0 | 1 | 0.97947 | -0.39337 | 0.4 | 1 | 1.1 | 0.9
178 | 1 | 0.0018136 | 0.00045452 | 0 | 0 | 1 | 0.98558 | -0.27487 | 0.4 | 1 | 1.1 | 0.9
168 | 1 | 0.0022769 | 0.00057064 | 0 | 0 | 1 | 0.98467 | -0.29238 | 0.4 | 1 | 1.1 | 0.9
169 | 1 | 0.0020182 | 0.0005058 | 0 | 0 | 1 | 0.98464 | -0.29308 | 0.4 | 1 | 1.1 | 0.9
170 | 1 | 0.0022619 | 0.00056688 | 0 | 0 | 1 | 0.98468 | -0.29224 | 0.4 | 1 | 1.1 | 0.9
171 | 1 | 0 | 0 | 0 | 0 | 1 | 0.98424 | -0.30069 | 0.4 | 1 | 1.1 | 0.9
172 | 1 | 0 | 0 | 0 | 0 | 1 | 0.985 | -0.28603 | 0.4 | 1 | 1.1 | 0.9
174 | 1 | 0.0019505 | 0.00048883 | 0 | 0 | 1 | 0.98423 | -0.30103 | 0.4 | 1 | 1.1 | 0.9
181 | 1 | 0.0017719 | 0.00044407 | 0 | 0 | 1 | 0.98497 | -0.28658 | 0.4 | 1 | 1.1 | 0.9
173 | 1 | 0.0021813 | 0.00054668 | 0 | 0 | 1 | 0.9841 | -0.30341 | 0.4 | 1 | 1.1 | 0.9
187 | 1 | 0.0022619 | 0.00056689 | 0 | 0 | 1 | 0.98372 | -0.31095 | 0.4 | 1 | 1.1 | 0.9
188 | 1 | 0.0018441 | 0.00046218 | 0 | 0 | 1 | 0.98365 | -0.31238 | 0.4 | 1 | 1.1 | 0.9
189 | 1 | 0.0032197 | 0.00080693 | 0 | 0 | 1 | 0.98363 | -0.31271 | 0.4 | 1 | 1.1 | 0.9

## generator_data
GEN_BUS | PG | QG | QMAX | QMIN | VG | MBASE | GEN_STATUS | PMAX | PMIN
70 | 0.54983 | 0.14168 | 10 | -10 | 1 | 100 | 1 | 10 | 0

## branch_data
F_BUS | T_BUS | BR_R | BR_X | BR_B | RATE_A | RATE_B | RATE_C | TAP | SHIFT | BR_STATUS | ANGMIN | ANGMAX | P_in | Q_in | P_out | Q_out
1 | 2 | 3.1934 | 2.0438 | 5.3627e-09 | 0 | 0 | 0 | 0 | 0 | 1 | -90 | 90 | 0.0083263 | 0.0020874 | -0.0083238 | -0.0020863
1 | 3 | 1.607 | 1.0285 | 2.6986e-09 | 0 | 0 | 0 | 0 | 0 | 1 | -90 | 90 | -0.0263 | -0.0065923 | 0.026312 | 0.0066001
3 | 5 | 0.79756 | 0.51044 | 1.3393e-09 | 0 | 0 | 0 | 0 | 0 | 1 | -90 | 90 | -0.026312 | -0.0066 | 0.026318 | 0.0066039
5 | 6 | 1.96 | 1.2544 | 3.2914e-09 | 0 | 0 | 0 | 0 | 0 | 1 | -90 | 90 | -0.040349 | -0.010121 | 0.040385 | 0.010143
6 | 7 | 1.0868 | 0.69553 | 1.825e-09 | 0 | 0 | 0 | 0 | 0 | 1 | -90 | 90 | -0.040385 | -0.010143 | 0.040405 | 0.010156
7 | 8 | 6.546 | 4.1894 | 4.397e-08 | 0 | 0 | 0 | 0 | 0 | 1 | -90 | 90 | -0.058287 | -0.014637 | 0.058536 | 0.014793
7 | 28 | 0.25685 | 0.16438 | 4.3132e-10 | 0 | 0 | 0 | 0 | 0 | 1 | -90 | 90 | 0.017882 | 0.004482 | -0.017881 | -0.0044814
8 | 144 | 0.57925 | 0.37072 | 4.8635e-09 | 0 | 0 | 0 | 0 | 0 | 1 | -90 | 90 | -0.06977 | -0.01761 | 0.069801 | 0.017629
8 | 141 | 3.0111 | 1.9271 | 5.0565e-09 | 0 | 0 | 0 | 0 | 0 | 1 | -90 | 90 | 0.011233 | 0.002817 | -0.011229 | -0.0028148
28 | 29 | 3.1877 | 2.0401 | 5.3529e-09 | 0 | 0 | 0 | 0 | 0 | 1 | -90 | 90 | 0.0046197 | 0.0011577 | -0.0046189 | -0.0011577
144 | 147 | 1.1251 | 0.72008 | 9.4469e-09 | 0 | 0 | 0 | 0 | 0 | 1 | -90 | 90 | -0.07763 | -0.019592 | 0.077705 | 0.019639
141 | 142 | 1.5781 | 1.01 | 2.6501e-09 | 0 | 0 | 0 | 0 | 0 | 1 | -90 | 90 | 0.0092064 | 0.0023078 | -0.0092049 | -0.0023071
147 | 46 | 1.1296 | 0.72296 | 9.4847e-09 | 0 | 0 | 0 | 0 | 0 | 1 | -90 | 90 | -0.077705 | -0.019639 | 0.077781 | 0.019686
142 | 143 | 1.5161 | 0.9703 | 2.5459e-09 | 0 | 0 | 0 | 0 | 0 | 1 | -90 | 90 | 0.007271 | 0.0018224 | -0.0072701 | -0.0018221
9 | 10 | 1.7454 | 1.1171 | 2.9311e-09 | 0 | 0 | 0 | 0 | 0 | 1 | -90 | 90 | 0.0058037 | 0.0014545 | -0.0058031 | -0.0014544
9 | 11 | 1.5463 | 0.98962 | 2.5966e-09 | 0 | 0 | 0 | 0 | 0 | 1 | -90 | 90 | -0.0084382 | -0.0021148 | 0.0084394 | 0.0021153
11 | 13 | 4.3341 | 2.7738 | 7.2782e-09 | 0 | 0 | 0 | 0 | 0 | 1 | -90 | 90 | -0.010789 | -0.0027043 | 0.010795 | 0.0027071
13 | 22 | 1.2974 | 0.83035 | 2.1787e-09 | 0 | 0 | 0 | 0 | 0 | 1 | -90 | 90 | -0.010795 | -0.0027071 | 0.010796 | 0.0027079
12 | 14 | 2.6613 | 1.7032 | 4.469e-09 | 0 | 0 | 0 | 0 | 0 | 1 | -90 | 90 | -0.0027129 | -0.00067992 | 0.0027131 | 0.00067963
14 | 15 | 1.0151 | 0.64965 | 1.7046e-09 | 0 | 0 | 0 | 0 | 0 | 1 | -90 | 90 | -0.012274 | -0.0030773 | 0.012276 | 0.0030782
14 | 138 | 6.5093 | 4.166 | 1.0931e-08 | 0 | 0 | 0 | 0 | 0 | 1 | -90 | 90 | 0.0095608 | 0.0023977 | -0.0095542 | -0.0023945
22 | 47 | 0.86701 | 0.55489 | 7.2797e-09 | 0 | 0 | 0 | 0 | 0 | 1 | -90 | 90 | -0.097444 | -0.024761 | 0.097534 | 0.024818
22 | 74 | 0.69061 | 0.44199 | 5.7986e-09 | 0 | 0 | 0 | 0 | 0 | 1 | -90 | 90 | 0.086648 | 0.022053 | -0.086591 | -0.022017
15 | 99 | 1.3691 | 0.87626 | 2.2992e-09 | 0 | 0 | 0 | 0 | 0 | 1 | -90 | 90 | 0.0026788 | 0.0006712 | -0.0026787 | -0.00067135
15 | 97 | 1.3401 | 0.85767 | 2.2504e-09 | 0 | 0 | 0 | 0 | 0 | 1 | -90 | 90 | -0.014954 | -0.0037494 | 0.014958 | 0.0037513
138 | 139 | 1.5748 | 1.0078 | 2.6444e-09 | 0 | 0 | 0 | 0 | 0 | 1 | -90 | 90 | 0.0080961 | 0.0020291 | -0.008095 | -0.0020286
97 | 17 | 2.6874 | 1.7199 | 4.5128e-09 | 0 | 0 | 0 | 0 | 0 | 1 | -90 | 90 | -0.018192 | -0.0045618 | 0.018201 | 0.0045676
17 | 95 | 0.20322 | 0.13006 | 1.7063e-09 | 0 | 0 | 0 | 0 | 0 | 1 | -90 | 90 | -0.12483 | -0.031618 | 0.12486 | 0.03164
17 | 98 | 0.50451 | 0.32289 | 4.236e-09 | 0 | 0 | 0 | 0 | 0 | 1 | -90 | 90 | 0.10663 | 0.02705 | -0.10656 | -0.02701
95 | 93 | 0.02565 | 0.016416 | 2.1536e-10 | 0 | 0 | 0 | 0 | 0 | 1 | -90 | 90 | -0.1268 | -0.032126 | 0.12681 | 0.032129
98 | 148 | 0.46577 | 0.29809 | 3.9107e-09 | 0 | 0 | 0 | 0 | 0 | 1 | -90 | 90 | 0.10408 | 0.026388 | -0.10402 | -0.026352
18 | 44 | 0.25409 | 0.16262 | 2.1334e-09 | 0 | 0 | 0 | 0 | 0 | 1 | -90 | 90 | -0.11638 | -0.029643 | 0.11642 | 0.029666
18 | 41 | 0.66887 | 0.42808 | 5.616e-09 | 0 | 0 | 0 | 0 | 0 | 1 | -90 | 90 | 0.11638 | 0.029643 | -0.11629 | -0.02958
44 | 81 | 0.083652 | 0.053538 | 7.0237e-10 | 0 | 0 | 0 | 0 | 0 | 1 | -90 | 90 | -0.12145 | -0.030926 | 0.12146 | 0.030935
41 | 42 | 0.43684 | 0.27958 | 3.6679e-09 | 0 | 0 | 0 | 0 | 0 | 1 | -90 | 90 | 0.11101 | 0.028258 | -0.11095 | -0.028221
19 | 83 | 0.13232 | 0.084687 | 1.111e-09 | 0 | 0 | 0 | 0 | 0 | 1 | -90 | 90 | -0.13464 | -0.034308 | 0.13467 | 0.034325
19 | 82 | 0.70034 | 0.44822 | 5.8803e-09 | 0 | 0 | 0 | 0 | 0 | 1 | -90 | 90 | 0.13464 | 0.034308 | -0.13451 | -0.034221
83 | 130 | 0.20329 | 0.1301 | 1.7069e-09 | 0 | 0 | 0 | 0 | 0 | 1 | -90 | 90 | -0.14228 | -0.036231 | 0.14232 | 0.036259
83 | 80 | 1.547 | 0.99009 | 2.5978e-09 | 0 | 0 | 0 | 0 | 0 | 1 | -90 | 90 | 0.0031235 | 0.00078252 | -0.0031234 | -0.00078267
83 | 129 | 2.905 | 1.8592 | 4.8782e-09 | 0 | 0 | 0 | 0 | 0 | 1 | -90 | 90 | 0.0044841 | 0.0011236 | -0.0044835 | -0.0011237
82 | 81 | 0.2371 | 0.15175 | 1.9908e-09 | 0 | 0 | 0 | 0 | 0 | 1 | -90 | 90 | 0.12913 | 0.032873 | -0.12909 | -0.032846
20 | 74 | 1.4527 | 0.92972 | 4.8789e-09 | 0 | 0 | 0 | 0 | 0 | 1 | -90 | 90 | -0.086471 | -0.021941 | 0.086591 | 0.022017
20 | 161 | 1.448 | 0.92671 | 2.4316e-09 | 0 | 0 | 0 | 0 | 0 | 1 | -90 | 90 | 0.086471 | 0.021941 | -0.086352 | -0.021865
161 | 154 | 0.61133 | 0.39125 | 1.0266e-09 | 0 | 0 | 0 | 0 | 0 | 1 | -90 | 90 | 0.084322 | 0.021356 | -0.084274 | -0.021326
21 | 23 | 0.43414 | 0.27785 | 7.2904e-10 | 0 | 0 | 0 | 0 | 0 | 1 | -90 | 90 | -0.052851 | -0.013329 | 0.052865 | 0.013338
21 | 155 | 1.3222 | 0.84622 | 2.2203e-09 | 0 | 0 | 0 | 0 | 0 | 1 | -90 | 90 | 0.052851 | 0.013329 | -0.05281 | -0.013303
23 | 151 | 1.977 | 1.2653 | 3.3199e-09 | 0 | 0 | 0 | 0 | 0 | 1 | -90 | 90 | -0.052865 | -0.013338 | 0.052926 | 0.013377
155 | 64 | 0.15456 | 0.098917 | 2.5954e-10 | 0 | 0 | 0 | 0 | 0 | 1 | -90 | 90 | 0.046038 | 0.011606 | -0.046034 | -0.011603
47 | 43 | 0.51234 | 0.3279 | 4.3018e-09 | 0 | 0 | 0 | 0 | 0 | 1 | -90 | 90 | -0.10109 | -0.025708 | 0.10114 | 0.025744
151 | 150 | 0.79813 | 0.5108 | 1.3403e-09 | 0 | 0 | 0 | 0 | 0 | 1 | -90 | 90 | -0.056919 | -0.014378 | 0.056948 | 0.014396
24 | 64 | 0.36078 | 0.2309 | 6.0585e-10 | 0 | 0 | 0 | 0 | 0 | 1 | -90 | 90 | -0.046026 | -0.011598 | 0.046034 | 0.011603
24 | 62 | 2.5621 | 1.6397 | 4.3024e-09 | 0 | 0 | 0 | 0 | 0 | 1 | -90 | 90 | 0.046025 | 0.011598 | -0.045965 | -0.01156
62 | 63 | 1.69 | 1.0816 | 2.838e-09 | 0 | 0 | 0 | 0 | 0 | 1 | -90 | 90 | 0.042328 | 0.010648 | -0.042294 | -0.010627
25 | 36 | 1.9092 | 1.2219 | 3.2061e-09 | 0 | 0 | 0 | 0 | 0 | 1 | -90 | 90 | -0.051446 | -0.012957 | 0.051503 | 0.012993
25 | 35 | 1.8501 | 1.1841 | 3.1068e-09 | 0 | 0 | 0 | 0 | 0 | 1 | -90 | 90 | 0.051446 | 0.012957 | -0.051391 | -0.012923
36 | 50 | 1.1477 | 0.7345 | 1.9272e-09 | 0 | 0 | 0 | 0 | 0 | 1 | -90 | 90 | -0.056097 | -0.014144 | 0.056138 | 0.01417
36 | 137 | 1.4956 | 0.95716 | 2.5115e-09 | 0 | 0 | 0 | 0 | 0 | 1 | -90 | 90 | 0.0045945 | 0.0011513 | -0.0045941 | -0.0011514
35 | 32 | 1.5093 | 0.96597 | 2.5346e-09 | 0 | 0 | 0 | 0 | 0 | 1 | -90 | 90 | 0.042954 | 0.010808 | -0.042923 | -0.010788
27 | 34 | 0.88547 | 0.5667 | 1.4869e-09 | 0 | 0 | 0 | 0 | 0 | 1 | -90 | 90 | -0.014134 | -0.0035456 | 0.014136 | 0.0035467
27 | 30 | 1.202 | 0.76927 | 2.0185e-09 | 0 | 0 | 0 | 0 | 0 | 1 | -90 | 90 | 0.014134 | 0.0035456 | -0.014131 | -0.003544
34 | 40 | 0.15449 | 0.098871 | 2.5942e-10 | 0 | 0 | 0 | 0 | 0 | 1 | -90 | 90 | -0.014136 | -0.0035467 | 0.014136 | 0.0035469
30 | 31 | 2.0658 | 1.3221 | 3.469e-09 | 0 | 0 | 0 | 0 | 0 | 1 | -90 | 90 | 0.013101 | 0.0032857 | -0.013097 | -0.0032835
46 | 45 | 1.2179 | 0.77948 | 1.0226e-08 | 0 | 0 | 0 | 0 | 0 | 1 | -90 | 90 | -0.077781 | -0.019686 | 0.077863 | 0.019737
45 | 164 | 5.8415 | 3.7386 | 9.8095e-09 | 0 | 0 | 0 | 0 | 0 | 1 | -90 | 90 | 0.0174 | 0.0043739 | -0.01738 | -0.0043624
45 | 149 | 1.1697 | 0.7486 | 9.8212e-09 | 0 | 0 | 0 | 0 | 0 | 1 | -90 | 90 | -0.095262 | -0.024111 | 0.09538 | 0.024185
164 | 163 | 2.3238 | 1.4872 | 3.9023e-09 | 0 | 0 | 0 | 0 | 0 | 1 | -90 | 90 | 0.01738 | 0.0043624 | -0.017372 | -0.0043578
149 | 148 | 0.021773 | 0.013935 | 1.8281e-10 | 0 | 0 | 0 | 0 | 0 | 1 | -90 | 90 | -0.097252 | -0.024655 | 0.097254 | 0.024656
139 | 140 | 1.4688 | 0.94002 | 2.4665e-09 | 0 | 0 | 0 | 0 | 0 | 1 | -90 | 90 | 0.0054042 | 0.0013542 | -0.0054037 | -0.0013542
93 | 92 | 0.23097 | 0.14782 | 1.9393e-09 | 0 | 0 | 0 | 0 | 0 | 1 | -90 | 90 | -0.12854 | -0.032563 | 0.12858 | 0.032589
42 | 43 | 0.40282 | 0.2578 | 3.3822e-09 | 0 | 0 | 0 | 0 | 0 | 1 | -90 | 90 | 0.10572 | 0.02691 | -0.10567 | -0.026879
130 | 131 | 0.23577 | 0.15089 | 1.9796e-09 | 0 | 0 | 0 | 0 | 0 | 1 | -90 | 90 | -0.14543 | -0.037037 | 0.14548 | 0.037071
80 | 196 | 0.97258 | 0.62245 | 1.6332e-09 | 0 | 0 | 0 | 0 | 0 | 1 | -90 | 90 | 0.0031234 | 0.00078267 | -0.0031233 | -0.00078277
154 | 152 | 1.8919 | 1.2108 | 3.177e-09 | 0 | 0 | 0 | 0 | 0 | 1 | -90 | 90 | 0.082077 | 0.020775 | -0.081936 | -0.020685
150 | 152 | 1.5581 | 0.99717 | 2.6164e-09 | 0 | 0 | 0 | 0 | 0 | 1 | -90 | 90 | -0.061475 | -0.01553 | 0.06154 | 0.015572
63 | 58 | 1.7018 | 1.0892 | 2.8578e-09 | 0 | 0 | 0 | 0 | 0 | 1 | -90 | 90 | 0.037928 | 0.0095325 | -0.037901 | -0.0095152
50 | 53 | 2.734 | 1.7497 | 4.5911e-09 | 0 | 0 | 0 | 0 | 0 | 1 | -90 | 90 | 0.049539 | 0.012467 | -0.049464 | -0.01242
50 | 48 | 0.21656 | 0.1386 | 3.6367e-10 | 0 | 0 | 0 | 0 | 0 | 1 | -90 | 90 | -0.10568 | -0.026637 | 0.1057 | 0.026654
137 | 136 | 0.78826 | 0.50449 | 1.3237e-09 | 0 | 0 | 0 | 0 | 0 | 1 | -90 | 90 | 0.0021884 | 0.00054839 | -0.0021884 | -0.00054849
32 | 37 | 1.9038 | 1.2184 | 3.1969e-09 | 0 | 0 | 0 | 0 | 0 | 1 | -90 | 90 | 0.042923 | 0.010788 | -0.042884 | -0.010763
33 | 31 | 1.4322 | 0.91663 | 2.4051e-09 | 0 | 0 | 0 | 0 | 0 | 1 | -90 | 90 | -0.013094 | -0.0032819 | 0.013097 | 0.0032835
40 | 38 | 1.9658 | 1.2581 | 3.301e-09 | 0 | 0 | 0 | 0 | 0 | 1 | -90 | 90 | -0.01495 | -0.0037507 | 0.014955 | 0.0037536
37 | 38 | 2.1406 | 1.37 | 3.5946e-09 | 0 | 0 | 0 | 0 | 0 | 1 | -90 | 90 | 0.029553 | 0.0074222 | -0.029532 | -0.0074091
38 | 39 | 2.3677 | 1.5153 | 3.976e-09 | 0 | 0 | 0 | 0 | 0 | 1 | -90 | 90 | 0.014578 | 0.0036556 | -0.014572 | -0.0036524
53 | 198 | 1.193 | 0.76355 | 2.0034e-09 | 0 | 0 | 0 | 0 | 0 | 1 | -90 | 90 | 0.012074 | 0.0030267 | -0.012072 | -0.0030257
53 | 52 | 2.2365 | 1.4314 | 3.7557e-09 | 0 | 0 | 0 | 0 | 0 | 1 | -90 | 90 | 0.03739 | 0.009393 | -0.037355 | -0.009371
48 | 49 | 0.58804 | 0.37634 | 9.8747e-10 | 0 | 0 | 0 | 0 | 0 | 1 | -90 | 90 | -0.10802 | -0.027234 | 0.1081 | 0.027283
89 | 52 | 1.2807 | 0.81963 | 2.1506e-09 | 0 | 0 | 0 | 0 | 0 | 1 | -90 | 90 | -0.011445 | -0.0028687 | 0.011447 | 0.0028697
52 | 90 | 2.6698 | 1.7087 | 4.4833e-09 | 0 | 0 | 0 | 0 | 0 | 1 | -90 | 90 | 0.025908 | 0.0065014 | -0.025888 | -0.006489
163 | 191 | 2.9322 | 1.8766 | 4.924e-09 | 0 | 0 | 0 | 0 | 0 | 1 | -90 | 90 | 0.017372 | 0.0043578 | -0.017363 | -0.004352
191 | 105 | 0.76361 | 0.48871 | 1.2823e-09 | 0 | 0 | 0 | 0 | 0 | 1 | -90 | 90 | 0.015159 | 0.0037996 | -0.015157 | -0.0037985
145 | 140 | 1.2925 | 0.82717 | 2.1704e-09 | 0 | 0 | 0 | 0 | 0 | 1 | -90 | 90 | -0.0022352 | -0.0005602 | 0.0022352 | 0.00056004
49 | 51 | 0.53547 | 0.3427 | 8.992e-10 | 0 | 0 | 0 | 0 | 0 | 1 | -90 | 90 | -0.1081 | -0.027283 | 0.10817 | 0.027328
51 | 77 | 0.91502 | 0.58561 | 1.5366e-09 | 0 | 0 | 0 | 0 | 0 | 1 | -90 | 90 | -0.10817 | -0.027327 | 0.10828 | 0.027403
77 | 197 | 1.6675 | 1.0672 | 2.8002e-09 | 0 | 0 | 0 | 0 | 0 | 1 | -90 | 90 | 0.0058168 | 0.0014578 | -0.0058161 | -0.0014577
77 | 176 | 0.33055 | 0.21155 | 5.5508e-10 | 0 | 0 | 0 | 0 | 0 | 1 | -90 | 90 | -0.1141 | -0.028861 | 0.11415 | 0.028892
90 | 91 | 0.77427 | 0.49553 | 1.3002e-09 | 0 | 0 | 0 | 0 | 0 | 1 | -90 | 90 | 0.012244 | 0.0030692 | -0.012243 | -0.0030685
176 | 182 | 0.8888 | 0.56883 | 1.4925e-09 | 0 | 0 | 0 | 0 | 0 | 1 | -90 | 90 | 0.0024616 | 0.00061684 | -0.0024615 | -0.00061694
176 | 175 | 2.1005 | 1.3443 | 3.5273e-09 | 0 | 0 | 0 | 0 | 0 | 1 | -90 | 90 | -0.11661 | -0.029508 | 0.11693 | 0.02971
78 | 177 | 0.96816 | 0.61962 | 1.6258e-09 | 0 | 0 | 0 | 0 | 0 | 1 | -90 | 90 | -0.0028984 | -0.00072626 | 0.0028985 | 0.00072616
78 | 76 | 0.33227 | 0.21265 | 5.5796e-10 | 0 | 0 | 0 | 0 | 0 | 1 | -90 | 90 | 0.0028984 | 0.00072626 | -0.0028984 | -0.0007263
177 | 175 | 0.36182 | 0.23157 | 6.076e-10 | 0 | 0 | 0 | 0 | 0 | 1 | -90 | 90 | -0.0057295 | -0.0014357 | 0.0057296 | 0.0014357
76 | 75 | 1.0289 | 0.65848 | 1.7278e-09 | 0 | 0 | 0 | 0 | 0 | 1 | -90 | 90 | 0.0028984 | 0.0007263 | -0.0028983 | -0.0007264
54 | 55 | 0.20153 | 0.12898 | 3.3843e-10 | 0 | 0 | 0 | 0 | 0 | 1 | -90 | 90 | -0.019627 | -0.0049207 | 0.019628 | 0.0049213
54 | 56 | 1.7175 | 1.0992 | 2.8841e-09 | 0 | 0 | 0 | 0 | 0 | 1 | -90 | 90 | 0.014591 | 0.0036585 | -0.014587 | -0.0036561
55 | 58 | 2.7172 | 1.739 | 4.563e-09 | 0 | 0 | 0 | 0 | 0 | 1 | -90 | 90 | -0.033429 | -0.0083815 | 0.033463 | 0.008403
55 | 59 | 1.5866 | 1.0154 | 2.6643e-09 | 0 | 0 | 0 | 0 | 0 | 1 | -90 | 90 | 0.013801 | 0.0034603 | -0.013797 | -0.0034584
56 | 60 | 0.6525 | 0.4176 | 1.0957e-09 | 0 | 0 | 0 | 0 | 0 | 1 | -90 | 90 | 0.0056659 | 0.0014201 | -0.0056657 | -0.0014201
56 | 61 | 0.20097 | 0.12862 | 3.3749e-10 | 0 | 0 | 0 | 0 | 0 | 1 | -90 | 90 | 0.0089208 | 0.002236 | -0.0089206 | -0.0022359
59 | 71 | 1.6441 | 1.0522 | 2.7609e-09 | 0 | 0 | 0 | 0 | 0 | 1 | -90 | 90 | 0.0086305 | 0.0021633 | -0.0086291 | -0.0021627
57 | 158 | 1.6193 | 1.0363 | 2.7192e-09 | 0 | 0 | 0 | 0 | 0 | 1 | -90 | 90 | 0.0072163 | 0.0018086 | -0.0072153 | -0.0018083
57 | 160 | 0.67227 | 0.43025 | 1.1289e-09 | 0 | 0 | 0 | 0 | 0 | 1 | -90 | 90 | -0.0072163 | -0.0018086 | 0.0072167 | 0.0018087
158 | 157 | 0.69048 | 0.44191 | 1.1595e-09 | 0 | 0 | 0 | 0 | 0 | 1 | -90 | 90 | 0.0046015 | 0.0011531 | -0.0046013 | -0.0011531
160 | 162 | 0.61094 | 0.391 | 1.0259e-09 | 0 | 0 | 0 | 0 | 0 | 1 | -90 | 90 | 0.0059309 | 0.0014865 | -0.0059306 | -0.0014864
160 | 159 | 0.3768 | 0.24115 | 6.3275e-10 | 0 | 0 | 0 | 0 | 0 | 1 | -90 | 90 | -0.013148 | -0.0032952 | 0.013148 | 0.0032956
71 | 72 | 1.4422 | 0.92302 | 2.4219e-09 | 0 | 0 | 0 | 0 | 0 | 1 | -90 | 90 | 0.0050195 | 0.001258 | -0.0050191 | -0.001258
157 | 156 | 0.77158 | 0.49381 | 1.2957e-09 | 0 | 0 | 0 | 0 | 0 | 1 | -90 | 90 | 0.0024554 | 0.00061529 | -0.0024553 | -0.00061539
159 | 153 | 0.79287 | 0.50744 | 1.3314e-09 | 0 | 0 | 0 | 0 | 0 | 1 | -90 | 90 | -0.015671 | -0.0039279 | 0.015673 | 0.0039292
72 | 73 | 0.42805 | 0.27395 | 7.1881e-10 | 0 | 0 | 0 | 0 | 0 | 1 | -90 | 90 | 0.002749 | 0.00068896 | -0.0027489 | -0.000689
65 | 66 | 0.82945 | 0.53085 | 1.3929e-09 | 0 | 0 | 0 | 0 | 0 | 1 | -90 | 90 | 0.0090356 | 0.0022646 | -0.0090348 | -0.0022642
65 | 67 | 0.61095 | 0.39101 | 1.0259e-09 | 0 | 0 | 0 | 0 | 0 | 1 | -90 | 90 | -0.012853 | -0.0032213 | 0.012854 | 0.0032219
66 | 68 | 1.14 | 0.72959 | 1.9143e-09 | 0 | 0 | 0 | 0 | 0 | 1 | -90 | 90 | 0.0041958 | 0.0010515 | -0.0041956 | -0.0010515
67 | 69 | 0.56531 | 0.3618 | 9.4931e-10 | 0 | 0 | 0 | 0 | 0 | 1 | -90 | 90 | 0.0050312 | 0.0012609 | -0.0050311 | -0.0012609
67 | 70 | 0.7193 | 0.46035 | 1.2079e-09 | 0 | 0 | 0 | 0 | 0 | 1 | -90 | 90 | -0.017885 | -0.0044828 | 0.017888 | 0.0044842
70 | 195 | 0.77828 | 0.4981 | 1.3069e-09 | 0 | 0 | 0 | 0 | 0 | 1 | -90 | 90 | 0.0038191 | 0.00095708 | -0.003819 | -0.00095713
70 | 79 | 0.25117 | 0.16075 | 2.1089e-09 | 0 | 0 | 0 | 0 | 0 | 1 | -90 | 90 | 0.52812 | 0.13624 | -0.52738 | -0.13576
79 | 111 | 0.22389 | 0.14329 | 1.8799e-09 | 0 | 0 | 0 | 0 | 0 | 1 | -90 | 90 | 0.52738 | 0.13576 | -0.52671 | -0.13533
111 | 108 | 0.22561 | 0.14439 | 1.8943e-09 | 0 | 0 | 0 | 0 | 0 | 1 | -90 | 90 | 0.52194 | 0.13414 | -0.52128 | -0.13372
175 | 173 | 0.54976 | 0.35185 | 3.6928e-09 | 0 | 0 | 0 | 0 | 0 | 1 | -90 | 90 | -0.12266 | -0.031146 | 0.12275 | 0.031204
109 | 133 | 0.31815 | 0.20361 | 2.6713e-09 | 0 | 0 | 0 | 0 | 0 | 1 | -90 | 90 | 0.36406 | 0.092918 | -0.36361 | -0.092625
109 | 107 | 0.43477 | 0.27825 | 3.6504e-09 | 0 | 0 | 0 | 0 | 0 | 1 | -90 | 90 | -0.36406 | -0.092918 | 0.36469 | 0.093317
133 | 134 | 0.26764 | 0.17129 | 2.2472e-09 | 0 | 0 | 0 | 0 | 0 | 1 | -90 | 90 | 0.35864 | 0.091381 | -0.35827 | -0.091142
107 | 110 | 0.13461 | 0.086153 | 1.1303e-09 | 0 | 0 | 0 | 0 | 0 | 1 | -90 | 90 | 0.15214 | 0.03878 | -0.1521 | -0.038759
107 | 106 | 0.18364 | 0.11753 | 1.5419e-09 | 0 | 0 | 0 | 0 | 0 | 1 | -90 | 90 | -0.51682 | -0.1321 | 0.51735 | 0.13244
108 | 106 | 0.2616 | 0.16742 | 2.1964e-09 | 0 | 0 | 0 | 0 | 0 | 1 | -90 | 90 | 0.52128 | 0.13372 | -0.52051 | -0.13323
131 | 132 | 1.094 | 0.70015 | 1.8371e-09 | 0 | 0 | 0 | 0 | 0 | 1 | -90 | 90 | 0.0032813 | 0.00082225 | -0.0032812 | -0.00082235
131 | 110 | 0.30679 | 0.19635 | 2.5759e-09 | 0 | 0 | 0 | 0 | 0 | 1 | -90 | 90 | -0.14876 | -0.037893 | 0.14883 | 0.03794
84 | 85 | 7.4245 | 4.7517 | 1.2468e-08 | 0 | 0 | 0 | 0 | 0 | 1 | -90 | 90 | -0.021176 | -0.0053089 | 0.021213 | 0.0053312
84 | 86 | 3.4454 | 2.205 | 5.7857e-09 | 0 | 0 | 0 | 0 | 0 | 1 | -90 | 90 | 0.013007 | 0.0032615 | -0.013001 | -0.0032579
85 | 87 | 2.9687 | 1.9 | 4.9853e-09 | 0 | 0 | 0 | 0 | 0 | 1 | -90 | 90 | -0.027456 | -0.0068958 | 0.027481 | 0.0069111
86 | 88 | 2.2094 | 1.414 | 3.7101e-09 | 0 | 0 | 0 | 0 | 0 | 1 | -90 | 90 | 0.0010886 | 0.00027237 | -0.0010885 | -0.00027271
87 | 184 | 1.0034 | 0.64218 | 1.685e-09 | 0 | 0 | 0 | 0 | 0 | 1 | -90 | 90 | -0.03891 | -0.0097762 | 0.038927 | 0.0097867
87 | 185 | 1.1789 | 0.75451 | 1.9797e-09 | 0 | 0 | 0 | 0 | 0 | 1 | -90 | 90 | 0.01143 | 0.0028651 | -0.011428 | -0.0028642
88 | 192 | 0.74267 | 0.47531 | 1.2471e-09 | 0 | 0 | 0 | 0 | 0 | 1 | -90 | 90 | 0.0010885 | 0.00027271 | -0.0010885 | -0.00027282
184 | 179 | 1.3984 | 0.89497 | 2.3483e-09 | 0 | 0 | 0 | 0 | 0 | 1 | -90 | 90 | -0.041179 | -0.010351 | 0.041205 | 0.010367
185 | 186 | 0.40989 | 0.26233 | 6.8831e-10 | 0 | 0 | 0 | 0 | 0 | 1 | -90 | 90 | 0.0092002 | 0.0023058 | -0.0091999 | -0.0023057
179 | 178 | 0.22157 | 0.1418 | 1.8603e-09 | 0 | 0 | 0 | 0 | 0 | 1 | -90 | 90 | -0.1826 | -0.046292 | 0.18268 | 0.046343
179 | 172 | 0.059891 | 0.03833 | 5.0286e-10 | 0 | 0 | 0 | 0 | 0 | 1 | -90 | 90 | 0.14139 | 0.035924 | -0.14138 | -0.035916
186 | 187 | 0.40006 | 0.25604 | 6.7181e-10 | 0 | 0 | 0 | 0 | 0 | 1 | -90 | 90 | 0.0073263 | 0.0018361 | -0.0073261 | -0.001836
92 | 94 | 0.079207 | 0.050693 | 6.6505e-10 | 0 | 0 | 0 | 0 | 0 | 1 | -90 | 90 | -0.13047 | -0.033063 | 0.13048 | 0.033072
94 | 96 | 0.1681 | 0.10759 | 1.4115e-09 | 0 | 0 | 0 | 0 | 0 | 1 | -90 | 90 | -0.13223 | -0.03351 | 0.13226 | 0.03353
96 | 114 | 0.044027 | 0.028178 | 3.6967e-10 | 0 | 0 | 0 | 0 | 0 | 1 | -90 | 90 | -0.13436 | -0.034057 | 0.13437 | 0.034062
114 | 116 | 1.1791 | 0.7546 | 1.98e-09 | 0 | 0 | 0 | 0 | 0 | 1 | -90 | 90 | 0.003077 | 0.00077103 | -0.0030768 | -0.00077114
114 | 112 | 0.28447 | 0.18206 | 2.3885e-09 | 0 | 0 | 0 | 0 | 0 | 1 | -90 | 90 | -0.13745 | -0.034833 | 0.13751 | 0.034871
112 | 113 | 0.18967 | 0.12139 | 1.5925e-09 | 0 | 0 | 0 | 0 | 0 | 1 | -90 | 90 | -0.14092 | -0.035725 | 0.14096 | 0.035751
100 | 101 | 3.0496 | 1.9518 | 5.1211e-09 | 0 | 0 | 0 | 0 | 0 | 1 | -90 | 90 | 0.0044078 | 0.0011044 | -0.0044071 | -0.0011045
100 | 102 | 0.1424 | 0.091134 | 2.3912e-10 | 0 | 0 | 0 | 0 | 0 | 1 | -90 | 90 | -0.0084315 | -0.0021129 | 0.0084316 | 0.0021129
101 | 103 | 0.77059 | 0.49318 | 1.294e-09 | 0 | 0 | 0 | 0 | 0 | 1 | -90 | 90 | 0.0022025 | 0.0005519 | -0.0022024 | -0.000552
102 | 104 | 2.9669 | 1.8988 | 4.9822e-09 | 0 | 0 | 0 | 0 | 0 | 1 | -90 | 90 | 0.0044637 | 0.0011184 | -0.004463 | -0.0011185
102 | 105 | 0.6859 | 0.43898 | 1.1518e-09 | 0 | 0 | 0 | 0 | 0 | 1 | -90 | 90 | -0.012895 | -0.0032313 | 0.012897 | 0.003232
104 | 190 | 0.76371 | 0.48877 | 1.2825e-09 | 0 | 0 | 0 | 0 | 0 | 1 | -90 | 90 | 0.0022029 | 0.000552 | -0.0022028 | -0.0005521
134 | 128 | 0.16806 | 0.10756 | 1.4111e-09 | 0 | 0 | 0 | 0 | 0 | 1 | -90 | 90 | 0.35827 | 0.091142 | -0.35803 | -0.090992
113 | 115 | 0.014782 | 0.0094607 | 1.2412e-10 | 0 | 0 | 0 | 0 | 0 | 1 | -90 | 90 | -0.14446 | -0.03663 | 0.14447 | 0.036632
115 | 127 | 0.61061 | 0.39079 | 5.1269e-09 | 0 | 0 | 0 | 0 | 0 | 1 | -90 | 90 | -0.14447 | -0.036632 | 0.14461 | 0.036721
127 | 121 | 0.22018 | 0.14091 | 3.6974e-10 | 0 | 0 | 0 | 0 | 0 | 1 | -90 | 90 | 0.013247 | 0.0033204 | -0.013247 | -0.0033201
127 | 125 | 0.17341 | 0.11098 | 1.456e-09 | 0 | 0 | 0 | 0 | 0 | 1 | -90 | 90 | -0.15785 | -0.040041 | 0.1579 | 0.040071
121 | 119 | 0.60992 | 0.39035 | 1.0242e-09 | 0 | 0 | 0 | 0 | 0 | 1 | -90 | 90 | 0.010972 | 0.0027499 | -0.010971 | -0.0027495
125 | 128 | 0.16816 | 0.10763 | 1.412e-09 | 0 | 0 | 0 | 0 | 0 | 1 | -90 | 90 | -0.35551 | -0.090269 | 0.35574 | 0.090418
125 | 123 | 0.01225 | 0.0078397 | 1.0285e-10 | 0 | 0 | 0 | 0 | 0 | 1 | -90 | 90 | 0.19761 | 0.050198 | -0.1976 | -0.050195
117 | 118 | 0.45843 | 0.29339 | 7.6982e-10 | 0 | 0 | 0 | 0 | 0 | 1 | -90 | 90 | 0.0061335 | 0.0015371 | -0.0061333 | -0.001537
117 | 119 | 0.46962 | 0.30056 | 7.8862e-10 | 0 | 0 | 0 | 0 | 0 | 1 | -90 | 90 | -0.0081371 | -0.0020392 | 0.0081374 | 0.0020393
118 | 120 | 1.2884 | 0.82455 | 2.1635e-09 | 0 | 0 | 0 | 0 | 0 | 1 | -90 | 90 | 0.0043599 | 0.0010926 | -0.0043597 | -0.0010926
120 | 122 | 0.37683 | 0.24117 | 6.328e-10 | 0 | 0 | 0 | 0 | 0 | 1 | -90 | 90 | 0.002513 | 0.00062977 | -0.0025129 | -0.00062981
123 | 124 | 0.2219 | 0.14202 | 1.8631e-09 | 0 | 0 | 0 | 0 | 0 | 1 | -90 | 90 | 0.19368 | 0.049213 | -0.19359 | -0.049155
124 | 126 | 0.25708 | 0.16453 | 2.1586e-09 | 0 | 0 | 0 | 0 | 0 | 1 | -90 | 90 | 0.19144 | 0.048615 | -0.19133 | -0.048549
126 | 166 | 0.085171 | 0.054509 | 7.1512e-10 | 0 | 0 | 0 | 0 | 0 | 1 | -90 | 90 | 0.18906 | 0.047979 | -0.18903 | -0.047958
166 | 167 | 0.084451 | 0.054048 | 7.0908e-10 | 0 | 0 | 0 | 0 | 0 | 1 | -90 | 90 | 0.18679 | 0.047397 | -0.18676 | -0.047377
167 | 178 | 0.077534 | 0.049622 | 6.51e-10 | 0 | 0 | 0 | 0 | 0 | 1 | -90 | 90 | 0.18452 | 0.046816 | -0.18449 | -0.046798
135 | 183 | 0.38155 | 0.24419 | 6.4073e-10 | 0 | 0 | 0 | 0 | 0 | 1 | -90 | 90 | -0.0019108 | -0.00047891 | 0.0019108 | 0.00047886
183 | 180 | 0.40783 | 0.26101 | 6.8486e-10 | 0 | 0 | 0 | 0 | 0 | 1 | -90 | 90 | -0.0038424 | -0.00096296 | 0.0038424 | 0.00096293
180 | 171 | 0.37926 | 0.24272 | 6.3687e-10 | 0 | 0 | 0 | 0 | 0 | 1 | -90 | 90 | -0.0060578 | -0.0015182 | 0.006058 | 0.0015182
143 | 146 | 1.8653 | 1.1938 | 3.1323e-09 | 0 | 0 | 0 | 0 | 0 | 1 | -90 | 90 | 0.0054211 | 0.0013587 | -0.0054205 | -0.0013586
152 | 153 | 0.69463 | 0.44456 | 1.1665e-09 | 0 | 0 | 0 | 0 | 0 | 1 | -90 | 90 | 0.01849 | 0.004636 | -0.018487 | -0.0046344
168 | 169 | 0.022699 | 0.014527 | 1.9059e-10 | 0 | 0 | 0 | 0 | 0 | 1 | -90 | 90 | 0.13503 | 0.034307 | -0.13502 | -0.034304
168 | 170 | 0.0044187 | 0.002828 | 3.7101e-11 | 0 | 0 | 0 | 0 | 0 | 1 | -90 | 90 | -0.1373 | -0.034878 | 0.1373 | 0.034879
169 | 171 | 0.25104 | 0.16066 | 2.1078e-09 | 0 | 0 | 0 | 0 | 0 | 1 | -90 | 90 | 0.133 | 0.033799 | -0.13295 | -0.033768
170 | 172 | 0.19514 | 0.12489 | 1.6384e-09 | 0 | 0 | 0 | 0 | 0 | 1 | -90 | 90 | -0.13957 | -0.035445 | 0.13961 | 0.035472
171 | 174 | 0.0115 | 0.0073598 | 9.6556e-11 | 0 | 0 | 0 | 0 | 0 | 1 | -90 | 90 | 0.1269 | 0.03225 | -0.12689 | -0.032248
172 | 181 | 1.3484 | 0.86295 | 2.2643e-09 | 0 | 0 | 0 | 0 | 0 | 1 | -90 | 90 | 0.0017719 | 0.00044388 | -0.0017718 | -0.00044407
174 | 173 | 0.083622 | 0.053518 | 7.0212e-10 | 0 | 0 | 0 | 0 | 0 | 1 | -90 | 90 | 0.12494 | 0.031759 | -0.12493 | -0.03175
187 | 188 | 1.2218 | 0.78196 | 2.0518e-09 | 0 | 0 | 0 | 0 | 0 | 1 | -90 | 90 | 0.0050642 | 0.0012691 | -0.0050638 | -0.0012691
188 | 189 | 0.45469 | 0.291 | 7.6355e-10 | 0 | 0 | 0 | 0 | 0 | 1 | -90 | 90 | 0.0032197 | 0.0008069 | -0.0032196 | -0.00080694