## bus_data
BUS_I | BUS_TYPE | Pd | Qd | Gs | Bs | area | Vm | Va | baseKV | zone | Vmax | Vmin
1 | 1 | 0.008997 | 0.0022549 | 0 | 0 | 1 | 0.99386 | -0.11604 | 0.4 | 1 | 1.1 | 0.9
3 | 1 | 0 | 0 | 0 | 0 | 1 | 0.99409 | -0.11153 | 0.4 | 1 | 1.1 | 0.9
2 | 1 | 0.0026945 | 0.00067531 | 0 | 0 | 1 | 0.99539 | -0.087747 | 0.4 | 1 | 1.1 | 0.9
4 | 1 | 0 | 0 | 0 | 0 | 1 | 0.99552 | -0.085327 | 0.4 | 1 | 1.1 | 0.9
5 | 1 | 0 | 0 | 0 | 0 | 1 | 0.99353 | -0.12206 | 0.4 | 1 | 1.1 | 0.9
10 | 1 | 0 | 0 | 0 | 0 | 1 | 0.99525 | -0.089576 | 0.4 | 1 | 1.1 | 0.9
56 | 1 | 0.039915 | 0.010004 | 0 | 0 | 1 | 0.99499 | -0.095471 | 0.4 | 1 | 1.1 | 0.9
22 | 1 | 0 | 0 | 0 | 0 | 1 | 0.99624 | -0.071522 | 0.4 | 1 | 1.1 | 0.9
9 | 1 | 0 | 0 | 0 | 0 | 1 | 0.99143 | -0.16203 | 0.4 | 1 | 1.1 | 0.9
72 | 1 | 0.0028017 | 0.00070218 | 0 | 0 | 1 | 0.99351 | -0.12246 | 0.4 | 1 | 1.1 | 0.9
6 | 1 | 0 | 0 | 0 | 0 | 1 | 0.98529 | -0.28292 | 0.4 | 1 | 1.1 | 0.9
7 | 1 | 0 | 0 | 0 | 0 | 1 | 0.98559 | -0.27713 | 0.4 | 1 | 1.1 | 0.9
42 | 1 | 0.0058622 | 0.0014692 | 0 | 0 | 1 | 0.9851 | -0.28655 | 0.4 | 1 | 1.1 | 0.9
65 | 1 | 0 | 0 | 0 | 0 | 1 | 0.98557 | -0.27736 | 0.4 | 1 | 1.1 | 0.9
71 | 1 | 0.0063241 | 0.001585 | 0 | 0 | 1 | 0.98582 | -0.27264 | 0.4 | 1 | 1.1 | 0.9
124 | 1 | 0.0048922 | 0.0012261 | 0 | 0 | 1 | 0.98966 | -0.19582 | 0.4 | 1 | 1.1 | 0.9
11 | 1 | 0 | 0 | 0 | 0 | 1 | 0.99629 | -0.069827 | 0.4 | 1 | 1.1 | 0.9
121 | 1 | 0.0038575 | 0.00096679 | 0 | 0 | 1 | 0.99518 | -0.090864 | 0.4 | 1 | 1.1 | 0.9
12 | 1 | 0 | 0 | 0 | 0 | 1 | 0.9981 | -0.035683 | 0.4 | 1 | 1.1 | 0.9
46 | 3 | 0.0060934 | 0.0015272 | 0 | 0 | 1 | 1 | 0 | 0.4 | 1 | 1.1 | 0.9
44 | 1 | 0.0075284 | 0.0018868 | 0 | 0 | 1 | 0.99782 | -0.041136 | 0.4 | 1 | 1.1 | 0.9
13 | 1 | 0 | 0 | 0 | 0 | 1 | 0.97133 | -0.5524 | 0.4 | 1 | 1.1 | 0.9
17 | 1 | 0 | 0 | 0 | 0 | 1 | 0.97143 | -0.55053 | 0.4 | 1 | 1.1 | 0.9
76 | 1 | 0.0019214 | 0.00048154 | 0 | 0 | 1 | 0.97131 | -0.55292 | 0.4 | 1 | 1.1 | 0.9
14 | 1 | 0 | 0 | 0 | 0 | 1 | 0.98685 | -0.24959 | 0.4 | 1 | 1.1 | 0.9
20 | 1 | 0 | 0 | 0 | 0 | 1 | 0.98698 | -0.24708 | 0.4 | 1 | 1.1 | 0.9
122 | 1 | 0.003859 | 0.00096716 | 0 | 0 | 1 | 0.98676 | -0.25139 | 0.4 | 1 | 1.1 | 0.9
16 | 1 | 0 | 0 | 0 | 0 | 1 | 0.97155 | -0.54807 | 0.4 | 1 | 1.1 | 0.9
21 | 1 | 0 | 0 | 0 | 0 | 1 | 0.97188 | -0.54152 | 0.4 | 1 | 1.1 | 0.9
83 | 1 | 0.0027161 | 0.00068072 | 0 | 0 | 1 | 0.9715 | -0.54903 | 0.4 | 1 | 1.1 | 0.9
82 | 1 | 0.0026927 | 0.00067485 | 0 | 0 | 1 | 0.97148 | -0.54951 | 0.4 | 1 | 1.1 | 0.9
19 | 1 | 0 | 0 | 0 | 0 | 1 | 0.98528 | -0.27979 | 0.4 | 1 | 1.1 | 0.9
91 | 1 | 0.0020513 | 0.00051411 | 0 | 0 | 1 | 0.98153 | -0.35235 | 0.4 | 1 | 1.1 | 0.9
112 | 1 | 0 | 0 | 0 | 0 | 1 | 0.97175 | -0.5442 | 0.4 | 1 | 1.1 | 0.9
111 | 1 | 0.014618 | 0.0036636 | 0 | 0 | 1 | 0.97222 | -0.53477 | 0.4 | 1 | 1.1 | 0.9
28 | 1 | 0 | 0 | 0 | 0 | 1 | 0.99538 | -0.087823 | 0.4 | 1 | 1.1 | 0.9
52 | 1 | 0.0054288 | 0.0013606 | 0 | 0 | 1 | 0.99868 | -0.025115 | 0.4 | 1 | 1.1 | 0.9
23 | 1 | 0 | 0 | 0 | 0 | 1 | 0.9779 | -0.42442 | 0.4 | 1 | 1.1 | 0.9
54 | 1 | 0.00434 | 0.0010877 | 0 | 0 | 1 | 0.97783 | -0.42566 | 0.4 | 1 | 1.1 | 0.9
27 | 1 | 0 | 0 | 0 | 0 | 1 | 0.97699 | -0.44222 | 0.4 | 1 | 1.1 | 0.9
53 | 1 | 0.0035428 | 0.00088792 | 0 | 0 | 1 | 0.97807 | -0.42107 | 0.4 | 1 | 1.1 | 0.9
24 | 1 | 0 | 0 | 0 | 0 | 1 | 0.97529 | -0.47536 | 0.4 | 1 | 1.1 | 0.9
26 | 1 | 0 | 0 | 0 | 0 | 1 | 0.97843 | -0.41396 | 0.4 | 1 | 1.1 | 0.9
37 | 1 | 0 | 0 | 0 | 0 | 1 | 0.97247 | -0.53102 | 0.4 | 1 | 1.1 | 0.9
55 | 1 | 0.010573 | 0.0026499 | 0 | 0 | 1 | 0.97479 | -0.48526 | 0.4 | 1 | 1.1 | 0.9
25 | 1 | 0 | 0 | 0 | 0 | 1 | 0.99353 | -0.1234 | 0.4 | 1 | 1.1 | 0.9
57 | 1 | 0.025115 | 0.0062945 | 0 | 0 | 1 | 0.99174 | -0.15791 | 0.4 | 1 | 1.1 | 0.9
35 | 1 | 0 | 0 | 0 | 0 | 1 | 0.98537 | -0.27932 | 0.4 | 1 | 1.1 | 0.9
47 | 1 | 0.0060979 | 0.0015283 | 0 | 0 | 1 | 0.97681 | -0.44578 | 0.4 | 1 | 1.1 | 0.9
123 | 1 | 0.0025709 | 0.00064433 | 0 | 0 | 1 | 0.99467 | -0.1013 | 0.4 | 1 | 1.1 | 0.9
30 | 1 | 0 | 0 | 0 | 0 | 1 | 0.99343 | -0.12498 | 0.4 | 1 | 1.1 | 0.9
90 | 1 | 0 | 0 | 0 | 0 | 1 | 0.994 | -0.11399 | 0.4 | 1 | 1.1 | 0.9
81 | 1 | 0.0012406 | 0.00031092 | 0 | 0 | 1 | 0.99339 | -0.1256 | 0.4 | 1 | 1.1 | 0.9
85 | 1 | 0.0036521 | 0.00091531 | 0 | 0 | 1 | 0.99303 | -0.13255 | 0.4 | 1 | 1.1 | 0.9
31 | 1 | 0 | 0 | 0 | 0 | 1 | 0.98994 | -0.19258 | 0.4 | 1 | 1.1 | 0.9
32 | 1 | 0 | 0 | 0 | 0 | 1 | 0.99064 | -0.17914 | 0.4 | 1 | 1.1 | 0.9
74 | 1 | 0.024832 | 0.0062235 | 0 | 0 | 1 | 0.98955 | -0.20023 | 0.4 | 1 | 1.1 | 0.9
38 | 1 | 0 | 0 | 0 | 0 | 1 | 0.98809 | -0.22841 | 0.4 | 1 | 1.1 | 0.9
107 | 1 | 0.0014456 | 0.0003623 | 0 | 0 | 1 | 0.98533 | -0.28013 | 0.4 | 1 | 1.1 | 0.9
106 | 1 | 0.0021943 | 0.00054996 | 0 | 0 | 1 | 0.9861 | -0.26536 | 0.4 | 1 | 1.1 | 0.9
36 | 1 | 0 | 0 | 0 | 0 | 1 | 0.98345 | -0.31873 | 0.4 | 1 | 1.1 | 0.9
73 | 1 | 0.001866 | 0.00046766 | 0 | 0 | 1 | 0.98367 | -0.31447 | 0.4 | 1 | 1.1 | 0.9
40 | 1 | 0 | 0 | 0 | 0 | 1 | 0.98338 | -0.32007 | 0.4 | 1 | 1.1 | 0.9
49 | 1 | 0.0016971 | 0.00042533 | 0 | 0 | 1 | 0.9716 | -0.54802 | 0.4 | 1 | 1.1 | 0.9
48 | 1 | 0.0062858 | 0.0015754 | 0 | 0 | 1 | 0.97231 | -0.53411 | 0.4 | 1 | 1.1 | 0.9
58 | 1 | 0 | 0 | 0 | 0 | 1 | 0.98661 | -0.25719 | 0.4 | 1 | 1.1 | 0.9
75 | 1 | 0.018044 | 0.0045223 | 0 | 0 | 1 | 0.98803 | -0.22953 | 0.4 | 1 | 1.1 | 0.9
70 | 1 | 0.021372 | 0.0053563 | 0 | 0 | 1 | 0.98267 | -0.33394 | 0.4 | 1 | 1.1 | 0.9
43 | 1 | 0.0038574 | 0.00096674 | 0 | 0 | 1 | 0.98556 | -0.27766 | 0.4 | 1 | 1.1 | 0.9
67 | 1 | 0 | 0 | 0 | 0 | 1 | 0.98616 | -0.26594 | 0.4 | 1 | 1.1 | 0.9
68 | 1 | 0 | 0 | 0 | 0 | 1 | 0.98547 | -0.27927 | 0.4 | 1 | 1.1 | 0.9
66 | 1 | 0.013067 | 0.0032748 | 0 | 0 | 1 | 0.98605 | -0.26809 | 0.4 | 1 | 1.1 | 0.9
45 | 1 | 0.0069373 | 0.0017387 | 0 | 0 | 1 | 0.9978 | -0.041477 | 0.4 | 1 | 1.1 | 0.9
92 | 1 | 0 | 0 | 0 | 0 | 1 | 0.98061 | -0.37031 | 0.4 | 1 | 1.1 | 0.9
125 | 1 | 0.01602 | 0.004015 | 0 | 0 | 1 | 0.97139 | -0.55122 | 0.4 | 1 | 1.1 | 0.9
110 | 1 | 0 | 0 | 0 | 0 | 1 | 0.97272 | -0.52507 | 0.4 | 1 | 1.1 | 0.9
84 | 1 | 0.00065779 | 0.00016486 | 0 | 0 | 1 | 0.9928 | -0.13696 | 0.4 | 1 | 1.1 | 0.9
119 | 1 | 0.0016517 | 0.00041395 | 0 | 0 | 1 | 0.98532 | -0.28034 | 0.4 | 1 | 1.1 | 0.9
103 | 1 | 0.0016405 | 0.00041116 | 0 | 0 | 1 | 0.98764 | -0.23566 | 0.4 | 1 | 1.1 | 0.9
114 | 1 | 0.0019483 | 0.00048829 | 0 | 0 | 1 | 0.98383 | -0.31135 | 0.4 | 1 | 1.1 | 0.9
62 | 1 | 0.0038266 | 0.00095903 | 0 | 0 | 1 | 0.98456 | -0.29705 | 0.4 | 1 | 1.1 | 0.9
60 | 1 | 0.0037462 | 0.00093887 | 0 | 0 | 1 | 0.98465 | -0.29527 | 0.4 | 1 | 1.1 | 0.9
51 | 1 | 0 | 0 | 0 | 0 | 1 | 0.97125 | -0.555 | 0.4 | 1 | 1.1 | 0.9
50 | 1 | 0.024875 | 0.0062341 | 0 | 0 | 1 | 0.97065 | -0.56694 | 0.4 | 1 | 1.1 | 0.9
59 | 1 | 0.0038469 | 0.00096412 | 0 | 0 | 1 | 0.98482 | -0.2921 | 0.4 | 1 | 1.1 | 0.9
61 | 1 | 0 | 0 | 0 | 0 | 1 | 0.98509 | -0.28679 | 0.4 | 1 | 1.1 | 0.9
63 | 1 | 0.0039699 | 0.00099495 | 0 | 0 | 1 | 0.98505 | -0.28754 | 0.4 | 1 | 1.1 | 0.9
64 | 1 | 0.002192 | 0.00054937 | 0 | 0 | 1 | 0.98531 | -0.28251 | 0.4 | 1 | 1.1 | 0.9
117 | 1 | 0.0021289 | 0.00053354 | 0 | 0 | 1 | 0.98497 | -0.28903 | 0.4 | 1 | 1.1 | 0.9
118 | 1 | 0.0017398 | 0.00043603 | 0 | 0 | 1 | 0.98456 | -0.29711 | 0.4 | 1 | 1.1 | 0.9
115 | 1 | 0.0026568 | 0.00066585 | 0 | 0 | 1 | 0.98418 | -0.30446 | 0.4 | 1 | 1.1 | 0.9
77 | 1 | 0.019221 | 0.0048173 | 0 | 0 | 1 | 0.97466 | -0.48672 | 0.4 | 1 | 1.1 | 0.9
78 | 1 | 0.0019782 | 0.00049578 | 0 | 0 | 1 | 0.97492 | -0.48157 | 0.4 | 1 | 1.1 | 0.9
80 | 1 | 0 | 0 | 0 | 0 | 1 | 0.97535 | -0.47317 | 0.4 | 1 | 1.1 | 0.9
88 | 1 | 0.019627 | 0.0049191 | 0 | 0 | 1 | 0.97767 | -0.42761 | 0.4 | 1 | 1.1 | 0.9
89 | 1 | 0.015847 | 0.0039717 | 0 | 0 | 1 | 0.97521 | -0.4759 | 0.4 | 1 | 1.1 | 0.9
94 | 1 | 0 | 0 | 0 | 0 | 1 | 0.98019 | -0.3785 | 0.4 | 1 | 1.1 | 0.9
113 | 1 | 0.0021649 | 0.00054256 | 0 | 0 | 1 | 0.97448 | -0.49024 | 0.4 | 1 | 1.1 | 0.9
86 | 1 | 0.0011716 | 0.00029362 | 0 | 0 | 1 | 0.99264 | -0.13991 | 0.4 | 1 | 1.1 | 0.9
87 | 1 | 0.0024483 | 0.00061361 | 0 | 0 | 1 | 0.99214 | -0.14957 | 0.4 | 1 | 1.1 | 0.9
105 | 1 | 0.0035003 | 0.00087726 | 0 | 0 | 1 | 0.99137 | -0.1643 | 0.4 | 1 | 1.1 | 0.9
98 | 1 | 0.0034746 | 0.00087082 | 0 | 0 | 1 | 0.99136 | -0.16443 | 0.4 | 1 | 1.1 | 0.9
93 | 1 | 0.0041798 | 0.0010475 | 0 | 0 | 1 | 0.9805 | -0.37253 | 0.4 | 1 | 1.1 | 0.9
95 | 1 | 0.0013238 | 0.00033177 | 0 | 0 | 1 | 0.99009 | -0.1888 | 0.4 | 1 | 1.1 | 0.9
96 | 1 | 0.0035243 | 0.00088328 | 0 | 0 | 1 | 0.99136 | -0.16453 | 0.4 | 1 | 1.1 | 0.9
97 | 1 | 0.0013945 | 0.0003495 | 0 | 0 | 1 | 0.98969 | -0.1963 | 0.4 | 1 | 1.1 | 0.9
99 | 1 | 0.0036978 | 0.00092676 | 0 | 0 | 1 | 0.98939 | -0.20215 | 0.4 | 1 | 1.1 | 0.9
120 | 1 | 0.0017366 | 0.00043523 | 0 | 0 | 1 | 0.98937 | -0.20256 | 0.4 | 1 | 1.1 | 0.9
104 | 1 | 0.0020341 | 0.0005098 | 0 | 0 | 1 | 0.98895 | -0.21051 | 0.4 | 1 | 1.1 | 0.9
100 | 1 | 0.0017261 | 0.0004326 | 0 | 0 | 1 | 0.98771 | -0.23439 | 0.4 | 1 | 1.1 | 0.9
101 | 1 | 0.0016952 | 0.00042487 | 0 | 0 | 1 | 0.98767 | -0.23503 | 0.4 | 1 | 1.1 | 0.9
102 | 1 | 0.0013673 | 0.00034267 | 0 | 0 | 1 | 0.9882 | -0.22496 | 0.4 | 1 | 1.1 | 0.9
108 | 1 | 0.019839 | 0.0049721 | 0 | 0 | 1 | 0.97222 | -0.53481 | 0.4 | 1 | 1.1 | 0.9
109 | 1 | 0.0017965 | 0.00045024 | 0 | 0 | 1 | 0.97232 | -0.53277 | 0.4 | 1 | 1.1 | 0.9
116 | 1 | 0.0020399 | 0.00051124 | 0 | 0 | 1 | 0.98437 | -0.3008 | 0.4 | 1 | 1.1 | 0.9

## generator_data
GEN_BUS | PG | QG | QMAX | QMIN | VG | MBASE | GEN_STATUS | PMAX | PMIN
46 | 0.47473 | 0.1217 | 10 | -10 | 1 | 100 | 1 | 10 | 0

## branch_data
F_BUS | T_BUS | BR_R | BR_X | BR_B | RATE_A | RATE_B | RATE_C | TAP | SHIFT | BR_STATUS | ANGMIN | ANGMAX | P_in | Q_in | P_out | Q_out
1 | 3 | 2.2193 | 1.4204 | 3.7269e-09 | 0 | 0 | 0 | 0 | 0 | 1 | -90 | 90 | -0.008997 | -0.0022549 | 0.0089989 | 0.0022557
3 | 5 | 0.34216 | 0.21898 | 1.7237e-09 | 0 | 0 | 0 | 0 | 0 | 1 | -90 | 90 | 0.1386 | 0.035654 | -0.13853 | -0.035609
3 | 10 | 0.6702 | 0.42893 | 3.3764e-09 | 0 | 0 | 0 | 0 | 0 | 1 | -90 | 90 | -0.1476 | -0.03791 | 0.14776 | 0.03801
2 | 4 | 3.9867 | 2.5515 | 6.6947e-09 | 0 | 0 | 0 | 0 | 0 | 1 | -90 | 90 | -0.0026945 | -0.00067531 | 0.0026948 | 0.00067484
4 | 56 | 0.23908 | 0.15301 | 1.2044e-09 | 0 | 0 | 0 | 0 | 0 | 1 | -90 | 90 | 0.18954 | 0.04796 | -0.18945 | -0.047901
4 | 22 | 0.32121 | 0.20557 | 1.6182e-09 | 0 | 0 | 0 | 0 | 0 | 1 | -90 | 90 | -0.19224 | -0.048635 | 0.19236 | 0.048717
5 | 9 | 1.3225 | 0.84637 | 4.4415e-09 | 0 | 0 | 0 | 0 | 0 | 1 | -90 | 90 | 0.13573 | 0.034907 | -0.13547 | -0.034739
5 | 72 | 0.631 | 0.40384 | 1.0596e-09 | 0 | 0 | 0 | 0 | 0 | 1 | -90 | 90 | 0.0028018 | 0.00070211 | -0.0028017 | -0.00070218
10 | 11 | 0.58871 | 0.37677 | 2.9658e-09 | 0 | 0 | 0 | 0 | 0 | 1 | -90 | 90 | -0.15162 | -0.038977 | 0.15176 | 0.03907
10 | 121 | 1.4818 | 0.94838 | 2.4884e-09 | 0 | 0 | 0 | 0 | 0 | 1 | -90 | 90 | 0.0038578 | 0.0009667 | -0.0038575 | -0.00096679
56 | 25 | 0.83363 | 0.53352 | 4.1997e-09 | 0 | 0 | 0 | 0 | 0 | 1 | -90 | 90 | 0.14954 | 0.037898 | -0.14933 | -0.03777
22 | 28 | 0.71322 | 0.45646 | 3.5931e-09 | 0 | 0 | 0 | 0 | 0 | 1 | -90 | 90 | 0.10304 | 0.026391 | -0.10296 | -0.026339
22 | 52 | 0.70717 | 0.45259 | 3.5626e-09 | 0 | 0 | 0 | 0 | 0 | 1 | -90 | 90 | -0.29541 | -0.075108 | 0.29607 | 0.075531
9 | 124 | 1.1137 | 0.71277 | 1.8702e-09 | 0 | 0 | 0 | 0 | 0 | 1 | -90 | 90 | 0.13547 | 0.034739 | -0.13524 | -0.034597
6 | 7 | 4.2992 | 2.7515 | 7.2195e-09 | 0 | 0 | 0 | 0 | 0 | 1 | -90 | 90 | -0.0058632 | -0.0014694 | 0.0058648 | 0.0014698
6 | 42 | 2.6934 | 1.7238 | 4.523e-09 | 0 | 0 | 0 | 0 | 0 | 1 | -90 | 90 | 0.0058632 | 0.0014694 | -0.0058621 | -0.0014692
7 | 65 | 0.26172 | 0.1675 | 4.395e-10 | 0 | 0 | 0 | 0 | 0 | 1 | -90 | 90 | 0.0038574 | 0.00096672 | -0.0038574 | -0.00096673
7 | 71 | 2.0123 | 1.2879 | 3.3792e-09 | 0 | 0 | 0 | 0 | 0 | 1 | -90 | 90 | -0.0097222 | -0.0024365 | 0.0097243 | 0.0024375
65 | 43 | 0.33372 | 0.21358 | 5.6041e-10 | 0 | 0 | 0 | 0 | 0 | 1 | -90 | 90 | 0.0038574 | 0.00096673 | -0.0038573 | -0.00096675
71 | 58 | 4.1973 | 2.6863 | 7.0484e-09 | 0 | 0 | 0 | 0 | 0 | 1 | -90 | 90 | -0.016048 | -0.0040224 | 0.01606 | 0.0040293
124 | 20 | 1.7461 | 1.1175 | 2.9322e-09 | 0 | 0 | 0 | 0 | 0 | 1 | -90 | 90 | 0.13035 | 0.033371 | -0.13003 | -0.033165
11 | 12 | 1.0207 | 0.65323 | 5.142e-09 | 0 | 0 | 0 | 0 | 0 | 1 | -90 | 90 | -0.15176 | -0.03907 | 0.15201 | 0.039231
12 | 46 | 0.97597 | 0.62462 | 4.9167e-09 | 0 | 0 | 0 | 0 | 0 | 1 | -90 | 90 | -0.16648 | -0.042858 | 0.16677 | 0.043043
12 | 44 | 1.6829 | 1.077 | 2.826e-09 | 0 | 0 | 0 | 0 | 0 | 1 | -90 | 90 | 0.01447 | 0.0036276 | -0.014466 | -0.0036255
46 | 52 | 0.37715 | 0.24138 | 1.9e-09 | 0 | 0 | 0 | 0 | 0 | 1 | -90 | 90 | 0.30187 | 0.077126 | -0.3015 | -0.076891
44 | 45 | 0.21891 | 0.1401 | 3.6761e-10 | 0 | 0 | 0 | 0 | 0 | 1 | -90 | 90 | 0.0069374 | 0.0017387 | -0.0069373 | -0.0017387
13 | 17 | 4.1222 | 2.6382 | 6.9223e-09 | 0 | 0 | 0 | 0 | 0 | 1 | -90 | 90 | -0.0019214 | -0.00048141 | 0.0019215 | 0.00048087
13 | 76 | 1.1477 | 0.73451 | 1.9272e-09 | 0 | 0 | 0 | 0 | 0 | 1 | -90 | 90 | 0.0019214 | 0.00048141 | -0.0019213 | -0.00048157
17 | 82 | 2.2334 | 1.4294 | 3.7505e-09 | 0 | 0 | 0 | 0 | 0 | 1 | -90 | 90 | -0.0019215 | -0.00048087 | 0.0019216 | 0.00048058
14 | 20 | 2.8298 | 1.8111 | 4.7519e-09 | 0 | 0 | 0 | 0 | 0 | 1 | -90 | 90 | -0.0038593 | -0.00096705 | 0.0038598 | 0.00096688
14 | 122 | 2.0391 | 1.305 | 3.4242e-09 | 0 | 0 | 0 | 0 | 0 | 1 | -90 | 90 | 0.0038593 | 0.00096705 | -0.003859 | -0.00096717
20 | 19 | 1.1433 | 0.73168 | 1.9198e-09 | 0 | 0 | 0 | 0 | 0 | 1 | -90 | 90 | 0.12617 | 0.032198 | -0.12597 | -0.032071
16 | 21 | 3.7794 | 2.4188 | 6.3466e-09 | 0 | 0 | 0 | 0 | 0 | 1 | -90 | 90 | -0.0073306 | -0.0018363 | 0.0073329 | 0.0018372
16 | 83 | 0.55476 | 0.35504 | 9.3158e-10 | 0 | 0 | 0 | 0 | 0 | 1 | -90 | 90 | 0.0073306 | 0.0018363 | -0.0073303 | -0.0018362
21 | 112 | 0.70656 | 0.4522 | 1.1865e-09 | 0 | 0 | 0 | 0 | 0 | 1 | -90 | 90 | 0.016027 | 0.0040195 | -0.016025 | -0.0040183
21 | 111 | 1.2251 | 0.78408 | 2.0573e-09 | 0 | 0 | 0 | 0 | 0 | 1 | -90 | 90 | -0.02336 | -0.0058567 | 0.023367 | 0.0058613
83 | 82 | 0.43554 | 0.27875 | 7.3139e-10 | 0 | 0 | 0 | 0 | 0 | 1 | -90 | 90 | 0.0046143 | 0.0011555 | -0.0046142 | -0.0011555
19 | 91 | 2.5228 | 1.6146 | 4.2364e-09 | 0 | 0 | 0 | 0 | 0 | 1 | -90 | 90 | 0.12597 | 0.032072 | -0.12553 | -0.031791
91 | 92 | 0.63192 | 0.40443 | 1.0612e-09 | 0 | 0 | 0 | 0 | 0 | 1 | -90 | 90 | 0.12348 | 0.031277 | -0.12337 | -0.031209
112 | 125 | 1.8538 | 1.1865 | 3.1131e-09 | 0 | 0 | 0 | 0 | 0 | 1 | -90 | 90 | 0.016025 | 0.0040183 | -0.016019 | -0.0040151
111 | 110 | 1.0833 | 0.69328 | 1.8191e-09 | 0 | 0 | 0 | 0 | 0 | 1 | -90 | 90 | -0.037985 | -0.009525 | 0.038002 | 0.0095361
28 | 123 | 0.58866 | 0.37674 | 2.9656e-09 | 0 | 0 | 0 | 0 | 0 | 1 | -90 | 90 | 0.10296 | 0.026339 | -0.1029 | -0.026297
23 | 54 | 1.2256 | 0.78441 | 2.0582e-09 | 0 | 0 | 0 | 0 | 0 | 1 | -90 | 90 | 0.0043401 | 0.0010877 | -0.0043399 | -0.0010877
23 | 27 | 12.4926 | 7.9953 | 2.0978e-08 | 0 | 0 | 0 | 0 | 0 | 1 | -90 | 90 | 0.006104 | 0.0015299 | -0.0060988 | -0.0015286
23 | 53 | 1.374 | 0.87934 | 2.3073e-09 | 0 | 0 | 0 | 0 | 0 | 1 | -90 | 90 | -0.010444 | -0.0026176 | 0.010446 | 0.0026184
27 | 47 | 2.498 | 1.5987 | 4.1947e-09 | 0 | 0 | 0 | 0 | 0 | 1 | -90 | 90 | 0.0060988 | 0.0015286 | -0.0060978 | -0.0015283
53 | 26 | 2.181 | 1.3958 | 3.6625e-09 | 0 | 0 | 0 | 0 | 0 | 1 | -90 | 90 | -0.013989 | -0.0035064 | 0.013993 | 0.003509
24 | 26 | 6.0457 | 3.8693 | 1.0152e-08 | 0 | 0 | 0 | 0 | 0 | 1 | -90 | 90 | -0.043567 | -0.01097 | 0.043695 | 0.011051
24 | 37 | 7.2012 | 4.6088 | 1.2093e-08 | 0 | 0 | 0 | 0 | 0 | 1 | -90 | 90 | 0.032989 | 0.0083175 | -0.032901 | -0.0082625
24 | 55 | 3.9929 | 2.5554 | 6.7051e-09 | 0 | 0 | 0 | 0 | 0 | 1 | -90 | 90 | 0.010578 | 0.0026525 | -0.010573 | -0.00265
26 | 35 | 10.1314 | 6.4841 | 1.7013e-08 | 0 | 0 | 0 | 0 | 0 | 1 | -90 | 90 | -0.057689 | -0.01456 | 0.058063 | 0.014798
37 | 49 | 2.7092 | 1.7339 | 4.5495e-09 | 0 | 0 | 0 | 0 | 0 | 1 | -90 | 90 | 0.026615 | 0.006687 | -0.026593 | -0.0066736
37 | 48 | 2.0867 | 1.3355 | 3.5042e-09 | 0 | 0 | 0 | 0 | 0 | 1 | -90 | 90 | 0.0062865 | 0.0015757 | -0.0062856 | -0.0015754
25 | 57 | 1.0266 | 0.657 | 3.4478e-09 | 0 | 0 | 0 | 0 | 0 | 1 | -90 | 90 | 0.14933 | 0.03777 | -0.14909 | -0.037613
57 | 32 | 0.75827 | 0.48529 | 1.2733e-09 | 0 | 0 | 0 | 0 | 0 | 1 | -90 | 90 | 0.12397 | 0.031318 | -0.12385 | -0.031238
35 | 107 | 1.1403 | 0.72982 | 1.9149e-09 | 0 | 0 | 0 | 0 | 0 | 1 | -90 | 90 | 0.0030974 | 0.00077607 | -0.0030972 | -0.00077618
35 | 106 | 1.0048 | 0.64305 | 1.6873e-09 | 0 | 0 | 0 | 0 | 0 | 1 | -90 | 90 | -0.061161 | -0.015574 | 0.061202 | 0.0156
123 | 90 | 0.56821 | 0.36366 | 2.8625e-09 | 0 | 0 | 0 | 0 | 0 | 1 | -90 | 90 | 0.10032 | 0.025652 | -0.10026 | -0.025613
30 | 90 | 0.49091 | 0.31418 | 2.4731e-09 | 0 | 0 | 0 | 0 | 0 | 1 | -90 | 90 | -0.10021 | -0.025579 | 0.10026 | 0.025613
30 | 81 | 2.2151 | 1.4177 | 3.7198e-09 | 0 | 0 | 0 | 0 | 0 | 1 | -90 | 90 | 0.0012406 | 0.00031058 | -0.0012406 | -0.00031092
30 | 85 | 0.34269 | 0.21932 | 1.7264e-09 | 0 | 0 | 0 | 0 | 0 | 1 | -90 | 90 | 0.09897 | 0.025269 | -0.098933 | -0.025246
85 | 84 | 0.20705 | 0.13251 | 1.0431e-09 | 0 | 0 | 0 | 0 | 0 | 1 | -90 | 90 | 0.095281 | 0.024331 | -0.095261 | -0.024318
31 | 32 | 2.3792 | 1.5227 | 3.9954e-09 | 0 | 0 | 0 | 0 | 0 | 1 | -90 | 90 | -0.024841 | -0.006229 | 0.024857 | 0.0062388
31 | 74 | 1.3517 | 0.86508 | 2.2699e-09 | 0 | 0 | 0 | 0 | 0 | 1 | -90 | 90 | 0.024841 | 0.006229 | -0.024832 | -0.0062235
32 | 38 | 2.1946 | 1.4046 | 3.6854e-09 | 0 | 0 | 0 | 0 | 0 | 1 | -90 | 90 | 0.09899 | 0.024999 | -0.098757 | -0.02485
38 | 58 | 1.5627 | 1.0001 | 2.6241e-09 | 0 | 0 | 0 | 0 | 0 | 1 | -90 | 90 | 0.080711 | 0.020327 | -0.080601 | -0.020256
38 | 75 | 0.27195 | 0.17405 | 4.5667e-10 | 0 | 0 | 0 | 0 | 0 | 1 | -90 | 90 | 0.018045 | 0.0045229 | -0.018044 | -0.0045224
107 | 119 | 0.53299 | 0.34111 | 8.9503e-10 | 0 | 0 | 0 | 0 | 0 | 1 | -90 | 90 | 0.0016517 | 0.00041388 | -0.0016517 | -0.00041395
106 | 103 | 2.067 | 1.3229 | 3.471e-09 | 0 | 0 | 0 | 0 | 0 | 1 | -90 | 90 | -0.063396 | -0.01615 | 0.063487 | 0.016208
36 | 73 | 0.86552 | 0.55393 | 1.4534e-09 | 0 | 0 | 0 | 0 | 0 | 1 | -90 | 90 | -0.021387 | -0.0053657 | 0.021391 | 0.0053684
36 | 40 | 0.27148 | 0.17375 | 4.559e-10 | 0 | 0 | 0 | 0 | 0 | 1 | -90 | 90 | 0.021387 | 0.0053657 | -0.021386 | -0.0053649
73 | 114 | 0.581 | 0.37184 | 9.7566e-10 | 0 | 0 | 0 | 0 | 0 | 1 | -90 | 90 | -0.023257 | -0.005836 | 0.023261 | 0.0058382
40 | 70 | 2.811 | 1.799 | 4.7204e-09 | 0 | 0 | 0 | 0 | 0 | 1 | -90 | 90 | 0.021386 | 0.0053649 | -0.021372 | -0.0053563
49 | 51 | 1.1883 | 0.76051 | 1.9955e-09 | 0 | 0 | 0 | 0 | 0 | 1 | -90 | 90 | 0.024896 | 0.0062483 | -0.024888 | -0.0062431
58 | 67 | 0.59259 | 0.37926 | 9.9511e-10 | 0 | 0 | 0 | 0 | 0 | 1 | -90 | 90 | 0.06454 | 0.016227 | -0.064513 | -0.01621
67 | 68 | 1.1313 | 0.724 | 1.8997e-09 | 0 | 0 | 0 | 0 | 0 | 1 | -90 | 90 | 0.051445 | 0.012934 | -0.051413 | -0.012914
67 | 66 | 0.71964 | 0.46057 | 1.2085e-09 | 0 | 0 | 0 | 0 | 0 | 1 | -90 | 90 | 0.013068 | 0.0032756 | -0.013067 | -0.0032748
68 | 117 | 1.2581 | 0.80518 | 2.1127e-09 | 0 | 0 | 0 | 0 | 0 | 1 | -90 | 90 | 0.033821 | 0.008502 | -0.033805 | -0.0084922
68 | 64 | 0.80232 | 0.51349 | 1.3473e-09 | 0 | 0 | 0 | 0 | 0 | 1 | -90 | 90 | 0.017592 | 0.0044116 | -0.017589 | -0.00441
92 | 93 | 2.2927 | 1.4673 | 3.8501e-09 | 0 | 0 | 0 | 0 | 0 | 1 | -90 | 90 | 0.0041801 | 0.0010475 | -0.0041797 | -0.0010476
92 | 94 | 0.29773 | 0.19055 | 4.9998e-10 | 0 | 0 | 0 | 0 | 0 | 1 | -90 | 90 | 0.11919 | 0.030162 | -0.11915 | -0.030132
110 | 113 | 2.4824 | 1.5887 | 4.1686e-09 | 0 | 0 | 0 | 0 | 0 | 1 | -90 | 90 | -0.059647 | -0.014965 | 0.059746 | 0.015028
110 | 109 | 1.5106 | 0.96678 | 2.5367e-09 | 0 | 0 | 0 | 0 | 0 | 1 | -90 | 90 | 0.021645 | 0.0054286 | -0.021637 | -0.0054238
84 | 86 | 0.13919 | 0.089081 | 7.012e-10 | 0 | 0 | 0 | 0 | 0 | 1 | -90 | 90 | 0.094603 | 0.024153 | -0.09459 | -0.024144
103 | 101 | 0.042678 | 0.027314 | 7.1667e-11 | 0 | 0 | 0 | 0 | 0 | 1 | -90 | 90 | -0.065128 | -0.016619 | 0.06513 | 0.01662
114 | 115 | 1.1873 | 0.75987 | 1.9938e-09 | 0 | 0 | 0 | 0 | 0 | 1 | -90 | 90 | -0.025209 | -0.0063264 | 0.025217 | 0.0063316
62 | 60 | 2.0215 | 1.2937 | 3.3946e-09 | 0 | 0 | 0 | 0 | 0 | 1 | -90 | 90 | -0.0038266 | -0.00095904 | 0.0038269 | 0.00095892
60 | 59 | 1.8156 | 1.162 | 3.0489e-09 | 0 | 0 | 0 | 0 | 0 | 1 | -90 | 90 | -0.007573 | -0.0018978 | 0.0075742 | 0.0018982
51 | 50 | 2.0285 | 1.2982 | 3.4064e-09 | 0 | 0 | 0 | 0 | 0 | 1 | -90 | 90 | 0.024888 | 0.0062432 | -0.024874 | -0.0062344
59 | 61 | 2.0214 | 1.2937 | 3.3946e-09 | 0 | 0 | 0 | 0 | 0 | 1 | -90 | 90 | -0.011421 | -0.0028624 | 0.011424 | 0.0028639
61 | 63 | 0.81672 | 0.5227 | 1.3715e-09 | 0 | 0 | 0 | 0 | 0 | 1 | -90 | 90 | 0.00397 | 0.00099492 | -0.0039699 | -0.00099496
61 | 64 | 1.2106 | 0.77478 | 2.0329e-09 | 0 | 0 | 0 | 0 | 0 | 1 | -90 | 90 | -0.015394 | -0.0038588 | 0.015397 | 0.0038606
117 | 118 | 1.1107 | 0.71082 | 1.8651e-09 | 0 | 0 | 0 | 0 | 0 | 1 | -90 | 90 | 0.031676 | 0.0079586 | -0.031664 | -0.007951
118 | 116 | 0.5357 | 0.34285 | 8.9958e-10 | 0 | 0 | 0 | 0 | 0 | 1 | -90 | 90 | 0.029924 | 0.007515 | -0.029919 | -0.0075117
115 | 116 | 0.57207 | 0.36612 | 9.6066e-10 | 0 | 0 | 0 | 0 | 0 | 1 | -90 | 90 | -0.027874 | -0.0069974 | 0.027879 | 0.0070004
77 | 78 | 1.1411 | 0.73028 | 1.9162e-09 | 0 | 0 | 0 | 0 | 0 | 1 | -90 | 90 | -0.019221 | -0.0048174 | 0.019225 | 0.0048203
78 | 80 | 1.6885 | 1.0807 | 2.8355e-09 | 0 | 0 | 0 | 0 | 0 | 1 | -90 | 90 | -0.021203 | -0.0053161 | 0.021212 | 0.0053212
80 | 88 | 1.9709 | 1.2613 | 3.3096e-09 | 0 | 0 | 0 | 0 | 0 | 1 | -90 | 90 | -0.099023 | -0.024896 | 0.099239 | 0.025034
80 | 89 | 0.15004 | 0.096028 | 2.5196e-10 | 0 | 0 | 0 | 0 | 0 | 1 | -90 | 90 | 0.077811 | 0.019575 | -0.0778 | -0.019569
88 | 94 | 1.7809 | 1.1398 | 2.9906e-09 | 0 | 0 | 0 | 0 | 0 | 1 | -90 | 90 | -0.11887 | -0.029953 | 0.11915 | 0.030132
89 | 113 | 0.98864 | 0.63273 | 1.6602e-09 | 0 | 0 | 0 | 0 | 0 | 1 | -90 | 90 | 0.061953 | 0.015597 | -0.061911 | -0.01557
86 | 87 | 0.4623 | 0.29587 | 2.329e-09 | 0 | 0 | 0 | 0 | 0 | 1 | -90 | 90 | 0.093418 | 0.023851 | -0.093374 | -0.023823
87 | 105 | 0.72248 | 0.46239 | 1.2132e-09 | 0 | 0 | 0 | 0 | 0 | 1 | -90 | 90 | 0.090926 | 0.023209 | -0.090861 | -0.023168
105 | 98 | 0.00676 | 0.0043264 | 1.1352e-11 | 0 | 0 | 0 | 0 | 0 | 1 | -90 | 90 | 0.087361 | 0.022291 | -0.087361 | -0.022291
98 | 96 | 0.0051578 | 0.003301 | 8.6613e-12 | 0 | 0 | 0 | 0 | 0 | 1 | -90 | 90 | 0.083886 | 0.02142 | -0.083886 | -0.02142
95 | 96 | 1.3457 | 0.86123 | 2.2598e-09 | 0 | 0 | 0 | 0 | 0 | 1 | -90 | 90 | -0.080267 | -0.020476 | 0.080361 | 0.020536
95 | 97 | 0.4225 | 0.2704 | 7.0949e-10 | 0 | 0 | 0 | 0 | 0 | 1 | -90 | 90 | 0.078943 | 0.020144 | -0.078915 | -0.020126
97 | 99 | 0.33479 | 0.21427 | 5.6221e-10 | 0 | 0 | 0 | 0 | 0 | 1 | -90 | 90 | 0.07752 | 0.019777 | -0.077498 | -0.019763
99 | 120 | 0.025097 | 0.016062 | 4.2145e-11 | 0 | 0 | 0 | 0 | 0 | 1 | -90 | 90 | 0.0738 | 0.018836 | -0.073799 | -0.018835
120 | 104 | 0.4899 | 0.31353 | 8.2267e-10 | 0 | 0 | 0 | 0 | 0 | 1 | -90 | 90 | 0.072062 | 0.0184 | -0.072035 | -0.018382
104 | 102 | 0.91514 | 0.58569 | 1.5368e-09 | 0 | 0 | 0 | 0 | 0 | 1 | -90 | 90 | 0.070001 | 0.017872 | -0.069952 | -0.017841
100 | 101 | 0.042437 | 0.02716 | 7.1264e-11 | 0 | 0 | 0 | 0 | 0 | 1 | -90 | 90 | 0.066827 | 0.017046 | -0.066825 | -0.017045
100 | 102 | 0.60832 | 0.38932 | 1.0215e-09 | 0 | 0 | 0 | 0 | 0 | 1 | -90 | 90 | -0.068553 | -0.017479 | 0.068584 | 0.017499
108 | 109 | 0.4346 | 0.27814 | 7.298e-10 | 0 | 0 | 0 | 0 | 0 | 1 | -90 | 90 | -0.019838 | -0.0049724 | 0.01984 | 0.0049735