## bus_data
BUS_I | BUS_TYPE | Pd | Qd | Gs | Bs | area | Vm | Va | baseKV | zone | Vmax | Vmin
1 | 1 | 0.00016496 | 4.1343e-05 | 0 | 0 | 1 | 0.97201 | -0.54072 | 0.4 | 1 | 1.1 | 0.9
2 | 1 | 0 | 0 | 0 | 0 | 1 | 0.97164 | -0.54808 | 0.4 | 1 | 1.1 | 0.9
3 | 1 | 0 | 0 | 0 | 0 | 1 | 0.97405 | -0.50042 | 0.4 | 1 | 1.1 | 0.9
4 | 1 | 0.0014783 | 0.00037049 | 0 | 0 | 1 | 0.97158 | -0.54921 | 0.4 | 1 | 1.1 | 0.9
5 | 1 | 0.0012479 | 0.00031276 | 0 | 0 | 1 | 0.97157 | -0.54936 | 0.4 | 1 | 1.1 | 0.9
6 | 1 | 0.0019999 | 0.00050122 | 0 | 0 | 1 | 0.97626 | -0.45678 | 0.4 | 1 | 1.1 | 0.9
7 | 1 | 0.0008388 | 0.00021022 | 0 | 0 | 1 | 0.97157 | -0.54943 | 0.4 | 1 | 1.1 | 0.9
60 | 1 | 0.00051834 | 0.00012991 | 0 | 0 | 1 | 0.97155 | -0.54986 | 0.4 | 1 | 1.1 | 0.9
117 | 1 | 0 | 0 | 0 | 0 | 1 | 0.97635 | -0.45508 | 0.4 | 1 | 1.1 | 0.9
8 | 1 | 0 | 0 | 0 | 0 | 1 | 0.97152 | -0.55047 | 0.4 | 1 | 1.1 | 0.9
59 | 1 | 0.00017334 | 4.3443e-05 | 0 | 0 | 1 | 0.97148 | -0.55127 | 0.4 | 1 | 1.1 | 0.9
118 | 1 | 0.0019066 | 0.00047785 | 0 | 0 | 1 | 0.97633 | -0.45541 | 0.4 | 1 | 1.1 | 0.9
119 | 1 | 0 | 0 | 0 | 0 | 1 | 0.97566 | -0.46863 | 0.4 | 1 | 1.1 | 0.9
120 | 1 | 0 | 0 | 0 | 0 | 1 | 0.97755 | -0.43163 | 0.4 | 1 | 1.1 | 0.9
262 | 1 | 0.00093031 | 0.00023316 | 0 | 0 | 1 | 0.97147 | -0.55137 | 0.4 | 1 | 1.1 | 0.9
9 | 1 | 0.0041103 | 0.0010301 | 0 | 0 | 1 | 0.97034 | -0.57177 | 0.4 | 1 | 1.1 | 0.9
10 | 1 | 0.00028669 | 7.1851e-05 | 0 | 0 | 1 | 0.97031 | -0.57235 | 0.4 | 1 | 1.1 | 0.9
11 | 1 | 0.0023055 | 0.00057782 | 0 | 0 | 1 | 0.97068 | -0.56495 | 0.4 | 1 | 1.1 | 0.9
12 | 1 | 0.0030936 | 0.00077534 | 0 | 0 | 1 | 0.97015 | -0.57548 | 0.4 | 1 | 1.1 | 0.9
13 | 1 | 0 | 0 | 0 | 0 | 1 | 0.97083 | -0.56214 | 0.4 | 1 | 1.1 | 0.9
62 | 1 | 0.0038904 | 0.00097501 | 0 | 0 | 1 | 0.97004 | -0.5777 | 0.4 | 1 | 1.1 | 0.9
22 | 1 | 0 | 0 | 0 | 0 | 1 | 0.97321 | -0.51511 | 0.4 | 1 | 1.1 | 0.9
63 | 1 | 0.0010934 | 0.00027403 | 0 | 0 | 1 | 0.97077 | -0.56317 | 0.4 | 1 | 1.1 | 0.9
268 | 1 | 0.0022822 | 0.00057198 | 0 | 0 | 1 | 0.97318 | -0.51563 | 0.4 | 1 | 1.1 | 0.9
267 | 1 | 0.0045505 | 0.0011405 | 0 | 0 | 1 | 0.97302 | -0.51876 | 0.4 | 1 | 1.1 | 0.9
18 | 1 | 0 | 0 | 0 | 0 | 1 | 0.97366 | -0.50613 | 0.4 | 1 | 1.1 | 0.9
24 | 1 | 0 | 0 | 0 | 0 | 1 | 0.97359 | -0.50746 | 0.4 | 1 | 1.1 | 0.9
157 | 1 | 0.0013968 | 0.00035006 | 0 | 0 | 1 | 0.9735 | -0.50929 | 0.4 | 1 | 1.1 | 0.9
17 | 1 | 0 | 0 | 0 | 0 | 1 | 0.97426 | -0.4944 | 0.4 | 1 | 1.1 | 0.9
25 | 1 | 0 | 0 | 0 | 0 | 1 | 0.9743 | -0.49353 | 0.4 | 1 | 1.1 | 0.9
200 | 1 | 0.0025056 | 0.00062795 | 0 | 0 | 1 | 0.97415 | -0.49646 | 0.4 | 1 | 1.1 | 0.9
21 | 1 | 0 | 0 | 0 | 0 | 1 | 0.97406 | -0.49822 | 0.4 | 1 | 1.1 | 0.9
222 | 1 | 0.0019853 | 0.00049757 | 0 | 0 | 1 | 0.97417 | -0.49606 | 0.4 | 1 | 1.1 | 0.9
223 | 1 | 0.0014137 | 0.00035431 | 0 | 0 | 1 | 0.9739 | -0.50151 | 0.4 | 1 | 1.1 | 0.9
197 | 1 | 0.0022706 | 0.00056907 | 0 | 0 | 1 | 0.97385 | -0.5024 | 0.4 | 1 | 1.1 | 0.9
259 | 1 | 0.0020034 | 0.0005021 | 0 | 0 | 1 | 0.97359 | -0.50759 | 0.4 | 1 | 1.1 | 0.9
20 | 1 | 0 | 0 | 0 | 0 | 1 | 0.9738 | -0.50341 | 0.4 | 1 | 1.1 | 0.9
189 | 1 | 0.0017795 | 0.00044598 | 0 | 0 | 1 | 0.97363 | -0.50682 | 0.4 | 1 | 1.1 | 0.9
23 | 1 | 0 | 0 | 0 | 0 | 1 | 0.97442 | -0.49129 | 0.4 | 1 | 1.1 | 0.9
19 | 1 | 0 | 0 | 0 | 0 | 1 | 0.9745 | -0.48972 | 0.4 | 1 | 1.1 | 0.9
28 | 1 | 0 | 0 | 0 | 0 | 1 | 0.97462 | -0.48733 | 0.4 | 1 | 1.1 | 0.9
211 | 1 | 0.0024099 | 0.00060397 | 0 | 0 | 1 | 0.97423 | -0.49488 | 0.4 | 1 | 1.1 | 0.9
152 | 1 | 0.0014003 | 0.00035094 | 0 | 0 | 1 | 0.9737 | -0.50541 | 0.4 | 1 | 1.1 | 0.9
188 | 1 | 0.0023912 | 0.0005993 | 0 | 0 | 1 | 0.9744 | -0.49167 | 0.4 | 1 | 1.1 | 0.9
173 | 1 | 0.0025706 | 0.00064426 | 0 | 0 | 1 | 0.97475 | -0.48478 | 0.4 | 1 | 1.1 | 0.9
30 | 1 | 0 | 0 | 0 | 0 | 1 | 0.97571 | -0.46581 | 0.4 | 1 | 1.1 | 0.9
266 | 1 | 0 | 0 | 0 | 0 | 1 | 0.97635 | -0.45325 | 0.4 | 1 | 1.1 | 0.9
265 | 1 | 0.00054364 | 0.00013625 | 0 | 0 | 1 | 0.97565 | -0.46707 | 0.4 | 1 | 1.1 | 0.9
26 | 1 | 0 | 0 | 0 | 0 | 1 | 0.97559 | -0.46813 | 0.4 | 1 | 1.1 | 0.9
27 | 1 | 0 | 0 | 0 | 0 | 1 | 0.97362 | -0.50691 | 0.4 | 1 | 1.1 | 0.9
29 | 1 | 0 | 0 | 0 | 0 | 1 | 0.97497 | -0.48038 | 0.4 | 1 | 1.1 | 0.9
255 | 1 | 0.00031386 | 7.8662e-05 | 0 | 0 | 1 | 0.97558 | -0.46834 | 0.4 | 1 | 1.1 | 0.9
233 | 1 | 0 | 0 | 0 | 0 | 1 | 0.97359 | -0.50748 | 0.4 | 1 | 1.1 | 0.9
229 | 1 | 0.00050829 | 0.00012739 | 0 | 0 | 1 | 0.97305 | -0.51815 | 0.4 | 1 | 1.1 | 0.9
14 | 1 | 0.00038877 | 9.7435e-05 | 0 | 0 | 1 | 0.97127 | -0.5553 | 0.4 | 1 | 1.1 | 0.9
16 | 1 | 0 | 0 | 0 | 0 | 1 | 0.97128 | -0.55514 | 0.4 | 1 | 1.1 | 0.9
56 | 1 | 0.00055621 | 0.0001394 | 0 | 0 | 1 | 0.97126 | -0.55546 | 0.4 | 1 | 1.1 | 0.9
57 | 1 | 0.00053202 | 0.00013334 | 0 | 0 | 1 | 0.97127 | -0.55536 | 0.4 | 1 | 1.1 | 0.9
58 | 1 | 0.001125 | 0.00028196 | 0 | 0 | 1 | 0.97131 | -0.5545 | 0.4 | 1 | 1.1 | 0.9
31 | 1 | 0 | 0 | 0 | 0 | 1 | 0.97117 | -0.5554 | 0.4 | 1 | 1.1 | 0.9
33 | 1 | 0 | 0 | 0 | 0 | 1 | 0.97149 | -0.54903 | 0.4 | 1 | 1.1 | 0.9
50 | 1 | 0 | 0 | 0 | 0 | 1 | 0.97108 | -0.55707 | 0.4 | 1 | 1.1 | 0.9
214 | 1 | 0.0026433 | 0.00066247 | 0 | 0 | 1 | 0.97107 | -0.55732 | 0.4 | 1 | 1.1 | 0.9
32 | 3 | 0 | 0 | 0 | 0 | 1 | 1 | 0 | 0.4 | 1 | 1.1 | 0.9
34 | 1 | 0 | 0 | 0 | 0 | 1 | 0.99854 | -0.027426 | 0.4 | 1 | 1.1 | 0.9
159 | 1 | 0.0038859 | 0.00097391 | 0 | 0 | 1 | 0.99995 | -0.0010091 | 0.4 | 1 | 1.1 | 0.9
162 | 1 | 0.0010205 | 0.00025577 | 0 | 0 | 1 | 0.97132 | -0.55239 | 0.4 | 1 | 1.1 | 0.9
160 | 1 | 0.00073784 | 0.00018492 | 0 | 0 | 1 | 0.97174 | -0.54411 | 0.4 | 1 | 1.1 | 0.9
49 | 1 | 0 | 0 | 0 | 0 | 1 | 0.99064 | -0.17789 | 0.4 | 1 | 1.1 | 0.9
215 | 1 | 0.0085305 | 0.0021379 | 0 | 0 | 1 | 0.99786 | -0.040239 | 0.4 | 1 | 1.1 | 0.9
35 | 1 | 0 | 0 | 0 | 0 | 1 | 0.9709 | -0.5607 | 0.4 | 1 | 1.1 | 0.9
65 | 1 | 0.0026088 | 0.00065383 | 0 | 0 | 1 | 0.97066 | -0.56551 | 0.4 | 1 | 1.1 | 0.9
36 | 1 | 0 | 0 | 0 | 0 | 1 | 0.99244 | -0.14269 | 0.4 | 1 | 1.1 | 0.9
156 | 1 | 0.003625 | 0.00090851 | 0 | 0 | 1 | 0.99236 | -0.14425 | 0.4 | 1 | 1.1 | 0.9
39 | 1 | 0 | 0 | 0 | 0 | 1 | 0.99686 | -0.058924 | 0.4 | 1 | 1.1 | 0.9
154 | 1 | 0.0035417 | 0.00088764 | 0 | 0 | 1 | 0.99131 | -0.16405 | 0.4 | 1 | 1.1 | 0.9
37 | 1 | 0 | 0 | 0 | 0 | 1 | 0.97535 | -0.4729 | 0.4 | 1 | 1.1 | 0.9
176 | 1 | 0.01708 | 0.0042808 | 0 | 0 | 1 | 0.97428 | -0.494 | 0.4 | 1 | 1.1 | 0.9
38 | 1 | 0 | 0 | 0 | 0 | 1 | 0.97447 | -0.49025 | 0.4 | 1 | 1.1 | 0.9
169 | 1 | 0 | 0 | 0 | 0 | 1 | 0.97509 | -0.47797 | 0.4 | 1 | 1.1 | 0.9
174 | 1 | 0.017476 | 0.00438 | 0 | 0 | 1 | 0.97585 | -0.46306 | 0.4 | 1 | 1.1 | 0.9
198 | 1 | 0.0049774 | 0.0012475 | 0 | 0 | 1 | 0.97409 | -0.49764 | 0.4 | 1 | 1.1 | 0.9
40 | 1 | 0 | 0 | 0 | 0 | 1 | 0.97732 | -0.43431 | 0.4 | 1 | 1.1 | 0.9
175 | 1 | 0.0040797 | 0.0010225 | 0 | 0 | 1 | 0.97717 | -0.43723 | 0.4 | 1 | 1.1 | 0.9
185 | 1 | 0.0045339 | 0.0011363 | 0 | 0 | 1 | 0.97843 | -0.41252 | 0.4 | 1 | 1.1 | 0.9
41 | 1 | 0 | 0 | 0 | 0 | 1 | 0.97136 | -0.55151 | 0.4 | 1 | 1.1 | 0.9
299 | 1 | 0.0030774 | 0.00077126 | 0 | 0 | 1 | 0.97133 | -0.55215 | 0.4 | 1 | 1.1 | 0.9
42 | 1 | 0 | 0 | 0 | 0 | 1 | 0.97221 | -0.53475 | 0.4 | 1 | 1.1 | 0.9
45 | 1 | 0 | 0 | 0 | 0 | 1 | 0.97091 | -0.56053 | 0.4 | 1 | 1.1 | 0.9
297 | 1 | 0 | 0 | 0 | 0 | 1 | 0.97125 | -0.55385 | 0.4 | 1 | 1.1 | 0.9
44 | 1 | 0 | 0 | 0 | 0 | 1 | 0.97174 | -0.54403 | 0.4 | 1 | 1.1 | 0.9
161 | 1 | 0.0028287 | 0.00070894 | 0 | 0 | 1 | 0.97209 | -0.53711 | 0.4 | 1 | 1.1 | 0.9
178 | 1 | 0.0028587 | 0.00071646 | 0 | 0 | 1 | 0.97241 | -0.53084 | 0.4 | 1 | 1.1 | 0.9
43 | 1 | 0 | 0 | 0 | 0 | 1 | 0.97076 | -0.56349 | 0.4 | 1 | 1.1 | 0.9
192 | 1 | 0 | 0 | 0 | 0 | 1 | 0.97077 | -0.56331 | 0.4 | 1 | 1.1 | 0.9
208 | 1 | 0.0025338 | 0.00063503 | 0 | 0 | 1 | 0.97071 | -0.5644 | 0.4 | 1 | 1.1 | 0.9
205 | 1 | 0.0049605 | 0.0012432 | 0 | 0 | 1 | 0.97155 | -0.54779 | 0.4 | 1 | 1.1 | 0.9
269 | 1 | 0.0031249 | 0.00078318 | 0 | 0 | 1 | 0.97088 | -0.56103 | 0.4 | 1 | 1.1 | 0.9
193 | 1 | 0 | 0 | 0 | 0 | 1 | 0.97082 | -0.56225 | 0.4 | 1 | 1.1 | 0.9
46 | 1 | 0 | 0 | 0 | 0 | 1 | 0.98761 | -0.23486 | 0.4 | 1 | 1.1 | 0.9
47 | 1 | 0 | 0 | 0 | 0 | 1 | 0.98532 | -0.2789 | 0.4 | 1 | 1.1 | 0.9
155 | 1 | 0.0011453 | 0.00028705 | 0 | 0 | 1 | 0.98923 | -0.20376 | 0.4 | 1 | 1.1 | 0.9
226 | 1 | 0.0015951 | 0.00039976 | 0 | 0 | 1 | 0.98715 | -0.24388 | 0.4 | 1 | 1.1 | 0.9
148 | 1 | 0.0024696 | 0.00061893 | 0 | 0 | 1 | 0.98525 | -0.28032 | 0.4 | 1 | 1.1 | 0.9
144 | 1 | 0.001792 | 0.00044913 | 0 | 0 | 1 | 0.98441 | -0.29652 | 0.4 | 1 | 1.1 | 0.9
48 | 1 | 0 | 0 | 0 | 0 | 1 | 0.98211 | -0.34093 | 0.4 | 1 | 1.1 | 0.9
145 | 1 | 0 | 0 | 0 | 0 | 1 | 0.98243 | -0.33479 | 0.4 | 1 | 1.1 | 0.9
146 | 1 | 0 | 0 | 0 | 0 | 1 | 0.98128 | -0.35716 | 0.4 | 1 | 1.1 | 0.9
207 | 1 | 0.011978 | 0.003002 | 0 | 0 | 1 | 0.98167 | -0.34948 | 0.4 | 1 | 1.1 | 0.9
219 | 1 | 0.0026738 | 0.00067011 | 0 | 0 | 1 | 0.98188 | -0.34546 | 0.4 | 1 | 1.1 | 0.9
85 | 1 | 0 | 0 | 0 | 0 | 1 | 0.99008 | -0.18861 | 0.4 | 1 | 1.1 | 0.9
81 | 1 | 0.0026879 | 0.00067365 | 0 | 0 | 1 | 0.99057 | -0.17925 | 0.4 | 1 | 1.1 | 0.9
203 | 1 | 0.00082884 | 0.00020773 | 0 | 0 | 1 | 0.97108 | -0.55718 | 0.4 | 1 | 1.1 | 0.9
51 | 1 | 0 | 0 | 0 | 0 | 1 | 0.98605 | -0.26608 | 0.4 | 1 | 1.1 | 0.9
73 | 1 | 0 | 0 | 0 | 0 | 1 | 0.98358 | -0.31392 | 0.4 | 1 | 1.1 | 0.9
79 | 1 | 0 | 0 | 0 | 0 | 1 | 0.98576 | -0.27173 | 0.4 | 1 | 1.1 | 0.9
128 | 1 | 0.0024806 | 0.0006217 | 0 | 0 | 1 | 0.98889 | -0.21148 | 0.4 | 1 | 1.1 | 0.9
53 | 1 | 0 | 0 | 0 | 0 | 1 | 0.98439 | -0.29834 | 0.4 | 1 | 1.1 | 0.9
55 | 1 | 0 | 0 | 0 | 0 | 1 | 0.98212 | -0.34259 | 0.4 | 1 | 1.1 | 0.9
80 | 1 | 0.0047319 | 0.0011859 | 0 | 0 | 1 | 0.98526 | -0.28156 | 0.4 | 1 | 1.1 | 0.9
54 | 1 | 0 | 0 | 0 | 0 | 1 | 0.98986 | -0.19274 | 0.4 | 1 | 1.1 | 0.9
129 | 1 | 0 | 0 | 0 | 0 | 1 | 0.98984 | -0.19325 | 0.4 | 1 | 1.1 | 0.9
270 | 1 | 0.0079532 | 0.0019933 | 0 | 0 | 1 | 0.98203 | -0.34447 | 0.4 | 1 | 1.1 | 0.9
69 | 1 | 0 | 0 | 0 | 0 | 1 | 0.98113 | -0.36197 | 0.4 | 1 | 1.1 | 0.9
61 | 1 | 0.001458 | 0.00036541 | 0 | 0 | 1 | 0.97145 | -0.55186 | 0.4 | 1 | 1.1 | 0.9
201 | 1 | 0.0020288 | 0.00050847 | 0 | 0 | 1 | 0.97403 | -0.49888 | 0.4 | 1 | 1.1 | 0.9
261 | 1 | 0.0021361 | 0.00053535 | 0 | 0 | 1 | 0.97355 | -0.50833 | 0.4 | 1 | 1.1 | 0.9
210 | 1 | 0.0025506 | 0.00063925 | 0 | 0 | 1 | 0.97422 | -0.49507 | 0.4 | 1 | 1.1 | 0.9
150 | 1 | 0.0015867 | 0.00039767 | 0 | 0 | 1 | 0.97368 | -0.50579 | 0.4 | 1 | 1.1 | 0.9
196 | 1 | 0.0021188 | 0.00053103 | 0 | 0 | 1 | 0.97373 | -0.50472 | 0.4 | 1 | 1.1 | 0.9
158 | 1 | 0.0014916 | 0.00037384 | 0 | 0 | 1 | 0.97347 | -0.50994 | 0.4 | 1 | 1.1 | 0.9
274 | 1 | 0.0069017 | 0.0017297 | 0 | 0 | 1 | 0.97346 | -0.51008 | 0.4 | 1 | 1.1 | 0.9
230 | 1 | 0 | 0 | 0 | 0 | 1 | 0.97258 | -0.52743 | 0.4 | 1 | 1.1 | 0.9
293 | 1 | 0 | 0 | 0 | 0 | 1 | 0.97667 | -0.44691 | 0.4 | 1 | 1.1 | 0.9
295 | 1 | 0.00041742 | 0.00010462 | 0 | 0 | 1 | 0.97635 | -0.45331 | 0.4 | 1 | 1.1 | 0.9
258 | 1 | 0.0005434 | 0.00013619 | 0 | 0 | 1 | 0.97565 | -0.46709 | 0.4 | 1 | 1.1 | 0.9
213 | 1 | 0.002643 | 0.00066239 | 0 | 0 | 1 | 0.97103 | -0.55802 | 0.4 | 1 | 1.1 | 0.9
172 | 1 | 0.0006054 | 0.00015173 | 0 | 0 | 1 | 0.97122 | -0.55437 | 0.4 | 1 | 1.1 | 0.9
66 | 1 | 0.0028588 | 0.00071648 | 0 | 0 | 1 | 0.97061 | -0.56647 | 0.4 | 1 | 1.1 | 0.9
168 | 1 | 0.009272 | 0.0023238 | 0 | 0 | 1 | 0.97436 | -0.49247 | 0.4 | 1 | 1.1 | 0.9
181 | 1 | 0 | 0 | 0 | 0 | 1 | 0.9732 | -0.51521 | 0.4 | 1 | 1.1 | 0.9
183 | 1 | 0.0018666 | 0.00046781 | 0 | 0 | 1 | 0.97901 | -0.40126 | 0.4 | 1 | 1.1 | 0.9
298 | 1 | 0.0056889 | 0.0014258 | 0 | 0 | 1 | 0.97119 | -0.55491 | 0.4 | 1 | 1.1 | 0.9
177 | 1 | 0.0059707 | 0.0014964 | 0 | 0 | 1 | 0.97276 | -0.52394 | 0.4 | 1 | 1.1 | 0.9
190 | 1 | 0.0025173 | 0.0006309 | 0 | 0 | 1 | 0.9707 | -0.56463 | 0.4 | 1 | 1.1 | 0.9
209 | 1 | 0.0015568 | 0.00039017 | 0 | 0 | 1 | 0.9707 | -0.56467 | 0.4 | 1 | 1.1 | 0.9
139 | 1 | 0 | 0 | 0 | 0 | 1 | 0.98099 | -0.36266 | 0.4 | 1 | 1.1 | 0.9
141 | 1 | 0.0031962 | 0.00080104 | 0 | 0 | 1 | 0.98113 | -0.36008 | 0.4 | 1 | 1.1 | 0.9
137 | 1 | 0.00085153 | 0.00021341 | 0 | 0 | 1 | 0.98096 | -0.36325 | 0.4 | 1 | 1.1 | 0.9
206 | 1 | 0.0049584 | 0.0012427 | 0 | 0 | 1 | 0.97138 | -0.55123 | 0.4 | 1 | 1.1 | 0.9
221 | 1 | 0.0026045 | 0.00065275 | 0 | 0 | 1 | 0.97078 | -0.56314 | 0.4 | 1 | 1.1 | 0.9
217 | 1 | 0.0020754 | 0.00052015 | 0 | 0 | 1 | 0.98691 | -0.24856 | 0.4 | 1 | 1.1 | 0.9
153 | 1 | 0.0015919 | 0.00039898 | 0 | 0 | 1 | 0.98523 | -0.28067 | 0.4 | 1 | 1.1 | 0.9
147 | 1 | 0 | 0 | 0 | 0 | 1 | 0.98054 | -0.37152 | 0.4 | 1 | 1.1 | 0.9
204 | 1 | 0.001709 | 0.00042831 | 0 | 0 | 1 | 0.98085 | -0.36533 | 0.4 | 1 | 1.1 | 0.9
218 | 1 | 0.0023205 | 0.00058157 | 0 | 0 | 1 | 0.98176 | -0.34776 | 0.4 | 1 | 1.1 | 0.9
227 | 1 | 0.0016252 | 0.00040732 | 0 | 0 | 1 | 0.98982 | -0.19366 | 0.4 | 1 | 1.1 | 0.9
82 | 1 | 0 | 0 | 0 | 0 | 1 | 0.99054 | -0.17974 | 0.4 | 1 | 1.1 | 0.9
78 | 1 | 0 | 0 | 0 | 0 | 1 | 0.97373 | -0.50669 | 0.4 | 1 | 1.1 | 0.9
136 | 1 | 0.0019216 | 0.00048159 | 0 | 0 | 1 | 0.9737 | -0.50737 | 0.4 | 1 | 1.1 | 0.9
105 | 1 | 0.0022948 | 0.00057512 | 0 | 0 | 1 | 0.97385 | -0.50433 | 0.4 | 1 | 1.1 | 0.9
77 | 1 | 0 | 0 | 0 | 0 | 1 | 0.97362 | -0.50897 | 0.4 | 1 | 1.1 | 0.9
134 | 1 | 0 | 0 | 0 | 0 | 1 | 0.97345 | -0.51217 | 0.4 | 1 | 1.1 | 0.9
133 | 1 | 0.0048216 | 0.0012084 | 0 | 0 | 1 | 0.97352 | -0.5109 | 0.4 | 1 | 1.1 | 0.9
76 | 1 | 0.0021127 | 0.0005295 | 0 | 0 | 1 | 0.98356 | -0.31441 | 0.4 | 1 | 1.1 | 0.9
71 | 1 | 0.0018088 | 0.00045333 | 0 | 0 | 1 | 0.98309 | -0.32344 | 0.4 | 1 | 1.1 | 0.9
131 | 1 | 0.0068376 | 0.0017137 | 0 | 0 | 1 | 0.97971 | -0.38994 | 0.4 | 1 | 1.1 | 0.9
132 | 1 | 0.0031581 | 0.00079149 | 0 | 0 | 1 | 0.97997 | -0.3847 | 0.4 | 1 | 1.1 | 0.9
271 | 1 | 0.0021043 | 0.00052738 | 0 | 0 | 1 | 0.98981 | -0.19379 | 0.4 | 1 | 1.1 | 0.9
86 | 1 | 0.0042233 | 0.0010585 | 0 | 0 | 1 | 0.9808 | -0.36858 | 0.4 | 1 | 1.1 | 0.9
67 | 1 | 0.0054293 | 0.0013607 | 0 | 0 | 1 | 0.97041 | -0.57038 | 0.4 | 1 | 1.1 | 0.9
87 | 1 | 0.0027344 | 0.00068531 | 0 | 0 | 1 | 0.98036 | -0.3771 | 0.4 | 1 | 1.1 | 0.9
70 | 1 | 0.0017852 | 0.0004474 | 0 | 0 | 1 | 0.98254 | -0.33411 | 0.4 | 1 | 1.1 | 0.9
72 | 1 | 0 | 0 | 0 | 0 | 1 | 0.98231 | -0.33865 | 0.4 | 1 | 1.1 | 0.9
74 | 1 | 0.0023055 | 0.00057782 | 0 | 0 | 1 | 0.98228 | -0.33923 | 0.4 | 1 | 1.1 | 0.9
75 | 1 | 0 | 0 | 0 | 0 | 1 | 0.98175 | -0.34955 | 0.4 | 1 | 1.1 | 0.9
302 | 1 | 0.0028898 | 0.00072425 | 0 | 0 | 1 | 0.98173 | -0.34988 | 0.4 | 1 | 1.1 | 0.9
90 | 1 | 0 | 0 | 0 | 0 | 1 | 0.98111 | -0.36207 | 0.4 | 1 | 1.1 | 0.9
92 | 1 | 0.0027559 | 0.0006907 | 0 | 0 | 1 | 0.98107 | -0.36279 | 0.4 | 1 | 1.1 | 0.9
89 | 1 | 0.0022869 | 0.00057316 | 0 | 0 | 1 | 0.98021 | -0.37958 | 0.4 | 1 | 1.1 | 0.9
301 | 1 | 0.0049188 | 0.0012328 | 0 | 0 | 1 | 0.97342 | -0.51292 | 0.4 | 1 | 1.1 | 0.9
101 | 1 | 0 | 0 | 0 | 0 | 1 | 0.97395 | -0.50227 | 0.4 | 1 | 1.1 | 0.9
84 | 1 | 0.0018362 | 0.00046019 | 0 | 0 | 1 | 0.99052 | -0.18011 | 0.4 | 1 | 1.1 | 0.9
83 | 1 | 0 | 0 | 0 | 0 | 1 | 0.98941 | -0.20164 | 0.4 | 1 | 1.1 | 0.9
97 | 1 | 0 | 0 | 0 | 0 | 1 | 0.98933 | -0.20319 | 0.4 | 1 | 1.1 | 0.9
228 | 1 | 0.0016851 | 0.00042232 | 0 | 0 | 1 | 0.98965 | -0.19691 | 0.4 | 1 | 1.1 | 0.9
108 | 1 | 0 | 0 | 0 | 0 | 1 | 0.98874 | -0.21457 | 0.4 | 1 | 1.1 | 0.9
273 | 1 | 0.0011475 | 0.00028759 | 0 | 0 | 1 | 0.98874 | -0.21468 | 0.4 | 1 | 1.1 | 0.9
109 | 1 | 0 | 0 | 0 | 0 | 1 | 0.98852 | -0.21889 | 0.4 | 1 | 1.1 | 0.9
98 | 1 | 0 | 0 | 0 | 0 | 1 | 0.98882 | -0.21313 | 0.4 | 1 | 1.1 | 0.9
272 | 1 | 0.0024632 | 0.00061734 | 0 | 0 | 1 | 0.9893 | -0.20365 | 0.4 | 1 | 1.1 | 0.9
96 | 1 | 0 | 0 | 0 | 0 | 1 | 0.98913 | -0.20696 | 0.4 | 1 | 1.1 | 0.9
88 | 1 | 0.0026687 | 0.00066885 | 0 | 0 | 1 | 0.98021 | -0.3801 | 0.4 | 1 | 1.1 | 0.9
135 | 1 | 0.0083281 | 0.0020872 | 0 | 0 | 1 | 0.98007 | -0.38272 | 0.4 | 1 | 1.1 | 0.9
91 | 1 | 0 | 0 | 0 | 0 | 1 | 0.97999 | -0.38381 | 0.4 | 1 | 1.1 | 0.9
93 | 1 | 0.0021432 | 0.00053714 | 0 | 0 | 1 | 0.97996 | -0.38433 | 0.4 | 1 | 1.1 | 0.9
94 | 1 | 0.0021551 | 0.00054011 | 0 | 0 | 1 | 0.97924 | -0.3985 | 0.4 | 1 | 1.1 | 0.9
121 | 1 | 0.0018341 | 0.00045966 | 0 | 0 | 1 | 0.97834 | -0.41608 | 0.4 | 1 | 1.1 | 0.9
95 | 1 | 0.0030639 | 0.00076789 | 0 | 0 | 1 | 0.98907 | -0.20827 | 0.4 | 1 | 1.1 | 0.9
303 | 1 | 0.0026268 | 0.00065835 | 0 | 0 | 1 | 0.9888 | -0.21344 | 0.4 | 1 | 1.1 | 0.9
107 | 1 | 0 | 0 | 0 | 0 | 1 | 0.98852 | -0.21899 | 0.4 | 1 | 1.1 | 0.9
106 | 1 | 0.0009834 | 0.00024646 | 0 | 0 | 1 | 0.9885 | -0.21921 | 0.4 | 1 | 1.1 | 0.9
99 | 1 | 0.0020312 | 0.00050908 | 0 | 0 | 1 | 0.97414 | -0.49853 | 0.4 | 1 | 1.1 | 0.9
100 | 1 | 0 | 0 | 0 | 0 | 1 | 0.97427 | -0.49606 | 0.4 | 1 | 1.1 | 0.9
102 | 1 | 0.0017866 | 0.00044775 | 0 | 0 | 1 | 0.97425 | -0.4965 | 0.4 | 1 | 1.1 | 0.9
103 | 1 | 0.001931 | 0.00048395 | 0 | 0 | 1 | 0.97452 | -0.49115 | 0.4 | 1 | 1.1 | 0.9
104 | 1 | 0.0018339 | 0.00045962 | 0 | 0 | 1 | 0.97393 | -0.50275 | 0.4 | 1 | 1.1 | 0.9
113 | 1 | 0 | 0 | 0 | 0 | 1 | 0.97465 | -0.48848 | 0.4 | 1 | 1.1 | 0.9
116 | 1 | 0.0018869 | 0.00047289 | 0 | 0 | 1 | 0.97463 | -0.48901 | 0.4 | 1 | 1.1 | 0.9
111 | 1 | 0.0022223 | 0.00055697 | 0 | 0 | 1 | 0.97499 | -0.48186 | 0.4 | 1 | 1.1 | 0.9
126 | 1 | 0.0014211 | 0.00035616 | 0 | 0 | 1 | 0.98848 | -0.21975 | 0.4 | 1 | 1.1 | 0.9
123 | 1 | 0.0016252 | 0.0004073 | 0 | 0 | 1 | 0.98843 | -0.2207 | 0.4 | 1 | 1.1 | 0.9
110 | 1 | 0 | 0 | 0 | 0 | 1 | 0.98818 | -0.22548 | 0.4 | 1 | 1.1 | 0.9
127 | 1 | 0.00159 | 0.00039848 | 0 | 0 | 1 | 0.98817 | -0.2257 | 0.4 | 1 | 1.1 | 0.9
125 | 1 | 0.001968 | 0.00049323 | 0 | 0 | 1 | 0.98822 | -0.22474 | 0.4 | 1 | 1.1 | 0.9
124 | 1 | 0.0024063 | 0.00060309 | 0 | 0 | 1 | 0.98828 | -0.22352 | 0.4 | 1 | 1.1 | 0.9
112 | 1 | 0 | 0 | 0 | 0 | 1 | 0.97511 | -0.47958 | 0.4 | 1 | 1.1 | 0.9
114 | 1 | 0.00176 | 0.0004411 | 0 | 0 | 1 | 0.97508 | -0.48003 | 0.4 | 1 | 1.1 | 0.9
115 | 1 | 0.0023238 | 0.0005824 | 0 | 0 | 1 | 0.97546 | -0.47266 | 0.4 | 1 | 1.1 | 0.9
130 | 1 | 0.0015169 | 0.00038016 | 0 | 0 | 1 | 0.97564 | -0.46902 | 0.4 | 1 | 1.1 | 0.9
122 | 1 | 0.0020569 | 0.0005155 | 0 | 0 | 1 | 0.97754 | -0.43183 | 0.4 | 1 | 1.1 | 0.9
138 | 1 | 0.0032624 | 0.00081764 | 0 | 0 | 1 | 0.98088 | -0.36488 | 0.4 | 1 | 1.1 | 0.9
140 | 1 | 0.00054355 | 0.00013623 | 0 | 0 | 1 | 0.98085 | -0.36555 | 0.4 | 1 | 1.1 | 0.9
264 | 1 | 0.00054355 | 0.00013623 | 0 | 0 | 1 | 0.98083 | -0.36587 | 0.4 | 1 | 1.1 | 0.9
257 | 1 | 0.00054337 | 0.00013618 | 0 | 0 | 1 | 0.98082 | -0.36603 | 0.4 | 1 | 1.1 | 0.9
275 | 1 | 0.0018976 | 0.00047558 | 0 | 0 | 1 | 0.98053 | -0.37171 | 0.4 | 1 | 1.1 | 0.9
276 | 1 | 0 | 0 | 0 | 0 | 1 | 0.98031 | -0.37593 | 0.4 | 1 | 1.1 | 0.9
277 | 1 | 0 | 0 | 0 | 0 | 1 | 0.97986 | -0.38469 | 0.4 | 1 | 1.1 | 0.9
278 | 1 | 0.002449 | 0.00061379 | 0 | 0 | 1 | 0.98029 | -0.37622 | 0.4 | 1 | 1.1 | 0.9
149 | 1 | 0.0034807 | 0.00087235 | 0 | 0 | 1 | 0.9736 | -0.50732 | 0.4 | 1 | 1.1 | 0.9
151 | 1 | 0.0018574 | 0.0004655 | 0 | 0 | 1 | 0.97358 | -0.50778 | 0.4 | 1 | 1.1 | 0.9
167 | 1 | 0 | 0 | 0 | 0 | 1 | 0.98615 | -0.26334 | 0.4 | 1 | 1.1 | 0.9
187 | 1 | 0.0014065 | 0.00035251 | 0 | 0 | 1 | 0.98612 | -0.26387 | 0.4 | 1 | 1.1 | 0.9
165 | 1 | 0.002789 | 0.00069898 | 0 | 0 | 1 | 0.98617 | -0.26299 | 0.4 | 1 | 1.1 | 0.9
170 | 1 | 0.00056307 | 0.00014112 | 0 | 0 | 1 | 0.97117 | -0.55535 | 0.4 | 1 | 1.1 | 0.9
163 | 1 | 0.003015 | 0.00075564 | 0 | 0 | 1 | 0.98618 | -0.26278 | 0.4 | 1 | 1.1 | 0.9
164 | 1 | 0.0030784 | 0.00077151 | 0 | 0 | 1 | 0.98632 | -0.26001 | 0.4 | 1 | 1.1 | 0.9
166 | 1 | 0.0026151 | 0.0006554 | 0 | 0 | 1 | 0.98638 | -0.25883 | 0.4 | 1 | 1.1 | 0.9
182 | 1 | 0 | 0 | 0 | 0 | 1 | 0.98659 | -0.25464 | 0.4 | 1 | 1.1 | 0.9
216 | 1 | 0.0027158 | 0.00068065 | 0 | 0 | 1 | 0.98653 | -0.25596 | 0.4 | 1 | 1.1 | 0.9
171 | 1 | 0.0053586 | 0.001343 | 0 | 0 | 1 | 0.97108 | -0.55709 | 0.4 | 1 | 1.1 | 0.9
179 | 1 | 0 | 0 | 0 | 0 | 1 | 0.97281 | -0.52289 | 0.4 | 1 | 1.1 | 0.9
180 | 1 | 0.0029141 | 0.00073034 | 0 | 0 | 1 | 0.97279 | -0.52341 | 0.4 | 1 | 1.1 | 0.9
199 | 1 | 0.00516 | 0.0012932 | 0 | 0 | 1 | 0.97316 | -0.51604 | 0.4 | 1 | 1.1 | 0.9
225 | 1 | 0.0028804 | 0.00072189 | 0 | 0 | 1 | 0.98648 | -0.25687 | 0.4 | 1 | 1.1 | 0.9
184 | 1 | 0.0015303 | 0.00038354 | 0 | 0 | 1 | 0.97965 | -0.38878 | 0.4 | 1 | 1.1 | 0.9
186 | 1 | 0.0020034 | 0.00050209 | 0 | 0 | 1 | 0.98025 | -0.37714 | 0.4 | 1 | 1.1 | 0.9
191 | 1 | 0.0029261 | 0.00073336 | 0 | 0 | 1 | 0.97065 | -0.56555 | 0.4 | 1 | 1.1 | 0.9
194 | 1 | 0.0018449 | 0.00046236 | 0 | 0 | 1 | 0.97368 | -0.50586 | 0.4 | 1 | 1.1 | 0.9
195 | 1 | 0.0021348 | 0.00053503 | 0 | 0 | 1 | 0.97367 | -0.50597 | 0.4 | 1 | 1.1 | 0.9
202 | 1 | 0.0022532 | 0.00056471 | 0 | 0 | 1 | 0.97394 | -0.50071 | 0.4 | 1 | 1.1 | 0.9
224 | 1 | 0.0029172 | 0.00073111 | 0 | 0 | 1 | 0.97389 | -0.50166 | 0.4 | 1 | 1.1 | 0.9
212 | 1 | 0.002543 | 0.00063735 | 0 | 0 | 1 | 0.97415 | -0.49643 | 0.4 | 1 | 1.1 | 0.9
220 | 1 | 0.0029441 | 0.00073785 | 0 | 0 | 1 | 0.9817 | -0.34904 | 0.4 | 1 | 1.1 | 0.9
231 | 1 | 0.0033191 | 0.00083184 | 0 | 0 | 1 | 0.97244 | -0.53022 | 0.4 | 1 | 1.1 | 0.9
232 | 1 | 0.003275 | 0.00082078 | 0 | 0 | 1 | 0.97223 | -0.53429 | 0.4 | 1 | 1.1 | 0.9
248 | 1 | 0.0032989 | 0.00082679 | 0 | 0 | 1 | 0.97234 | -0.53213 | 0.4 | 1 | 1.1 | 0.9
254 | 1 | 0 | 0 | 0 | 0 | 1 | 0.97144 | -0.55001 | 0.4 | 1 | 1.1 | 0.9
247 | 1 | 0.00030205 | 7.5701e-05 | 0 | 0 | 1 | 0.97234 | -0.53216 | 0.4 | 1 | 1.1 | 0.9
246 | 1 | 0 | 0 | 0 | 0 | 1 | 0.97137 | -0.55135 | 0.4 | 1 | 1.1 | 0.9
240 | 1 | 0 | 0 | 0 | 0 | 1 | 0.97039 | -0.57074 | 0.4 | 1 | 1.1 | 0.9
242 | 1 | 0.0033764 | 0.00084621 | 0 | 0 | 1 | 0.97047 | -0.56918 | 0.4 | 1 | 1.1 | 0.9
239 | 1 | 0.0036482 | 0.00091433 | 0 | 0 | 1 | 0.97029 | -0.57269 | 0.4 | 1 | 1.1 | 0.9
234 | 1 | 0.0033163 | 0.00083114 | 0 | 0 | 1 | 0.97068 | -0.56486 | 0.4 | 1 | 1.1 | 0.9
235 | 1 | 0.0032228 | 0.00080772 | 0 | 0 | 1 | 0.97078 | -0.56305 | 0.4 | 1 | 1.1 | 0.9
236 | 1 | 0.0032772 | 0.00082135 | 0 | 0 | 1 | 0.97064 | -0.56569 | 0.4 | 1 | 1.1 | 0.9
237 | 1 | 0 | 0 | 0 | 0 | 1 | 0.97085 | -0.56155 | 0.4 | 1 | 1.1 | 0.9
238 | 1 | 0.0017166 | 0.00043021 | 0 | 0 | 1 | 0.9706 | -0.5666 | 0.4 | 1 | 1.1 | 0.9
250 | 1 | 0.0033441 | 0.0008381 | 0 | 0 | 1 | 0.97067 | -0.56524 | 0.4 | 1 | 1.1 | 0.9
251 | 1 | 0.0032275 | 0.0008089 | 0 | 0 | 1 | 0.9711 | -0.55672 | 0.4 | 1 | 1.1 | 0.9
260 | 1 | 0.0016626 | 0.00041668 | 0 | 0 | 1 | 0.97059 | -0.56672 | 0.4 | 1 | 1.1 | 0.9
252 | 1 | 0 | 0 | 0 | 0 | 1 | 0.97057 | -0.56713 | 0.4 | 1 | 1.1 | 0.9
241 | 1 | 0.0025999 | 0.0006516 | 0 | 0 | 1 | 0.97028 | -0.57287 | 0.4 | 1 | 1.1 | 0.9
253 | 1 | 0.0031961 | 0.00080101 | 0 | 0 | 1 | 0.97047 | -0.56901 | 0.4 | 1 | 1.1 | 0.9
243 | 1 | 0.0032675 | 0.00081892 | 0 | 0 | 1 | 0.97119 | -0.55477 | 0.4 | 1 | 1.1 | 0.9
244 | 1 | 0.0033616 | 0.0008425 | 0 | 0 | 1 | 0.97126 | -0.55347 | 0.4 | 1 | 1.1 | 0.9
245 | 1 | 0.0016762 | 0.0004201 | 0 | 0 | 1 | 0.97119 | -0.55491 | 0.4 | 1 | 1.1 | 0.9
249 | 1 | 0.0033022 | 0.0008276 | 0 | 0 | 1 | 0.97233 | -0.53235 | 0.4 | 1 | 1.1 | 0.9
296 | 1 | 0.00033109 | 8.298e-05 | 0 | 0 | 1 | 0.97667 | -0.44698 | 0.4 | 1 | 1.1 | 0.9
292 | 1 | 0 | 0 | 0 | 0 | 1 | 0.97707 | -0.43908 | 0.4 | 1 | 1.1 | 0.9
300 | 1 | 0.0018146 | 0.00045479 | 0 | 0 | 1 | 0.97984 | -0.38498 | 0.4 | 1 | 1.1 | 0.9
284 | 1 | 0 | 0 | 0 | 0 | 1 | 0.97947 | -0.3923 | 0.4 | 1 | 1.1 | 0.9
287 | 1 | 0.00029821 | 7.4738e-05 | 0 | 0 | 1 | 0.97947 | -0.39234 | 0.4 | 1 | 1.1 | 0.9
281 | 1 | 0 | 0 | 0 | 0 | 1 | 0.9792 | -0.39761 | 0.4 | 1 | 1.1 | 0.9
279 | 1 | 0 | 0 | 0 | 0 | 1 | 0.97868 | -0.40775 | 0.4 | 1 | 1.1 | 0.9
280 | 1 | 0.00029812 | 7.4716e-05 | 0 | 0 | 1 | 0.97867 | -0.40778 | 0.4 | 1 | 1.1 | 0.9
282 | 1 | 0 | 0 | 0 | 0 | 1 | 0.97856 | -0.41008 | 0.4 | 1 | 1.1 | 0.9
283 | 1 | 0.0019952 | 0.00050005 | 0 | 0 | 1 | 0.97918 | -0.39793 | 0.4 | 1 | 1.1 | 0.9
285 | 1 | 0.00046265 | 0.00011595 | 0 | 0 | 1 | 0.97855 | -0.41016 | 0.4 | 1 | 1.1 | 0.9
286 | 1 | 0 | 0 | 0 | 0 | 1 | 0.97789 | -0.42305 | 0.4 | 1 | 1.1 | 0.9
288 | 1 | 0.00033119 | 8.3003e-05 | 0 | 0 | 1 | 0.97789 | -0.42309 | 0.4 | 1 | 1.1 | 0.9
289 | 1 | 0.00038303 | 9.5998e-05 | 0 | 0 | 1 | 0.97789 | -0.42312 | 0.4 | 1 | 1.1 | 0.9
290 | 1 | 0 | 0 | 0 | 0 | 1 | 0.97728 | -0.43497 | 0.4 | 1 | 1.1 | 0.9
291 | 1 | 0.00036855 | 9.2366e-05 | 0 | 0 | 1 | 0.97728 | -0.43505 | 0.4 | 1 | 1.1 | 0.9
294 | 1 | 0.00029805 | 7.4699e-05 | 0 | 0 | 1 | 0.97707 | -0.43913 | 0.4 | 1 | 1.1 | 0.9

## generator_data
GEN_BUS | PG | QG | QMAX | QMIN | VG | MBASE | GEN_STATUS | PMAX | PMIN
32 | 0.52023 | 0.13453 | 10 | -10 | 1 | 100 | 1 | 10 | 0

## branch_data
F_BUS | T_BUS | BR_R | BR_X | BR_B | RATE_A | RATE_B | RATE_C | TAP | SHIFT | BR_STATUS | ANGMIN | ANGMAX | P_in | Q_in | P_out | Q_out
1 | 2 | 3.3696 | 2.1565 | 5.6584e-09 | 0 | 0 | 0 | 0 | 0 | 1 | -90 | 90 | 0.0092515 | 0.002316 | -0.0092483 | -0.0023145
1 | 3 | 18.1402 | 11.6098 | 3.0462e-08 | 0 | 0 | 0 | 0 | 0 | 1 | -90 | 90 | -0.0094165 | -0.0023573 | 0.0094345 | 0.002366
2 | 4 | 1.4624 | 0.93596 | 2.4558e-09 | 0 | 0 | 0 | 0 | 0 | 1 | -90 | 90 | 0.0032476 | 0.00081237 | -0.0032474 | -0.00081249
2 | 5 | 0.89932 | 0.57556 | 1.5102e-09 | 0 | 0 | 0 | 0 | 0 | 1 | -90 | 90 | 0.0060007 | 0.0015021 | -0.0060003 | -0.001502
3 | 6 | 19.7164 | 12.6185 | 3.3109e-08 | 0 | 0 | 0 | 0 | 0 | 1 | -90 | 90 | -0.0094346 | -0.002366 | 0.0094542 | 0.0023754
4 | 7 | 0.51805 | 0.33155 | 8.6995e-10 | 0 | 0 | 0 | 0 | 0 | 1 | -90 | 90 | 0.0017692 | 0.00044199 | -0.0017691 | -0.00044206
5 | 60 | 0.44227 | 0.28305 | 7.4268e-10 | 0 | 0 | 0 | 0 | 0 | 1 | -90 | 90 | 0.0047524 | 0.0011892 | -0.0047523 | -0.0011892
6 | 117 | 0.63444 | 0.40604 | 1.0654e-09 | 0 | 0 | 0 | 0 | 0 | 1 | -90 | 90 | -0.011454 | -0.0028766 | 0.011455 | 0.0028771
7 | 8 | 4.7263 | 3.0248 | 7.9367e-09 | 0 | 0 | 0 | 0 | 0 | 1 | -90 | 90 | 0.00093037 | 0.00023182 | -0.00093032 | -0.00023254
60 | 59 | 1.4066 | 0.90025 | 2.3621e-09 | 0 | 0 | 0 | 0 | 0 | 1 | -90 | 90 | 0.004234 | 0.0010593 | -0.0042337 | -0.0010594
117 | 118 | 0.72844 | 0.4662 | 1.2232e-09 | 0 | 0 | 0 | 0 | 0 | 1 | -90 | 90 | 0.0019066 | 0.00047777 | -0.0019066 | -0.00047786
117 | 119 | 1.8514 | 1.1849 | 3.109e-09 | 0 | 0 | 0 | 0 | 0 | 1 | -90 | 90 | 0.031311 | 0.0078685 | -0.031291 | -0.0078559
117 | 120 | 2.2491 | 1.4394 | 3.7768e-09 | 0 | 0 | 0 | 0 | 0 | 1 | -90 | 90 | -0.044673 | -0.011223 | 0.044723 | 0.011255
8 | 262 | 4.1094 | 2.63 | 6.9008e-09 | 0 | 0 | 0 | 0 | 0 | 1 | -90 | 90 | 0.00093032 | 0.00023254 | -0.00093028 | -0.00023317
59 | 61 | 0.61547 | 0.3939 | 1.0335e-09 | 0 | 0 | 0 | 0 | 0 | 1 | -90 | 90 | 0.0040604 | 0.0010159 | -0.0040603 | -0.0010159
119 | 130 | 1.0833 | 0.6933 | 1.8191e-09 | 0 | 0 | 0 | 0 | 0 | 1 | -90 | 90 | 0.0015169 | 0.00038002 | -0.0015168 | -0.00038017
119 | 115 | 0.5772 | 0.36941 | 9.6927e-10 | 0 | 0 | 0 | 0 | 0 | 1 | -90 | 90 | 0.029774 | 0.0074759 | -0.029769 | -0.0074723
120 | 122 | 0.42062 | 0.2692 | 7.0634e-10 | 0 | 0 | 0 | 0 | 0 | 1 | -90 | 90 | 0.0020568 | 0.00051546 | -0.0020568 | -0.00051551
120 | 121 | 1.4288 | 0.91446 | 2.3994e-09 | 0 | 0 | 0 | 0 | 0 | 1 | -90 | 90 | -0.04678 | -0.01177 | 0.046815 | 0.011793
9 | 10 | 0.33653 | 0.21538 | 5.6512e-10 | 0 | 0 | 0 | 0 | 0 | 1 | -90 | 90 | 0.0072721 | 0.0018226 | -0.0072719 | -0.0018226
9 | 11 | 2.527 | 1.6173 | 4.2436e-09 | 0 | 0 | 0 | 0 | 0 | 1 | -90 | 90 | -0.011382 | -0.0028528 | 0.011386 | 0.0028548
10 | 12 | 1.8902 | 1.2097 | 3.1741e-09 | 0 | 0 | 0 | 0 | 0 | 1 | -90 | 90 | 0.0069852 | 0.0017507 | -0.0069841 | -0.0017503
11 | 13 | 0.86898 | 0.55615 | 1.4593e-09 | 0 | 0 | 0 | 0 | 0 | 1 | -90 | 90 | -0.013691 | -0.0034326 | 0.013693 | 0.0034337
12 | 62 | 2.4149 | 1.5455 | 4.0552e-09 | 0 | 0 | 0 | 0 | 0 | 1 | -90 | 90 | 0.0038906 | 0.00097495 | -0.0038902 | -0.00097507
13 | 22 | 13.4697 | 8.6206 | 2.2619e-08 | 0 | 0 | 0 | 0 | 0 | 1 | -90 | 90 | -0.014787 | -0.0037071 | 0.01482 | 0.0037262
13 | 63 | 3.9881 | 2.5524 | 6.6972e-09 | 0 | 0 | 0 | 0 | 0 | 1 | -90 | 90 | 0.0010934 | 0.00027345 | -0.0010934 | -0.00027405
22 | 268 | 0.96937 | 0.6204 | 1.6278e-09 | 0 | 0 | 0 | 0 | 0 | 1 | -90 | 90 | 0.0022822 | 0.00057189 | -0.0022822 | -0.000572
22 | 267 | 3.4092 | 2.1819 | 5.7249e-09 | 0 | 0 | 0 | 0 | 0 | 1 | -90 | 90 | 0.0045512 | 0.0011405 | -0.0045504 | -0.0011405
22 | 18 | 1.764 | 1.1289 | 8.8865e-09 | 0 | 0 | 0 | 0 | 0 | 1 | -90 | 90 | -0.021653 | -0.0054385 | 0.021663 | 0.0054436
18 | 259 | 1.4979 | 0.95864 | 2.5153e-09 | 0 | 0 | 0 | 0 | 0 | 1 | -90 | 90 | 0.0041397 | 0.0010373 | -0.0041394 | -0.0010373
18 | 20 | 0.37974 | 0.24303 | 2.5507e-09 | 0 | 0 | 0 | 0 | 0 | 1 | -90 | 90 | -0.03047 | -0.0076498 | 0.030474 | 0.0076521
18 | 189 | 1.6618 | 1.0636 | 2.7906e-09 | 0 | 0 | 0 | 0 | 0 | 1 | -90 | 90 | 0.0017795 | 0.00044577 | -0.0017794 | -0.000446
18 | 24 | 1.9605 | 1.2547 | 3.2921e-09 | 0 | 0 | 0 | 0 | 0 | 1 | -90 | 90 | 0.0028888 | 0.0007232 | -0.0028886 | -0.0007234
24 | 157 | 2.6839 | 1.7177 | 4.5071e-09 | 0 | 0 | 0 | 0 | 0 | 1 | -90 | 90 | 0.0028886 | 0.0007234 | -0.0028884 | -0.00072367
157 | 158 | 1.8497 | 1.1838 | 3.1062e-09 | 0 | 0 | 0 | 0 | 0 | 1 | -90 | 90 | 0.0014916 | 0.00037359 | -0.0014916 | -0.00037385
17 | 25 | 0.38312 | 0.2452 | 6.4337e-10 | 0 | 0 | 0 | 0 | 0 | 1 | -90 | 90 | -0.0097069 | -0.002433 | 0.0097073 | 0.0024332
17 | 200 | 0.9018 | 0.57715 | 1.5144e-09 | 0 | 0 | 0 | 0 | 0 | 1 | -90 | 90 | 0.0097069 | 0.002433 | -0.0097059 | -0.0024326
25 | 222 | 0.21269 | 0.13612 | 1.4287e-09 | 0 | 0 | 0 | 0 | 0 | 1 | -90 | 90 | 0.050592 | 0.012702 | -0.050586 | -0.012698
25 | 23 | 0.15807 | 0.10117 | 1.0618e-09 | 0 | 0 | 0 | 0 | 0 | 1 | -90 | 90 | -0.060299 | -0.015135 | 0.060306 | 0.015139
200 | 201 | 1.4279 | 0.91383 | 2.3978e-09 | 0 | 0 | 0 | 0 | 0 | 1 | -90 | 90 | 0.0072004 | 0.0018046 | -0.0071996 | -0.0018043
21 | 222 | 0.18988 | 0.12152 | 1.2754e-09 | 0 | 0 | 0 | 0 | 0 | 1 | -90 | 90 | -0.048596 | -0.012198 | 0.048601 | 0.012201
21 | 223 | 0.34793 | 0.22267 | 2.337e-09 | 0 | 0 | 0 | 0 | 0 | 1 | -90 | 90 | 0.040224 | 0.010099 | -0.040218 | -0.010095
21 | 197 | 2.1232 | 1.3588 | 3.5654e-09 | 0 | 0 | 0 | 0 | 0 | 1 | -90 | 90 | 0.0083714 | 0.0020984 | -0.0083697 | -0.0020977
223 | 20 | 0.20816 | 0.13322 | 1.3983e-09 | 0 | 0 | 0 | 0 | 0 | 1 | -90 | 90 | 0.038804 | 0.0097411 | -0.038801 | -0.009739
197 | 196 | 1.612 | 1.0317 | 2.707e-09 | 0 | 0 | 0 | 0 | 0 | 1 | -90 | 90 | 0.0060992 | 0.0015286 | -0.0060985 | -0.0015284
259 | 261 | 1.4807 | 0.94766 | 2.4865e-09 | 0 | 0 | 0 | 0 | 0 | 1 | -90 | 90 | 0.0021361 | 0.00053518 | -0.002136 | -0.00053537
20 | 152 | 1.0192 | 0.6523 | 1.7115e-09 | 0 | 0 | 0 | 0 | 0 | 1 | -90 | 90 | 0.0083262 | 0.0020868 | -0.0083254 | -0.0020865
23 | 188 | 0.67547 | 0.4323 | 1.1343e-09 | 0 | 0 | 0 | 0 | 0 | 1 | -90 | 90 | 0.0023912 | 0.00059924 | -0.0023912 | -0.00059932
23 | 19 | 0.10707 | 0.068525 | 7.192e-10 | 0 | 0 | 0 | 0 | 0 | 1 | -90 | 90 | -0.062697 | -0.015738 | 0.062702 | 0.015741
19 | 28 | 0.14484 | 0.0927 | 9.7293e-10 | 0 | 0 | 0 | 0 | 0 | 1 | -90 | 90 | -0.070207 | -0.017623 | 0.070215 | 0.017628
19 | 211 | 2.9294 | 1.8748 | 4.9192e-09 | 0 | 0 | 0 | 0 | 0 | 1 | -90 | 90 | 0.0075054 | 0.0018811 | -0.0075035 | -0.0018804
28 | 173 | 0.1551 | 0.099267 | 1.0418e-09 | 0 | 0 | 0 | 0 | 0 | 1 | -90 | 90 | -0.070215 | -0.017628 | 0.070223 | 0.017633
211 | 210 | 0.16072 | 0.10286 | 2.6989e-10 | 0 | 0 | 0 | 0 | 0 | 1 | -90 | 90 | 0.0050937 | 0.0012764 | -0.0050937 | -0.0012764
152 | 150 | 0.23855 | 0.15267 | 4.0059e-10 | 0 | 0 | 0 | 0 | 0 | 1 | -90 | 90 | 0.0069251 | 0.0017355 | -0.006925 | -0.0017355
173 | 29 | 0.25746 | 0.16478 | 1.7294e-09 | 0 | 0 | 0 | 0 | 0 | 1 | -90 | 90 | -0.072794 | -0.018277 | 0.072809 | 0.018287
30 | 266 | 0.39445 | 0.25245 | 2.6496e-09 | 0 | 0 | 0 | 0 | 0 | 1 | -90 | 90 | -0.13631 | -0.034314 | 0.13639 | 0.034366
30 | 265 | 4.9518 | 3.1691 | 8.3153e-09 | 0 | 0 | 0 | 0 | 0 | 1 | -90 | 90 | 0.0010871 | 0.00027168 | -0.001087 | -0.00027243
30 | 26 | 0.073555 | 0.047075 | 4.9407e-10 | 0 | 0 | 0 | 0 | 0 | 1 | -90 | 90 | 0.13522 | 0.034043 | -0.13521 | -0.034033
266 | 293 | 0.19869 | 0.12716 | 1.3346e-09 | 0 | 0 | 0 | 0 | 0 | 1 | -90 | 90 | -0.13681 | -0.034471 | 0.13685 | 0.034497
266 | 295 | 0.59758 | 0.38245 | 1.0035e-09 | 0 | 0 | 0 | 0 | 0 | 1 | -90 | 90 | 0.00041741 | 0.00010452 | -0.00041741 | -0.00010462
265 | 258 | 0.12837 | 0.082158 | 2.1557e-10 | 0 | 0 | 0 | 0 | 0 | 1 | -90 | 90 | 0.00054339 | 0.00013617 | -0.00054339 | -0.00013619
26 | 27 | 2.6715 | 1.7098 | 4.4862e-09 | 0 | 0 | 0 | 0 | 0 | 1 | -90 | 90 | 0.062042 | 0.015642 | -0.061927 | -0.015568
26 | 29 | 0.71821 | 0.45966 | 4.8243e-09 | 0 | 0 | 0 | 0 | 0 | 1 | -90 | 90 | 0.072852 | 0.018314 | -0.072809 | -0.018287
26 | 255 | 2.7908 | 1.7861 | 4.6865e-09 | 0 | 0 | 0 | 0 | 0 | 1 | -90 | 90 | 0.00031386 | 7.8221e-05 | -0.00031386 | -7.8665e-05
27 | 233 | 0.34828 | 0.2229 | 5.8486e-10 | 0 | 0 | 0 | 0 | 0 | 1 | -90 | 90 | 0.0069026 | 0.0017302 | -0.0069024 | -0.0017301
27 | 229 | 0.86941 | 0.55643 | 1.46e-09 | 0 | 0 | 0 | 0 | 0 | 1 | -90 | 90 | 0.055025 | 0.013838 | -0.054995 | -0.01382
233 | 274 | 1.6016 | 1.025 | 2.6895e-09 | 0 | 0 | 0 | 0 | 0 | 1 | -90 | 90 | 0.0069024 | 0.0017301 | -0.0069015 | -0.0017298
229 | 230 | 0.72317 | 0.46283 | 1.2144e-09 | 0 | 0 | 0 | 0 | 0 | 1 | -90 | 90 | 0.054487 | 0.013692 | -0.054463 | -0.013677
14 | 16 | 1.66 | 1.0624 | 2.7875e-09 | 0 | 0 | 0 | 0 | 0 | 1 | -90 | 90 | -0.00038876 | -9.7439e-05 | 0.00038876 | 9.7178e-05
16 | 56 | 2.4105 | 1.5427 | 4.0478e-09 | 0 | 0 | 0 | 0 | 0 | 1 | -90 | 90 | 0.0005562 | 0.00013903 | -0.00055619 | -0.0001394
16 | 57 | 1.7413 | 1.1144 | 2.9241e-09 | 0 | 0 | 0 | 0 | 0 | 1 | -90 | 90 | 0.000532 | 0.00013307 | -0.000532 | -0.00013334
16 | 58 | 1.8308 | 1.1717 | 3.0745e-09 | 0 | 0 | 0 | 0 | 0 | 1 | -90 | 90 | -0.001477 | -0.00036928 | 0.001477 | 0.00036901
58 | 61 | 4.2925 | 2.7472 | 7.2082e-09 | 0 | 0 | 0 | 0 | 0 | 1 | -90 | 90 | -0.002602 | -0.00065099 | 0.0026023 | 0.00065051
31 | 33 | 1.5826 | 1.0129 | 2.6576e-09 | 0 | 0 | 0 | 0 | 0 | 1 | -90 | 90 | -0.017019 | -0.0042668 | 0.017024 | 0.0042698
31 | 50 | 0.60477 | 0.38705 | 1.0156e-09 | 0 | 0 | 0 | 0 | 0 | 1 | -90 | 90 | 0.011732 | 0.0029419 | -0.011731 | -0.0029414
31 | 214 | 1.5352 | 0.98254 | 2.5781e-09 | 0 | 0 | 0 | 0 | 0 | 1 | -90 | 90 | 0.0052866 | 0.0013249 | -0.0052862 | -0.0013248
33 | 162 | 1.8815 | 1.2042 | 3.1595e-09 | 0 | 0 | 0 | 0 | 0 | 1 | -90 | 90 | 0.0075499 | 0.0018925 | -0.0075487 | -0.001892
33 | 160 | 0.84672 | 0.5419 | 1.4219e-09 | 0 | 0 | 0 | 0 | 0 | 1 | -90 | 90 | -0.024574 | -0.0061623 | 0.024579 | 0.0061659
50 | 203 | 0.55957 | 0.35813 | 9.3968e-10 | 0 | 0 | 0 | 0 | 0 | 1 | -90 | 90 | 0.00082881 | 0.00020765 | -0.00082881 | -0.00020774
50 | 35 | 1.408 | 0.9011 | 2.3644e-09 | 0 | 0 | 0 | 0 | 0 | 1 | -90 | 90 | 0.010902 | 0.0027338 | -0.0109 | -0.0027328
214 | 213 | 1.1197 | 0.71662 | 1.8803e-09 | 0 | 0 | 0 | 0 | 0 | 1 | -90 | 90 | 0.002643 | 0.0006623 | -0.0026429 | -0.00066243
32 | 34 | 0.24273 | 0.15535 | 1.6305e-09 | 0 | 0 | 0 | 0 | 0 | 1 | -90 | 90 | 0.51635 | 0.13355 | -0.51566 | -0.13311
32 | 159 | 1.1638 | 0.74483 | 1.9543e-09 | 0 | 0 | 0 | 0 | 0 | 1 | -90 | 90 | 0.0038861 | 0.00097383 | -0.0038859 | -0.00097391
34 | 49 | 4.7273 | 3.0254 | 3.1753e-08 | 0 | 0 | 0 | 0 | 0 | 1 | -90 | 90 | 0.14342 | 0.036836 | -0.14238 | -0.036173
34 | 215 | 0.15697 | 0.10046 | 1.0544e-09 | 0 | 0 | 0 | 0 | 0 | 1 | -90 | 90 | 0.37224 | 0.096275 | -0.372 | -0.096126
162 | 172 | 1.2828 | 0.82101 | 2.1542e-09 | 0 | 0 | 0 | 0 | 0 | 1 | -90 | 90 | 0.0065282 | 0.0016363 | -0.0065276 | -0.0016361
160 | 161 | 1.1725 | 0.75042 | 3.938e-09 | 0 | 0 | 0 | 0 | 0 | 1 | -90 | 90 | -0.025317 | -0.0063508 | 0.025326 | 0.0063558
49 | 85 | 0.34502 | 0.22081 | 2.3175e-09 | 0 | 0 | 0 | 0 | 0 | 1 | -90 | 90 | 0.13786 | 0.03504 | -0.13778 | -0.034995
49 | 81 | 1.3192 | 0.84426 | 2.2152e-09 | 0 | 0 | 0 | 0 | 0 | 1 | -90 | 90 | 0.0045244 | 0.0011335 | -0.0045241 | -0.0011335
215 | 39 | 0.234 | 0.14976 | 1.5718e-09 | 0 | 0 | 0 | 0 | 0 | 1 | -90 | 90 | 0.36347 | 0.093988 | -0.36314 | -0.093777
35 | 65 | 1.8629 | 1.1923 | 3.1284e-09 | 0 | 0 | 0 | 0 | 0 | 1 | -90 | 90 | 0.0109 | 0.0027328 | -0.010898 | -0.0027315
65 | 66 | 0.48972 | 0.31342 | 8.2236e-10 | 0 | 0 | 0 | 0 | 0 | 1 | -90 | 90 | 0.0082891 | 0.0020776 | -0.0082887 | -0.0020775
36 | 156 | 1.901 | 1.2166 | 3.1922e-09 | 0 | 0 | 0 | 0 | 0 | 1 | -90 | 90 | 0.0036253 | 0.00090837 | -0.003625 | -0.00090852
36 | 39 | 1.0433 | 0.66774 | 7.0082e-09 | 0 | 0 | 0 | 0 | 0 | 1 | -90 | 90 | -0.36167 | -0.092832 | 0.36314 | 0.093777
36 | 154 | 0.26727 | 0.17105 | 1.7953e-09 | 0 | 0 | 0 | 0 | 0 | 1 | -90 | 90 | 0.35804 | 0.091924 | -0.35767 | -0.091687
154 | 155 | 0.50029 | 0.32019 | 3.3605e-09 | 0 | 0 | 0 | 0 | 0 | 1 | -90 | 90 | 0.35413 | 0.0908 | -0.35345 | -0.090365
37 | 176 | 5.2605 | 3.3667 | 8.8339e-09 | 0 | 0 | 0 | 0 | 0 | 1 | -90 | 90 | 0.017097 | 0.0042911 | -0.01708 | -0.0042809
37 | 38 | 0.8801 | 0.56327 | 5.9117e-09 | 0 | 0 | 0 | 0 | 0 | 1 | -90 | 90 | 0.084251 | 0.021222 | -0.084181 | -0.021178
37 | 169 | 2.3299 | 1.4911 | 3.9126e-09 | 0 | 0 | 0 | 0 | 0 | 1 | -90 | 90 | 0.0092804 | 0.002328 | -0.0092781 | -0.0023269
37 | 174 | 0.38042 | 0.24347 | 2.5553e-09 | 0 | 0 | 0 | 0 | 0 | 1 | -90 | 90 | -0.11063 | -0.027841 | 0.11068 | 0.027874
38 | 198 | 0.37458 | 0.23973 | 2.5161e-09 | 0 | 0 | 0 | 0 | 0 | 1 | -90 | 90 | 0.084181 | 0.021178 | -0.084152 | -0.02116
169 | 168 | 6.6615 | 4.2633 | 1.1186e-08 | 0 | 0 | 0 | 0 | 0 | 1 | -90 | 90 | 0.0092781 | 0.0023269 | -0.0092717 | -0.0023239
174 | 175 | 0.86389 | 0.55289 | 5.8028e-09 | 0 | 0 | 0 | 0 | 0 | 1 | -90 | 90 | -0.12816 | -0.032254 | 0.12832 | 0.032355
198 | 181 | 0.94514 | 0.60489 | 6.3486e-09 | 0 | 0 | 0 | 0 | 0 | 1 | -90 | 90 | 0.079174 | 0.019912 | -0.079108 | -0.01987
40 | 175 | 0.094906 | 0.06074 | 6.3749e-10 | 0 | 0 | 0 | 0 | 0 | 1 | -90 | 90 | 0.13241 | 0.033389 | -0.1324 | -0.033378
40 | 185 | 0.7081 | 0.45318 | 4.7564e-09 | 0 | 0 | 0 | 0 | 0 | 1 | -90 | 90 | -0.13241 | -0.033389 | 0.13255 | 0.033477
185 | 183 | 0.35419 | 0.22668 | 2.3791e-09 | 0 | 0 | 0 | 0 | 0 | 1 | -90 | 90 | -0.13709 | -0.034613 | 0.13716 | 0.034661
41 | 299 | 0.87805 | 0.56195 | 1.4745e-09 | 0 | 0 | 0 | 0 | 0 | 1 | -90 | 90 | 0.0030773 | 0.00077122 | -0.0030773 | -0.0007713
41 | 42 | 2.9525 | 1.8896 | 9.916e-09 | 0 | 0 | 0 | 0 | 0 | 1 | -90 | 90 | -0.024039 | -0.006027 | 0.024058 | 0.0060383
41 | 45 | 2.4972 | 1.5982 | 4.1935e-09 | 0 | 0 | 0 | 0 | 0 | 1 | -90 | 90 | 0.015272 | 0.0038297 | -0.015265 | -0.0038259
41 | 297 | 1.7402 | 1.1137 | 2.9222e-09 | 0 | 0 | 0 | 0 | 0 | 1 | -90 | 90 | 0.0056897 | 0.001426 | -0.005689 | -0.0014259
42 | 44 | 3.9638 | 2.5368 | 6.6563e-09 | 0 | 0 | 0 | 0 | 0 | 1 | -90 | 90 | 0.0099255 | 0.0024891 | -0.0099212 | -0.002487
42 | 161 | 0.35538 | 0.22744 | 2.3871e-09 | 0 | 0 | 0 | 0 | 0 | 1 | -90 | 90 | 0.028158 | 0.0070666 | -0.028154 | -0.0070648
42 | 178 | 0.26684 | 0.17078 | 1.7924e-09 | 0 | 0 | 0 | 0 | 0 | 1 | -90 | 90 | -0.062141 | -0.015594 | 0.062153 | 0.015601
45 | 269 | 0.6757 | 0.43245 | 1.1347e-09 | 0 | 0 | 0 | 0 | 0 | 1 | -90 | 90 | 0.0031249 | 0.00078316 | -0.0031248 | -0.00078322
45 | 193 | 0.59977 | 0.38385 | 1.0072e-09 | 0 | 0 | 0 | 0 | 0 | 1 | -90 | 90 | 0.01214 | 0.0030428 | -0.012139 | -0.0030422
297 | 298 | 0.78852 | 0.50465 | 1.3241e-09 | 0 | 0 | 0 | 0 | 0 | 1 | -90 | 90 | 0.005689 | 0.0014259 | -0.0056887 | -0.0014259
44 | 205 | 1.6039 | 1.0265 | 2.6934e-09 | 0 | 0 | 0 | 0 | 0 | 1 | -90 | 90 | 0.0099212 | 0.002487 | -0.0099194 | -0.0024861
178 | 177 | 0.44996 | 0.28797 | 3.0224e-09 | 0 | 0 | 0 | 0 | 0 | 1 | -90 | 90 | -0.065011 | -0.016318 | 0.065033 | 0.016331
43 | 192 | 0.19203 | 0.1229 | 3.2247e-10 | 0 | 0 | 0 | 0 | 0 | 1 | -90 | 90 | -0.0040906 | -0.0010251 | 0.0040907 | 0.0010251
43 | 208 | 0.93296 | 0.5971 | 1.5667e-09 | 0 | 0 | 0 | 0 | 0 | 1 | -90 | 90 | 0.0040906 | 0.0010251 | -0.0040904 | -0.0010251
192 | 193 | 0.46805 | 0.29955 | 7.8598e-10 | 0 | 0 | 0 | 0 | 0 | 1 | -90 | 90 | -0.0095344 | -0.0023894 | 0.0095349 | 0.0023896
192 | 190 | 1.0304 | 0.65948 | 1.7304e-09 | 0 | 0 | 0 | 0 | 0 | 1 | -90 | 90 | 0.0054437 | 0.0013643 | -0.0054434 | -0.0013642
208 | 209 | 0.75211 | 0.48135 | 1.263e-09 | 0 | 0 | 0 | 0 | 0 | 1 | -90 | 90 | 0.0015567 | 0.00039008 | -0.0015567 | -0.00039019
205 | 206 | 2.9299 | 1.8751 | 4.92e-09 | 0 | 0 | 0 | 0 | 0 | 1 | -90 | 90 | 0.004959 | 0.0012428 | -0.0049582 | -0.0012428
193 | 221 | 1.4375 | 0.92003 | 2.414e-09 | 0 | 0 | 0 | 0 | 0 | 1 | -90 | 90 | 0.0026045 | 0.00065263 | -0.0026044 | -0.00065278
46 | 47 | 0.58998 | 0.37759 | 3.9629e-09 | 0 | 0 | 0 | 0 | 0 | 1 | -90 | 90 | 0.32958 | 0.08417 | -0.32888 | -0.083723
46 | 155 | 0.39173 | 0.25071 | 2.6313e-09 | 0 | 0 | 0 | 0 | 0 | 1 | -90 | 90 | -0.35177 | -0.08974 | 0.3523 | 0.090078
46 | 226 | 1.7761 | 1.1367 | 2.9825e-09 | 0 | 0 | 0 | 0 | 0 | 1 | -90 | 90 | 0.022195 | 0.0055699 | -0.022185 | -0.005564
47 | 148 | 1.5293 | 0.97873 | 2.568e-09 | 0 | 0 | 0 | 0 | 0 | 1 | -90 | 90 | 0.0040618 | 0.0010177 | -0.0040615 | -0.0010178
47 | 144 | 0.23832 | 0.15252 | 1.6008e-09 | 0 | 0 | 0 | 0 | 0 | 1 | -90 | 90 | 0.32482 | 0.082706 | -0.32454 | -0.082529
226 | 217 | 0.99462 | 0.63656 | 1.6702e-09 | 0 | 0 | 0 | 0 | 0 | 1 | -90 | 90 | 0.02059 | 0.0051643 | -0.020585 | -0.0051615
148 | 153 | 0.94929 | 0.60754 | 1.5941e-09 | 0 | 0 | 0 | 0 | 0 | 1 | -90 | 90 | 0.001592 | 0.00039885 | -0.0015919 | -0.00039898
144 | 145 | 0.51897 | 0.33214 | 3.4859e-09 | 0 | 0 | 0 | 0 | 0 | 1 | -90 | 90 | 0.32275 | 0.082081 | -0.32215 | -0.081701
48 | 145 | 0.083105 | 0.053187 | 5.5823e-10 | 0 | 0 | 0 | 0 | 0 | 1 | -90 | 90 | -0.32206 | -0.08164 | 0.32215 | 0.081701
48 | 146 | 0.44863 | 0.28713 | 3.0135e-09 | 0 | 0 | 0 | 0 | 0 | 1 | -90 | 90 | 0.15745 | 0.039941 | -0.15733 | -0.039863
48 | 207 | 0.23736 | 0.15191 | 1.5944e-09 | 0 | 0 | 0 | 0 | 0 | 1 | -90 | 90 | 0.15666 | 0.03971 | -0.1566 | -0.039669
48 | 219 | 2.4625 | 1.576 | 4.1352e-09 | 0 | 0 | 0 | 0 | 0 | 1 | -90 | 90 | 0.0079407 | 0.0019901 | -0.007939 | -0.0019894
146 | 147 | 0.42061 | 0.26919 | 2.8253e-09 | 0 | 0 | 0 | 0 | 0 | 1 | -90 | 90 | 0.14839 | 0.037622 | -0.14829 | -0.037557
146 | 141 | 1.4078 | 0.901 | 2.3641e-09 | 0 | 0 | 0 | 0 | 0 | 1 | -90 | 90 | 0.008943 | 0.0022409 | -0.0089418 | -0.0022403
207 | 204 | 0.47676 | 0.30512 | 3.2024e-09 | 0 | 0 | 0 | 0 | 0 | 1 | -90 | 90 | 0.14462 | 0.036667 | -0.14451 | -0.036597
219 | 218 | 1.8915 | 1.2106 | 3.1764e-09 | 0 | 0 | 0 | 0 | 0 | 1 | -90 | 90 | 0.0052652 | 0.0013193 | -0.0052647 | -0.0013193
85 | 227 | 0.98009 | 0.62726 | 1.6458e-09 | 0 | 0 | 0 | 0 | 0 | 1 | -90 | 90 | 0.022632 | 0.0056786 | -0.022627 | -0.0056753
85 | 54 | 0.15928 | 0.10194 | 1.0699e-09 | 0 | 0 | 0 | 0 | 0 | 1 | -90 | 90 | 0.11515 | 0.029316 | -0.11513 | -0.029302
81 | 82 | 1.1742 | 0.7515 | 1.9718e-09 | 0 | 0 | 0 | 0 | 0 | 1 | -90 | 90 | 0.0018362 | 0.0004599 | -0.0018362 | -0.00046006
51 | 73 | 3.0252 | 1.9361 | 5.0801e-09 | 0 | 0 | 0 | 0 | 0 | 1 | -90 | 90 | 0.06933 | 0.017603 | -0.069171 | -0.017502
51 | 79 | 0.60531 | 0.3874 | 1.0165e-09 | 0 | 0 | 0 | 0 | 0 | 1 | -90 | 90 | 0.040823 | 0.010301 | -0.040812 | -0.010294
51 | 128 | 2.1817 | 1.3963 | 1.0991e-08 | 0 | 0 | 0 | 0 | 0 | 1 | -90 | 90 | -0.11015 | -0.027904 | 0.11044 | 0.028088
73 | 76 | 1.0112 | 0.64715 | 1.698e-09 | 0 | 0 | 0 | 0 | 0 | 1 | -90 | 90 | 0.0021128 | 0.00052938 | -0.0021127 | -0.00052951
73 | 71 | 0.61934 | 0.39638 | 1.04e-09 | 0 | 0 | 0 | 0 | 0 | 1 | -90 | 90 | 0.067058 | 0.016972 | -0.067027 | -0.016953
79 | 80 | 1.0536 | 0.67433 | 1.7694e-09 | 0 | 0 | 0 | 0 | 0 | 1 | -90 | 90 | 0.040812 | 0.010294 | -0.040793 | -0.010282
128 | 54 | 0.73466 | 0.47018 | 4.9348e-09 | 0 | 0 | 0 | 0 | 0 | 1 | -90 | 90 | -0.11292 | -0.02871 | 0.11303 | 0.028775
53 | 55 | 5.34 | 3.4176 | 8.9673e-09 | 0 | 0 | 0 | 0 | 0 | 1 | -90 | 90 | 0.036032 | 0.0090778 | -0.035956 | -0.00903
53 | 80 | 2.0306 | 1.2996 | 3.41e-09 | 0 | 0 | 0 | 0 | 0 | 1 | -90 | 90 | -0.036032 | -0.0090778 | 0.036061 | 0.009096
55 | 270 | 1.0252 | 0.65615 | 1.7216e-09 | 0 | 0 | 0 | 0 | 0 | 1 | -90 | 90 | 0.0079538 | 0.0019936 | -0.0079531 | -0.0019933
55 | 69 | 2.9946 | 1.9165 | 5.0287e-09 | 0 | 0 | 0 | 0 | 0 | 1 | -90 | 90 | 0.028002 | 0.0070365 | -0.027976 | -0.0070204
54 | 129 | 1.0605 | 0.67875 | 1.7809e-09 | 0 | 0 | 0 | 0 | 0 | 1 | -90 | 90 | 0.0021044 | 0.00052709 | -0.0021043 | -0.00052723
129 | 271 | 1.1273 | 0.72145 | 1.893e-09 | 0 | 0 | 0 | 0 | 0 | 1 | -90 | 90 | 0.0021043 | 0.00052723 | -0.0021043 | -0.00052738
69 | 86 | 1.0203 | 0.65301 | 1.7134e-09 | 0 | 0 | 0 | 0 | 0 | 1 | -90 | 90 | 0.027976 | 0.0070204 | -0.027967 | -0.0070149
201 | 202 | 1.5031 | 0.962 | 2.5241e-09 | 0 | 0 | 0 | 0 | 0 | 1 | -90 | 90 | 0.0051708 | 0.0012958 | -0.0051704 | -0.0012957
210 | 212 | 2.2656 | 1.45 | 3.8045e-09 | 0 | 0 | 0 | 0 | 0 | 1 | -90 | 90 | 0.0025431 | 0.00063712 | -0.002543 | -0.00063737
150 | 149 | 1.2165 | 0.77857 | 2.0428e-09 | 0 | 0 | 0 | 0 | 0 | 1 | -90 | 90 | 0.0053384 | 0.0013378 | -0.005338 | -0.0013378
196 | 194 | 1.2214 | 0.78172 | 2.0511e-09 | 0 | 0 | 0 | 0 | 0 | 1 | -90 | 90 | 0.0039797 | 0.00099735 | -0.0039795 | -0.0009974
230 | 231 | 1.1602 | 0.74255 | 1.9483e-09 | 0 | 0 | 0 | 0 | 0 | 1 | -90 | 90 | 0.010224 | 0.0025629 | -0.010223 | -0.0025622
230 | 232 | 0.65815 | 0.42122 | 1.1052e-09 | 0 | 0 | 0 | 0 | 0 | 1 | -90 | 90 | 0.044239 | 0.011114 | -0.044225 | -0.011105
293 | 296 | 0.90687 | 0.5804 | 1.5229e-09 | 0 | 0 | 0 | 0 | 0 | 1 | -90 | 90 | 0.00033109 | 8.2838e-05 | -0.00033108 | -8.2982e-05
293 | 292 | 0.24504 | 0.15682 | 1.6459e-09 | 0 | 0 | 0 | 0 | 0 | 1 | -90 | 90 | -0.13718 | -0.03458 | 0.13723 | 0.034613
172 | 170 | 0.70457 | 0.45093 | 1.1832e-09 | 0 | 0 | 0 | 0 | 0 | 1 | -90 | 90 | 0.0059222 | 0.0014843 | -0.0059219 | -0.0014843
66 | 67 | 3.0408 | 1.9461 | 5.1063e-09 | 0 | 0 | 0 | 0 | 0 | 1 | -90 | 90 | 0.0054301 | 0.0013609 | -0.0054291 | -0.0013608
181 | 199 | 0.67914 | 0.43465 | 1.1405e-09 | 0 | 0 | 0 | 0 | 0 | 1 | -90 | 90 | 0.00516 | 0.0012933 | -0.0051598 | -0.0012933
181 | 179 | 0.44143 | 0.28251 | 2.9651e-09 | 0 | 0 | 0 | 0 | 0 | 1 | -90 | 90 | 0.073948 | 0.018577 | -0.073921 | -0.01856
183 | 184 | 0.38797 | 0.2483 | 2.606e-09 | 0 | 0 | 0 | 0 | 0 | 1 | -90 | 90 | -0.13903 | -0.035128 | 0.13911 | 0.035181
177 | 179 | 0.062812 | 0.0402 | 4.2191e-10 | 0 | 0 | 0 | 0 | 0 | 1 | -90 | 90 | -0.071003 | -0.017828 | 0.071007 | 0.01783
190 | 191 | 1.3142 | 0.8411 | 2.2069e-09 | 0 | 0 | 0 | 0 | 0 | 1 | -90 | 90 | 0.0029262 | 0.00073327 | -0.002926 | -0.0007334
139 | 141 | 1.9398 | 1.2415 | 3.2574e-09 | 0 | 0 | 0 | 0 | 0 | 1 | -90 | 90 | -0.0057449 | -0.0014391 | 0.0057457 | 0.0014392
139 | 137 | 0.44286 | 0.28343 | 7.4368e-10 | 0 | 0 | 0 | 0 | 0 | 1 | -90 | 90 | 0.0057449 | 0.0014391 | -0.0057448 | -0.0014391
137 | 138 | 1.4324 | 0.91673 | 2.4054e-09 | 0 | 0 | 0 | 0 | 0 | 1 | -90 | 90 | 0.0048933 | 0.0012257 | -0.0048929 | -0.0012256
217 | 182 | 1.4324 | 0.91674 | 2.4054e-09 | 0 | 0 | 0 | 0 | 0 | 1 | -90 | 90 | 0.01851 | 0.0046414 | -0.018505 | -0.0046382
147 | 275 | 0.43484 | 0.2783 | 7.3022e-10 | 0 | 0 | 0 | 0 | 0 | 1 | -90 | 90 | 0.0018976 | 0.00047553 | -0.0018975 | -0.00047559
147 | 276 | 0.1307 | 0.08365 | 8.7794e-10 | 0 | 0 | 0 | 0 | 0 | 1 | -90 | 90 | 0.14639 | 0.037081 | -0.14636 | -0.037061
204 | 186 | 0.35877 | 0.22962 | 2.4099e-09 | 0 | 0 | 0 | 0 | 0 | 1 | -90 | 90 | 0.1428 | 0.036168 | -0.14272 | -0.036117
218 | 220 | 1.8765 | 1.2009 | 3.1511e-09 | 0 | 0 | 0 | 0 | 0 | 1 | -90 | 90 | 0.0029442 | 0.00073768 | -0.002944 | -0.00073787
227 | 228 | 0.67986 | 0.43511 | 1.1417e-09 | 0 | 0 | 0 | 0 | 0 | 1 | -90 | 90 | 0.021001 | 0.005268 | -0.020998 | -0.005266
82 | 84 | 0.89922 | 0.5755 | 1.51e-09 | 0 | 0 | 0 | 0 | 0 | 1 | -90 | 90 | 0.0018362 | 0.00046006 | -0.0018362 | -0.00046019
78 | 136 | 1.4966 | 0.9578 | 2.5131e-09 | 0 | 0 | 0 | 0 | 0 | 1 | -90 | 90 | 0.0019216 | 0.00048141 | -0.0019215 | -0.00048161
78 | 105 | 0.85943 | 0.55003 | 1.4432e-09 | 0 | 0 | 0 | 0 | 0 | 1 | -90 | 90 | -0.011664 | -0.0029232 | 0.011665 | 0.0029239
78 | 77 | 0.99188 | 0.6348 | 1.6656e-09 | 0 | 0 | 0 | 0 | 0 | 1 | -90 | 90 | 0.0097425 | 0.0024418 | -0.0097415 | -0.0024413
105 | 101 | 0.62895 | 0.40253 | 1.0562e-09 | 0 | 0 | 0 | 0 | 0 | 1 | -90 | 90 | -0.01396 | -0.0034991 | 0.013961 | 0.0034999
77 | 134 | 2.7709 | 1.7733 | 4.653e-09 | 0 | 0 | 0 | 0 | 0 | 1 | -90 | 90 | 0.0049196 | 0.0012329 | -0.0049188 | -0.0012328
77 | 133 | 1.7013 | 1.0889 | 2.857e-09 | 0 | 0 | 0 | 0 | 0 | 1 | -90 | 90 | 0.0048219 | 0.0012085 | -0.0048214 | -0.0012084
134 | 301 | 0.64172 | 0.4107 | 1.0776e-09 | 0 | 0 | 0 | 0 | 0 | 1 | -90 | 90 | 0.0049188 | 0.0012328 | -0.0049187 | -0.0012328
71 | 70 | 0.71265 | 0.4561 | 1.1967e-09 | 0 | 0 | 0 | 0 | 0 | 1 | -90 | 90 | 0.065218 | 0.0165 | -0.065185 | -0.016478
131 | 132 | 3.2959 | 2.1094 | 5.5348e-09 | 0 | 0 | 0 | 0 | 0 | 1 | -90 | 90 | -0.0068375 | -0.0017137 | 0.0068392 | 0.0017143
132 | 88 | 1.9825 | 1.2688 | 3.3291e-09 | 0 | 0 | 0 | 0 | 0 | 1 | -90 | 90 | -0.0099973 | -0.0025058 | 0.0099995 | 0.0025069
86 | 87 | 1.5477 | 0.99055 | 2.5991e-09 | 0 | 0 | 0 | 0 | 0 | 1 | -90 | 90 | 0.023744 | 0.0059565 | -0.023735 | -0.0059505
87 | 88 | 0.61431 | 0.39316 | 1.0316e-09 | 0 | 0 | 0 | 0 | 0 | 1 | -90 | 90 | 0.021 | 0.0052652 | -0.020997 | -0.0052634
70 | 72 | 0.31171 | 0.19949 | 5.2345e-10 | 0 | 0 | 0 | 0 | 0 | 1 | -90 | 90 | 0.0634 | 0.016031 | -0.063386 | -0.016022
72 | 74 | 1.0922 | 0.699 | 1.8341e-09 | 0 | 0 | 0 | 0 | 0 | 1 | -90 | 90 | 0.0023056 | 0.00057769 | -0.0023055 | -0.00057783
72 | 75 | 0.77547 | 0.4963 | 1.3022e-09 | 0 | 0 | 0 | 0 | 0 | 1 | -90 | 90 | 0.061081 | 0.015444 | -0.061049 | -0.015424
75 | 302 | 0.49547 | 0.3171 | 8.3203e-10 | 0 | 0 | 0 | 0 | 0 | 1 | -90 | 90 | 0.0028898 | 0.00072422 | -0.0028898 | -0.00072427
75 | 90 | 0.93508 | 0.59845 | 1.5702e-09 | 0 | 0 | 0 | 0 | 0 | 1 | -90 | 90 | 0.058159 | 0.0147 | -0.058124 | -0.014678
90 | 92 | 1.1278 | 0.7218 | 1.8939e-09 | 0 | 0 | 0 | 0 | 0 | 1 | -90 | 90 | 0.002756 | 0.00069059 | -0.0027559 | -0.00069072
90 | 89 | 1.3704 | 0.87708 | 2.3013e-09 | 0 | 0 | 0 | 0 | 0 | 1 | -90 | 90 | 0.055368 | 0.013987 | -0.055321 | -0.013958
89 | 91 | 0.34453 | 0.2205 | 5.7856e-10 | 0 | 0 | 0 | 0 | 0 | 1 | -90 | 90 | 0.053035 | 0.013385 | -0.053024 | -0.013378
101 | 104 | 1.1174 | 0.71515 | 1.8765e-09 | 0 | 0 | 0 | 0 | 0 | 1 | -90 | 90 | 0.0018339 | 0.00045948 | -0.0018338 | -0.00045963
101 | 99 | 1.007 | 0.6445 | 1.6911e-09 | 0 | 0 | 0 | 0 | 0 | 1 | -90 | 90 | -0.015795 | -0.0039593 | 0.015798 | 0.003961
83 | 97 | 0.35203 | 0.2253 | 5.9116e-10 | 0 | 0 | 0 | 0 | 0 | 1 | -90 | 90 | 0.019309 | 0.0048411 | -0.019307 | -0.0048402
83 | 228 | 1.0756 | 0.68838 | 1.8062e-09 | 0 | 0 | 0 | 0 | 0 | 1 | -90 | 90 | -0.019309 | -0.0048411 | 0.019313 | 0.0048437
97 | 272 | 0.83227 | 0.53265 | 1.3976e-09 | 0 | 0 | 0 | 0 | 0 | 1 | -90 | 90 | 0.0024633 | 0.00061724 | -0.0024632 | -0.00061734
97 | 96 | 0.98242 | 0.62875 | 1.6498e-09 | 0 | 0 | 0 | 0 | 0 | 1 | -90 | 90 | 0.016844 | 0.004223 | -0.016841 | -0.0042212
108 | 273 | 0.44414 | 0.28425 | 7.4583e-10 | 0 | 0 | 0 | 0 | 0 | 1 | -90 | 90 | 0.0011475 | 0.00028752 | -0.0011475 | -0.00028759
108 | 109 | 1.894 | 1.2122 | 3.1805e-09 | 0 | 0 | 0 | 0 | 0 | 1 | -90 | 90 | 0.0099978 | 0.002505 | -0.0099957 | -0.002504
108 | 98 | 0.56621 | 0.36237 | 9.5082e-10 | 0 | 0 | 0 | 0 | 0 | 1 | -90 | 90 | -0.011145 | -0.0027926 | 0.011146 | 0.002793
109 | 126 | 2.6627 | 1.7041 | 4.4713e-09 | 0 | 0 | 0 | 0 | 0 | 1 | -90 | 90 | 0.0014211 | 0.00035576 | -0.0014211 | -0.00035616
109 | 123 | 1.0422 | 0.66701 | 1.7501e-09 | 0 | 0 | 0 | 0 | 0 | 1 | -90 | 90 | 0.0075912 | 0.001902 | -0.0075905 | -0.0019018
109 | 107 | 0.44139 | 0.28249 | 7.4122e-10 | 0 | 0 | 0 | 0 | 0 | 1 | -90 | 90 | 0.00098342 | 0.00024624 | -0.00098341 | -0.00024631
98 | 303 | 0.515 | 0.3296 | 8.6482e-10 | 0 | 0 | 0 | 0 | 0 | 1 | -90 | 90 | 0.0026269 | 0.00065829 | -0.0026268 | -0.00065835
98 | 96 | 1.9637 | 1.2568 | 3.2976e-09 | 0 | 0 | 0 | 0 | 0 | 1 | -90 | 90 | -0.013773 | -0.0034512 | 0.013777 | 0.0034535
96 | 95 | 1.8814 | 1.2041 | 3.1593e-09 | 0 | 0 | 0 | 0 | 0 | 1 | -90 | 90 | 0.0030641 | 0.00076771 | -0.0030639 | -0.00076789
88 | 135 | 1.3564 | 0.8681 | 2.2778e-09 | 0 | 0 | 0 | 0 | 0 | 1 | -90 | 90 | 0.008329 | 0.0020877 | -0.008328 | -0.0020872
91 | 93 | 1.0498 | 0.67185 | 1.7628e-09 | 0 | 0 | 0 | 0 | 0 | 1 | -90 | 90 | 0.0021432 | 0.00053702 | -0.0021432 | -0.00053715
91 | 94 | 1.2475 | 0.79838 | 2.0948e-09 | 0 | 0 | 0 | 0 | 0 | 1 | -90 | 90 | 0.050881 | 0.012841 | -0.050845 | -0.012818
94 | 121 | 1.5567 | 0.99626 | 2.614e-09 | 0 | 0 | 0 | 0 | 0 | 1 | -90 | 90 | 0.04869 | 0.012278 | -0.048649 | -0.012252
107 | 106 | 0.99825 | 0.63888 | 1.6763e-09 | 0 | 0 | 0 | 0 | 0 | 1 | -90 | 90 | 0.00098341 | 0.00024631 | -0.0009834 | -0.00024647
99 | 100 | 0.58986 | 0.37751 | 9.9053e-10 | 0 | 0 | 0 | 0 | 0 | 1 | -90 | 90 | -0.017829 | -0.0044701 | 0.017831 | 0.0044713
100 | 102 | 1.0563 | 0.67605 | 1.7739e-09 | 0 | 0 | 0 | 0 | 0 | 1 | -90 | 90 | 0.0017865 | 0.00044762 | -0.0017865 | -0.00044777
100 | 103 | 1.0647 | 0.68141 | 1.7879e-09 | 0 | 0 | 0 | 0 | 0 | 1 | -90 | 90 | -0.019618 | -0.0049189 | 0.019623 | 0.0049217
103 | 113 | 0.52797 | 0.3379 | 8.8661e-10 | 0 | 0 | 0 | 0 | 0 | 1 | -90 | 90 | -0.021554 | -0.0054057 | 0.021556 | 0.0054073
113 | 116 | 1.1956 | 0.7652 | 2.0078e-09 | 0 | 0 | 0 | 0 | 0 | 1 | -90 | 90 | 0.0018869 | 0.00047275 | -0.0018868 | -0.00047291
113 | 111 | 1.2025 | 0.76962 | 2.0194e-09 | 0 | 0 | 0 | 0 | 0 | 1 | -90 | 90 | -0.023443 | -0.0058801 | 0.023451 | 0.0058846
111 | 112 | 0.37891 | 0.2425 | 6.3629e-10 | 0 | 0 | 0 | 0 | 0 | 1 | -90 | 90 | -0.025673 | -0.0064416 | 0.025676 | 0.0064433
123 | 124 | 2.0714 | 1.3257 | 3.4784e-09 | 0 | 0 | 0 | 0 | 0 | 1 | -90 | 90 | 0.0059654 | 0.0014945 | -0.0059646 | -0.0014943
110 | 127 | 0.59227 | 0.37905 | 9.9457e-10 | 0 | 0 | 0 | 0 | 0 | 1 | -90 | 90 | 0.00159 | 0.0003984 | -0.00159 | -0.00039848
110 | 125 | 2.0458 | 1.3093 | 3.4355e-09 | 0 | 0 | 0 | 0 | 0 | 1 | -90 | 90 | -0.00159 | -0.0003984 | 0.00159 | 0.0003981
125 | 124 | 1.4996 | 0.95976 | 2.5183e-09 | 0 | 0 | 0 | 0 | 0 | 1 | -90 | 90 | -0.003558 | -0.00089133 | 0.0035582 | 0.00089121
112 | 114 | 1.0819 | 0.6924 | 1.8168e-09 | 0 | 0 | 0 | 0 | 0 | 1 | -90 | 90 | 0.00176 | 0.00044097 | -0.00176 | -0.00044112
112 | 115 | 1.0771 | 0.68936 | 1.8088e-09 | 0 | 0 | 0 | 0 | 0 | 1 | -90 | 90 | -0.027436 | -0.0068843 | 0.027445 | 0.0068899
138 | 140 | 1.7819 | 1.1404 | 2.9923e-09 | 0 | 0 | 0 | 0 | 0 | 1 | -90 | 90 | 0.0016305 | 0.00040799 | -0.0016305 | -0.00040824
140 | 264 | 1.2861 | 0.8231 | 2.1597e-09 | 0 | 0 | 0 | 0 | 0 | 1 | -90 | 90 | 0.0010869 | 0.00027201 | -0.0010869 | -0.00027221
264 | 257 | 1.2682 | 0.81166 | 2.1297e-09 | 0 | 0 | 0 | 0 | 0 | 1 | -90 | 90 | 0.00054336 | 0.00013598 | -0.00054336 | -0.00013618
276 | 277 | 0.26389 | 0.16889 | 1.7725e-09 | 0 | 0 | 0 | 0 | 0 | 1 | -90 | 90 | 0.14391 | 0.036448 | -0.14385 | -0.036409
276 | 278 | 0.50805 | 0.32515 | 8.5315e-10 | 0 | 0 | 0 | 0 | 0 | 1 | -90 | 90 | 0.002449 | 0.00061374 | -0.002449 | -0.0006138
277 | 300 | 0.68906 | 0.441 | 1.1571e-09 | 0 | 0 | 0 | 0 | 0 | 1 | -90 | 90 | 0.0018146 | 0.00045471 | -0.0018146 | -0.0004548
277 | 284 | 0.23201 | 0.14849 | 1.5584e-09 | 0 | 0 | 0 | 0 | 0 | 1 | -90 | 90 | 0.14203 | 0.035955 | -0.14198 | -0.035921
149 | 151 | 1.0545 | 0.6749 | 1.7708e-09 | 0 | 0 | 0 | 0 | 0 | 1 | -90 | 90 | 0.0018573 | 0.00046538 | -0.0018573 | -0.00046552
167 | 187 | 1.6373 | 1.0479 | 2.7495e-09 | 0 | 0 | 0 | 0 | 0 | 1 | -90 | 90 | 0.0014065 | 0.00035227 | -0.0014065 | -0.00035251
167 | 165 | 1.065 | 0.6816 | 1.7884e-09 | 0 | 0 | 0 | 0 | 0 | 1 | -90 | 90 | -0.0014065 | -0.00035227 | 0.0014066 | 0.00035211
165 | 163 | 0.21842 | 0.13979 | 3.6679e-10 | 0 | 0 | 0 | 0 | 0 | 1 | -90 | 90 | -0.0041955 | -0.0010511 | 0.0041956 | 0.0010511
170 | 171 | 1.3718 | 0.87796 | 2.3036e-09 | 0 | 0 | 0 | 0 | 0 | 1 | -90 | 90 | 0.0053589 | 0.0013431 | -0.0053584 | -0.0013431
163 | 164 | 1.6776 | 1.0737 | 2.8172e-09 | 0 | 0 | 0 | 0 | 0 | 1 | -90 | 90 | -0.0072106 | -0.0018067 | 0.0072115 | 0.0018071
164 | 166 | 0.49833 | 0.31893 | 8.3683e-10 | 0 | 0 | 0 | 0 | 0 | 1 | -90 | 90 | -0.01029 | -0.0025786 | 0.01029 | 0.0025789
166 | 182 | 1.4176 | 0.90729 | 2.3806e-09 | 0 | 0 | 0 | 0 | 0 | 1 | -90 | 90 | -0.012906 | -0.0032343 | 0.012908 | 0.0032357
182 | 216 | 1.0286 | 0.65831 | 1.7273e-09 | 0 | 0 | 0 | 0 | 0 | 1 | -90 | 90 | 0.0055966 | 0.0014025 | -0.0055963 | -0.0014024
216 | 225 | 1.3853 | 0.88659 | 2.3263e-09 | 0 | 0 | 0 | 0 | 0 | 1 | -90 | 90 | 0.0028805 | 0.00072175 | -0.0028803 | -0.00072189
179 | 180 | 0.74898 | 0.47935 | 1.2577e-09 | 0 | 0 | 0 | 0 | 0 | 1 | -90 | 90 | 0.0029141 | 0.0007303 | -0.002914 | -0.00073037
184 | 186 | 0.35845 | 0.22941 | 2.4077e-09 | 0 | 0 | 0 | 0 | 0 | 1 | -90 | 90 | -0.14064 | -0.035565 | 0.14072 | 0.035615
194 | 195 | 0.22523 | 0.14415 | 3.7822e-10 | 0 | 0 | 0 | 0 | 0 | 1 | -90 | 90 | 0.0021347 | 0.00053502 | -0.0021347 | -0.00053505
202 | 224 | 1.3965 | 0.89378 | 2.3452e-09 | 0 | 0 | 0 | 0 | 0 | 1 | -90 | 90 | 0.0029172 | 0.000731 | -0.0029171 | -0.00073114
231 | 248 | 1.1716 | 0.74984 | 1.9675e-09 | 0 | 0 | 0 | 0 | 0 | 1 | -90 | 90 | 0.0069036 | 0.0017304 | -0.0069029 | -0.0017301
232 | 254 | 1.6274 | 1.0416 | 2.7329e-09 | 0 | 0 | 0 | 0 | 0 | 1 | -90 | 90 | 0.04095 | 0.010284 | -0.040919 | -0.010265
248 | 247 | 0.033189 | 0.021241 | 5.5733e-11 | 0 | 0 | 0 | 0 | 0 | 1 | -90 | 90 | 0.0036041 | 0.00090332 | -0.0036041 | -0.00090332
254 | 246 | 0.13883 | 0.08885 | 2.3313e-10 | 0 | 0 | 0 | 0 | 0 | 1 | -90 | 90 | 0.040919 | 0.010265 | -0.040916 | -0.010263
247 | 249 | 0.24822 | 0.15886 | 4.1683e-10 | 0 | 0 | 0 | 0 | 0 | 1 | -90 | 90 | 0.0033021 | 0.00082762 | -0.0033021 | -0.00082764
246 | 251 | 0.69682 | 0.44597 | 1.1702e-09 | 0 | 0 | 0 | 0 | 0 | 1 | -90 | 90 | 0.03261 | 0.0081812 | -0.032602 | -0.008176
246 | 244 | 1.0823 | 0.69264 | 1.8174e-09 | 0 | 0 | 0 | 0 | 0 | 1 | -90 | 90 | 0.0083062 | 0.002082 | -0.0083054 | -0.0020816
240 | 242 | 1.0527 | 0.67376 | 1.7678e-09 | 0 | 0 | 0 | 0 | 0 | 1 | -90 | 90 | -0.0062485 | -0.0015661 | 0.006249 | 0.0015663
240 | 239 | 1.3214 | 0.84567 | 2.2189e-09 | 0 | 0 | 0 | 0 | 0 | 1 | -90 | 90 | 0.0062485 | 0.0015661 | -0.0062479 | -0.001566
242 | 253 | 0.072925 | 0.046672 | 1.2246e-10 | 0 | 0 | 0 | 0 | 0 | 1 | -90 | 90 | -0.0096253 | -0.0024125 | 0.0096253 | 0.0024126
239 | 241 | 0.28419 | 0.18188 | 4.7723e-10 | 0 | 0 | 0 | 0 | 0 | 1 | -90 | 90 | 0.0025998 | 0.0006516 | -0.0025998 | -0.00065164
234 | 235 | 0.77003 | 0.49282 | 1.2931e-09 | 0 | 0 | 0 | 0 | 0 | 1 | -90 | 90 | -0.0099727 | -0.0024995 | 0.0099735 | 0.0024999
234 | 236 | 0.52553 | 0.33634 | 8.825e-10 | 0 | 0 | 0 | 0 | 0 | 1 | -90 | 90 | 0.0066565 | 0.0016683 | -0.0066562 | -0.0016682
235 | 237 | 0.4793 | 0.30675 | 8.0488e-10 | 0 | 0 | 0 | 0 | 0 | 1 | -90 | 90 | -0.013196 | -0.0033077 | 0.013197 | 0.0033082
236 | 238 | 1.1297 | 0.72299 | 1.897e-09 | 0 | 0 | 0 | 0 | 0 | 1 | -90 | 90 | 0.0033791 | 0.0008468 | -0.003379 | -0.00084689
237 | 250 | 0.96414 | 0.61705 | 1.619e-09 | 0 | 0 | 0 | 0 | 0 | 1 | -90 | 90 | 0.01617 | 0.0040547 | -0.016168 | -0.004053
237 | 251 | 0.695 | 0.4448 | 1.1671e-09 | 0 | 0 | 0 | 0 | 0 | 1 | -90 | 90 | -0.029368 | -0.0073629 | 0.029374 | 0.0073671
238 | 260 | 0.31114 | 0.19913 | 5.2249e-10 | 0 | 0 | 0 | 0 | 0 | 1 | -90 | 90 | 0.0016625 | 0.00041665 | -0.0016625 | -0.0004167
250 | 252 | 0.62241 | 0.39834 | 1.0452e-09 | 0 | 0 | 0 | 0 | 0 | 1 | -90 | 90 | 0.012824 | 0.0032149 | -0.012822 | -0.0032143
252 | 253 | 0.62018 | 0.39692 | 1.0415e-09 | 0 | 0 | 0 | 0 | 0 | 1 | -90 | 90 | 0.012822 | 0.0032143 | -0.012821 | -0.0032136
243 | 244 | 1.1051 | 0.70725 | 1.8557e-09 | 0 | 0 | 0 | 0 | 0 | 1 | -90 | 90 | -0.0049436 | -0.001239 | 0.0049439 | 0.0012391
243 | 245 | 0.3666 | 0.23462 | 6.1562e-10 | 0 | 0 | 0 | 0 | 0 | 1 | -90 | 90 | 0.0016762 | 0.00042007 | -0.0016762 | -0.00042012
292 | 294 | 0.62656 | 0.401 | 1.0522e-09 | 0 | 0 | 0 | 0 | 0 | 1 | -90 | 90 | 0.00029805 | 7.4601e-05 | -0.00029804 | -7.4701e-05
292 | 290 | 0.12863 | 0.082325 | 8.6404e-10 | 0 | 0 | 0 | 0 | 0 | 1 | -90 | 90 | -0.13753 | -0.034687 | 0.13756 | 0.034705
284 | 287 | 0.5282 | 0.33805 | 8.87e-10 | 0 | 0 | 0 | 0 | 0 | 1 | -90 | 90 | 0.0002982 | 7.4655e-05 | -0.0002982 | -7.474e-05
284 | 281 | 0.16205 | 0.10371 | 1.0885e-09 | 0 | 0 | 0 | 0 | 0 | 1 | -90 | 90 | 0.14168 | 0.035847 | -0.14165 | -0.035824
281 | 283 | 0.69875 | 0.4472 | 1.1734e-09 | 0 | 0 | 0 | 0 | 0 | 1 | -90 | 90 | 0.0019952 | 0.00049997 | -0.0019952 | -0.00050006
281 | 279 | 0.31361 | 0.20071 | 2.1066e-09 | 0 | 0 | 0 | 0 | 0 | 1 | -90 | 90 | 0.13965 | 0.035324 | -0.13958 | -0.035281
279 | 280 | 0.53352 | 0.34145 | 8.9592e-10 | 0 | 0 | 0 | 0 | 0 | 1 | -90 | 90 | 0.00029812 | 7.4633e-05 | -0.00029812 | -7.4718e-05
279 | 282 | 0.072441 | 0.046362 | 4.8659e-10 | 0 | 0 | 0 | 0 | 0 | 1 | -90 | 90 | 0.13929 | 0.035206 | -0.13927 | -0.035196
282 | 285 | 0.75492 | 0.48315 | 1.2677e-09 | 0 | 0 | 0 | 0 | 0 | 1 | -90 | 90 | 0.00046264 | 0.00011583 | -0.00046264 | -0.00011595
282 | 286 | 0.40277 | 0.25777 | 2.7055e-09 | 0 | 0 | 0 | 0 | 0 | 1 | -90 | 90 | 0.13881 | 0.03508 | -0.13872 | -0.035026
286 | 288 | 0.6118 | 0.39155 | 1.0274e-09 | 0 | 0 | 0 | 0 | 0 | 1 | -90 | 90 | 0.00033118 | 8.2908e-05 | -0.00033118 | -8.3006e-05
286 | 289 | 0.84281 | 0.5394 | 1.4153e-09 | 0 | 0 | 0 | 0 | 0 | 1 | -90 | 90 | 0.00038303 | 9.5866e-05 | -0.00038303 | -9.6e-05
286 | 290 | 0.37186 | 0.23799 | 2.4978e-09 | 0 | 0 | 0 | 0 | 0 | 1 | -90 | 90 | 0.13801 | 0.034847 | -0.13793 | -0.034797
290 | 291 | 0.92578 | 0.5925 | 1.5546e-09 | 0 | 0 | 0 | 0 | 0 | 1 | -90 | 90 | 0.00036854 | 9.2222e-05 | -0.00036854 | -9.2369e-05