## bus_data
BUS_I | BUS_TYPE | Pd | Qd | Gs | Bs | area | Vm | Va | baseKV | zone | Vmax | Vmin
1 | 1 | 0.0026792 | 0.00067147 | 0 | 0 | 1 | 0.98535 | -0.28216 | 0.4 | 1 | 1.1 | 0.9
2 | 1 | 0.0027216 | 0.00068209 | 0 | 0 | 1 | 0.98534 | -0.28238 | 0.4 | 1 | 1.1 | 0.9
18 | 1 | 0 | 0 | 0 | 0 | 1 | 0.98793 | -0.23193 | 0.4 | 1 | 1.1 | 0.9
3 | 1 | 0.0023295 | 0.00058382 | 0 | 0 | 1 | 0.98519 | -0.28536 | 0.4 | 1 | 1.1 | 0.9
17 | 1 | 0 | 0 | 0 | 0 | 1 | 0.98854 | -0.22019 | 0.4 | 1 | 1.1 | 0.9
4 | 1 | 0.00083877 | 0.00021021 | 0 | 0 | 1 | 0.98516 | -0.28601 | 0.4 | 1 | 1.1 | 0.9
5 | 1 | 0.0010842 | 0.00027173 | 0 | 0 | 1 | 0.98514 | -0.28637 | 0.4 | 1 | 1.1 | 0.9
6 | 3 | 0.047933 | 0.012013 | 0 | 0 | 1 | 1 | 0 | 0.4 | 1 | 1.1 | 0.9
7 | 1 | 0 | 0 | 0 | 0 | 1 | 0.99545 | -0.086942 | 0.4 | 1 | 1.1 | 0.9
8 | 1 | 0 | 0 | 0 | 0 | 1 | 0.9989 | -0.020998 | 0.4 | 1 | 1.1 | 0.9
9 | 1 | 0 | 0 | 0 | 0 | 1 | 0.99301 | -0.13395 | 0.4 | 1 | 1.1 | 0.9
10 | 1 | 0.037382 | 0.0093688 | 0 | 0 | 1 | 0.99193 | -0.15456 | 0.4 | 1 | 1.1 | 0.9
13 | 1 | 0 | 0 | 0 | 0 | 1 | 0.99856 | -0.027583 | 0.4 | 1 | 1.1 | 0.9
14 | 1 | 0.0073138 | 0.001833 | 0 | 0 | 1 | 0.99681 | -0.06115 | 0.4 | 1 | 1.1 | 0.9
22 | 1 | 0 | 0 | 0 | 0 | 1 | 0.99267 | -0.14053 | 0.4 | 1 | 1.1 | 0.9
20 | 1 | 0.0044537 | 0.0011162 | 0 | 0 | 1 | 0.99221 | -0.14941 | 0.4 | 1 | 1.1 | 0.9
11 | 1 | 0 | 0 | 0 | 0 | 1 | 0.99258 | -0.14222 | 0.4 | 1 | 1.1 | 0.9
21 | 1 | 0.023782 | 0.0059603 | 0 | 0 | 1 | 0.99189 | -0.15563 | 0.4 | 1 | 1.1 | 0.9
30 | 1 | 0.086684 | 0.021725 | 0 | 0 | 1 | 0.99364 | -0.12218 | 0.4 | 1 | 1.1 | 0.9
24 | 1 | 0 | 0 | 0 | 0 | 1 | 0.99556 | -0.085212 | 0.4 | 1 | 1.1 | 0.9
28 | 1 | 0.0038505 | 0.00096504 | 0 | 0 | 1 | 0.99266 | -0.14082 | 0.4 | 1 | 1.1 | 0.9
19 | 1 | 0.015697 | 0.0039341 | 0 | 0 | 1 | 0.99221 | -0.14947 | 0.4 | 1 | 1.1 | 0.9
26 | 1 | 0.014957 | 0.0037486 | 0 | 0 | 1 | 0.98817 | -0.22731 | 0.4 | 1 | 1.1 | 0.9
16 | 1 | 0 | 0 | 0 | 0 | 1 | 0.98752 | -0.23986 | 0.4 | 1 | 1.1 | 0.9
23 | 1 | 0 | 0 | 0 | 0 | 1 | 0.9926 | -0.14195 | 0.4 | 1 | 1.1 | 0.9
29 | 1 | 0 | 0 | 0 | 0 | 1 | 0.99251 | -0.14369 | 0.4 | 1 | 1.1 | 0.9
25 | 1 | 0 | 0 | 0 | 0 | 1 | 0.99522 | -0.09163 | 0.4 | 1 | 1.1 | 0.9
27 | 1 | 0.086693 | 0.021727 | 0 | 0 | 1 | 0.9932 | -0.1307 | 0.4 | 1 | 1.1 | 0.9
15 | 1 | 0.032107 | 0.0080467 | 0 | 0 | 1 | 0.98493 | -0.29031 | 0.4 | 1 | 1.1 | 0.9
31 | 1 | 0.0020729 | 0.00051953 | 0 | 0 | 1 | 0.99245 | -0.14478 | 0.4 | 1 | 1.1 | 0.9

## generator_data
GEN_BUS | PG | QG | QMAX | QMIN | VG | MBASE | GEN_STATUS | PMAX | PMIN
6 | 0.37504 | 0.094936 | 10 | -10 | 1 | 100 | 1 | 10 | 0

## branch_data
F_BUS | T_BUS | BR_R | BR_X | BR_B | RATE_A | RATE_B | RATE_C | TAP | SHIFT | BR_STATUS | ANGMIN | ANGMAX | P_in | Q_in | P_out | Q_out
1 | 2 | 0.13521 | 0.086533 | 2.2705e-10 | 0 | 0 | 0 | 0 | 0 | 1 | -90 | 90 | 0.0069748 | 0.0017474 | -0.0069747 | -0.0017473
1 | 18 | 22.6862 | 14.5192 | 3.8096e-08 | 0 | 0 | 0 | 0 | 0 | 1 | -90 | 90 | -0.009654 | -0.0024188 | 0.0096771 | 0.0024299
2 | 3 | 3.0484 | 1.951 | 5.1191e-09 | 0 | 0 | 0 | 0 | 0 | 1 | -90 | 90 | 0.0042531 | 0.0010652 | -0.0042525 | -0.0010654
18 | 17 | 5.3204 | 3.4051 | 8.9344e-09 | 0 | 0 | 0 | 0 | 0 | 1 | -90 | 90 | -0.0096771 | -0.0024299 | 0.0096825 | 0.0024325
3 | 4 | 1.4828 | 0.94899 | 2.49e-09 | 0 | 0 | 0 | 0 | 0 | 1 | -90 | 90 | 0.0019231 | 0.00048153 | -0.001923 | -0.00048173
17 | 26 | 2.084 | 1.3337 | 3.4996e-09 | 0 | 0 | 0 | 0 | 0 | 1 | -90 | 90 | 0.014962 | 0.0037515 | -0.014957 | -0.0037486
17 | 16 | 2.6813 | 1.716 | 4.5026e-09 | 0 | 0 | 0 | 0 | 0 | 1 | -90 | 90 | 0.032214 | 0.008114 | -0.032184 | -0.0080951
17 | 10 | 5.0839 | 3.2537 | 8.5372e-09 | 0 | 0 | 0 | 0 | 0 | 1 | -90 | 90 | -0.056859 | -0.014298 | 0.057038 | 0.014412
4 | 5 | 1.43 | 0.91522 | 2.4014e-09 | 0 | 0 | 0 | 0 | 0 | 1 | -90 | 90 | 0.0010842 | 0.00027151 | -0.0010842 | -0.00027174
6 | 7 | 2.6942 | 1.7243 | 9.0486e-09 | 0 | 0 | 0 | 0 | 0 | 1 | -90 | 90 | 0.14534 | 0.036953 | -0.14474 | -0.036566
6 | 8 | 0.52031 | 0.333 | 1.7475e-09 | 0 | 0 | 0 | 0 | 0 | 1 | -90 | 90 | 0.18176 | 0.04597 | -0.18158 | -0.045853
7 | 9 | 4.1772 | 2.6734 | 7.0146e-09 | 0 | 0 | 0 | 0 | 0 | 1 | -90 | 90 | 0.05001 | 0.01259 | -0.049898 | -0.012519
7 | 10 | 3.1797 | 2.035 | 5.3395e-09 | 0 | 0 | 0 | 0 | 0 | 1 | -90 | 90 | 0.094726 | 0.023976 | -0.094419 | -0.02378
8 | 13 | 0.33961 | 0.21735 | 5.703e-10 | 0 | 0 | 0 | 0 | 0 | 1 | -90 | 90 | 0.087104 | 0.021993 | -0.087077 | -0.021976
8 | 14 | 1.9063 | 1.22 | 3.2011e-09 | 0 | 0 | 0 | 0 | 0 | 1 | -90 | 90 | 0.094476 | 0.02386 | -0.094295 | -0.023744
9 | 22 | 0.97828 | 0.6261 | 1.6428e-09 | 0 | 0 | 0 | 0 | 0 | 1 | -90 | 90 | 0.029732 | 0.00746 | -0.029723 | -0.0074542
9 | 20 | 3.3888 | 2.1689 | 5.6908e-09 | 0 | 0 | 0 | 0 | 0 | 1 | -90 | 90 | 0.020166 | 0.0050593 | -0.020151 | -0.0050503
13 | 30 | 4.8536 | 3.1063 | 8.1505e-09 | 0 | 0 | 0 | 0 | 0 | 1 | -90 | 90 | 0.087077 | 0.021976 | -0.086684 | -0.021725
14 | 24 | 1.2346 | 0.79015 | 2.0733e-09 | 0 | 0 | 0 | 0 | 0 | 1 | -90 | 90 | 0.086981 | 0.021911 | -0.086881 | -0.021847
22 | 28 | 0.2139 | 0.13689 | 3.5919e-10 | 0 | 0 | 0 | 0 | 0 | 1 | -90 | 90 | 0.005924 | 0.0014834 | -0.0059239 | -0.0014834
22 | 11 | 0.31336 | 0.20055 | 5.2621e-10 | 0 | 0 | 0 | 0 | 0 | 1 | -90 | 90 | 0.023799 | 0.0059708 | -0.023797 | -0.0059696
20 | 19 | 0.016351 | 0.010464 | 2.7457e-11 | 0 | 0 | 0 | 0 | 0 | 1 | -90 | 90 | 0.015697 | 0.0039341 | -0.015697 | -0.0039341
11 | 21 | 2.4885 | 1.5927 | 4.1789e-09 | 0 | 0 | 0 | 0 | 0 | 1 | -90 | 90 | 0.023797 | 0.0059696 | -0.023782 | -0.0059603
24 | 25 | 0.32875 | 0.2104 | 5.5206e-10 | 0 | 0 | 0 | 0 | 0 | 1 | -90 | 90 | 0.086881 | 0.021847 | -0.086854 | -0.02183
28 | 23 | 2.4088 | 1.5416 | 4.045e-09 | 0 | 0 | 0 | 0 | 0 | 1 | -90 | 90 | 0.0020733 | 0.00051838 | -0.0020732 | -0.00051871
16 | 15 | 6.8503 | 4.3842 | 1.1503e-08 | 0 | 0 | 0 | 0 | 0 | 1 | -90 | 90 | 0.032184 | 0.0080951 | -0.032106 | -0.0080467
23 | 29 | 3.7127 | 2.3761 | 6.2345e-09 | 0 | 0 | 0 | 0 | 0 | 1 | -90 | 90 | 0.0020732 | 0.00051871 | -0.002073 | -0.00051921
29 | 31 | 2.3126 | 1.4801 | 3.8834e-09 | 0 | 0 | 0 | 0 | 0 | 1 | -90 | 90 | 0.002073 | 0.00051921 | -0.0020729 | -0.00051953
25 | 27 | 1.997 | 1.2781 | 3.3535e-09 | 0 | 0 | 0 | 0 | 0 | 1 | -90 | 90 | 0.086854 | 0.02183 | -0.086693 | -0.021727