## bus_data
BUS_I | BUS_TYPE | Pd | Qd | Gs | Bs | area | Vm | Va | baseKV | zone | Vmax | Vmin
1 | 1 | 0.0072385 | 0.0018141 | 0 | 0 | 1 | 0.98115 | -0.36199 | 0.4 | 1 | 1.1 | 0.9
2 | 1 | 0.018878 | 0.0047314 | 0 | 0 | 1 | 0.98013 | -0.38202 | 0.4 | 1 | 1.1 | 0.9
3 | 1 | 0.0087695 | 0.0021978 | 0 | 0 | 1 | 0.98123 | -0.36053 | 0.4 | 1 | 1.1 | 0.9
5 | 1 | 0 | 0 | 0 | 0 | 1 | 0.98243 | -0.33702 | 0.4 | 1 | 1.1 | 0.9
28 | 1 | 0 | 0 | 0 | 0 | 1 | 0.98273 | -0.3311 | 0.4 | 1 | 1.1 | 0.9
25 | 1 | 0 | 0 | 0 | 0 | 1 | 0.98218 | -0.34179 | 0.4 | 1 | 1.1 | 0.9
31 | 1 | 0 | 0 | 0 | 0 | 1 | 0.98011 | -0.38223 | 0.4 | 1 | 1.1 | 0.9
48 | 1 | 0.043879 | 0.010997 | 0 | 0 | 1 | 0.98076 | -0.36962 | 0.4 | 1 | 1.1 | 0.9
14 | 1 | 0 | 0 | 0 | 0 | 1 | 0.98578 | -0.27176 | 0.4 | 1 | 1.1 | 0.9
26 | 1 | 0 | 0 | 0 | 0 | 1 | 0.98356 | -0.31502 | 0.4 | 1 | 1.1 | 0.9
133 | 1 | 0.012814 | 0.0032115 | 0 | 0 | 1 | 0.98303 | -0.32541 | 0.4 | 1 | 1.1 | 0.9
36 | 1 | 0 | 0 | 0 | 0 | 1 | 0.97981 | -0.38608 | 0.4 | 1 | 1.1 | 0.9
125 | 1 | 0.006649 | 0.0016664 | 0 | 0 | 1 | 0.97843 | -0.4131 | 0.4 | 1 | 1.1 | 0.9
107 | 1 | 0.010583 | 0.0026523 | 0 | 0 | 1 | 0.9804 | -0.37463 | 0.4 | 1 | 1.1 | 0.9
24 | 1 | 0 | 0 | 0 | 0 | 1 | 0.99009 | -0.18867 | 0.4 | 1 | 1.1 | 0.9
12 | 1 | 0.010958 | 0.0027463 | 0 | 0 | 1 | 0.98452 | -0.29625 | 0.4 | 1 | 1.1 | 0.9
40 | 1 | 0.016692 | 0.0041833 | 0 | 0 | 1 | 0.99228 | -0.14664 | 0.4 | 1 | 1.1 | 0.9
135 | 1 | 0.0073861 | 0.0018511 | 0 | 0 | 1 | 0.98272 | -0.33144 | 0.4 | 1 | 1.1 | 0.9
6 | 1 | 0.0049746 | 0.0012468 | 0 | 0 | 1 | 0.97774 | -0.42863 | 0.4 | 1 | 1.1 | 0.9
7 | 1 | 0.0032811 | 0.00082233 | 0 | 0 | 1 | 0.9779 | -0.4255 | 0.4 | 1 | 1.1 | 0.9
9 | 1 | 0.0012756 | 0.00031968 | 0 | 0 | 1 | 0.97802 | -0.42317 | 0.4 | 1 | 1.1 | 0.9
35 | 1 | 0.0020868 | 0.000523 | 0 | 0 | 1 | 0.97833 | -0.41708 | 0.4 | 1 | 1.1 | 0.9
34 | 1 | 0.0033859 | 0.0008486 | 0 | 0 | 1 | 0.97902 | -0.40361 | 0.4 | 1 | 1.1 | 0.9
27 | 1 | 0 | 0 | 0 | 0 | 1 | 0.99568 | -0.081773 | 0.4 | 1 | 1.1 | 0.9
41 | 1 | 0.0017158 | 0.00043001 | 0 | 0 | 1 | 0.99668 | -0.062674 | 0.4 | 1 | 1.1 | 0.9
21 | 1 | 0.0023759 | 0.00059546 | 0 | 0 | 1 | 0.9801 | -0.38254 | 0.4 | 1 | 1.1 | 0.9
22 | 1 | 0.0027896 | 0.00069914 | 0 | 0 | 1 | 0.98014 | -0.38167 | 0.4 | 1 | 1.1 | 0.9
11 | 1 | 0.010816 | 0.0027108 | 0 | 0 | 1 | 0.98424 | -0.30189 | 0.4 | 1 | 1.1 | 0.9
13 | 1 | 0 | 0 | 0 | 0 | 1 | 0.97646 | -0.45377 | 0.4 | 1 | 1.1 | 0.9
15 | 1 | 0.001714 | 0.00042958 | 0 | 0 | 1 | 0.97642 | -0.45466 | 0.4 | 1 | 1.1 | 0.9
16 | 1 | 0.0015805 | 0.00039611 | 0 | 0 | 1 | 0.97653 | -0.45252 | 0.4 | 1 | 1.1 | 0.9
38 | 1 | 0.0014409 | 0.00036114 | 0 | 0 | 1 | 0.97625 | -0.45794 | 0.4 | 1 | 1.1 | 0.9
19 | 1 | 0.001579 | 0.00039573 | 0 | 0 | 1 | 0.97657 | -0.45158 | 0.4 | 1 | 1.1 | 0.9
33 | 1 | 0.015698 | 0.0039343 | 0 | 0 | 1 | 0.97964 | -0.39132 | 0.4 | 1 | 1.1 | 0.9
29 | 1 | 0.015743 | 0.0039456 | 0 | 0 | 1 | 0.97801 | -0.42329 | 0.4 | 1 | 1.1 | 0.9
39 | 1 | 0.0023266 | 0.00058311 | 0 | 0 | 1 | 0.97623 | -0.45844 | 0.4 | 1 | 1.1 | 0.9
17 | 1 | 0.0015814 | 0.00039633 | 0 | 0 | 1 | 0.97663 | -0.45043 | 0.4 | 1 | 1.1 | 0.9
18 | 1 | 0.0014901 | 0.00037345 | 0 | 0 | 1 | 0.97674 | -0.44837 | 0.4 | 1 | 1.1 | 0.9
20 | 1 | 0.0014901 | 0.00037345 | 0 | 0 | 1 | 0.97681 | -0.44688 | 0.4 | 1 | 1.1 | 0.9
47 | 1 | 0.00049201 | 0.00012331 | 0 | 0 | 1 | 0.9769 | -0.44521 | 0.4 | 1 | 1.1 | 0.9
42 | 1 | 0.00058283 | 0.00014607 | 0 | 0 | 1 | 0.97699 | -0.44331 | 0.4 | 1 | 1.1 | 0.9
23 | 1 | 0 | 0 | 0 | 0 | 1 | 0.98022 | -0.3802 | 0.4 | 1 | 1.1 | 0.9
44 | 1 | 0.0028976 | 0.00072621 | 0 | 0 | 1 | 0.97978 | -0.38868 | 0.4 | 1 | 1.1 | 0.9
43 | 1 | 0.0030546 | 0.00076557 | 0 | 0 | 1 | 0.97972 | -0.38989 | 0.4 | 1 | 1.1 | 0.9
134 | 1 | 0.0029082 | 0.00072886 | 0 | 0 | 1 | 0.98302 | -0.32553 | 0.4 | 1 | 1.1 | 0.9
45 | 1 | 0.0022762 | 0.00057046 | 0 | 0 | 1 | 0.99774 | -0.042618 | 0.4 | 1 | 1.1 | 0.9
30 | 1 | 0.0020377 | 0.00051068 | 0 | 0 | 1 | 0.97736 | -0.4361 | 0.4 | 1 | 1.1 | 0.9
32 | 1 | 0.00089982 | 0.00022552 | 0 | 0 | 1 | 0.97703 | -0.44256 | 0.4 | 1 | 1.1 | 0.9
68 | 1 | 0 | 0 | 0 | 0 | 1 | 0.97754 | -0.43059 | 0.4 | 1 | 1.1 | 0.9
54 | 1 | 0 | 0 | 0 | 0 | 1 | 0.97055 | -0.568 | 0.4 | 1 | 1.1 | 0.9
61 | 1 | 0 | 0 | 0 | 0 | 1 | 0.97588 | -0.46309 | 0.4 | 1 | 1.1 | 0.9
59 | 1 | 0.0063636 | 0.0015949 | 0 | 0 | 1 | 0.97025 | -0.57405 | 0.4 | 1 | 1.1 | 0.9
57 | 1 | 0.0036911 | 0.00092508 | 0 | 0 | 1 | 0.98137 | -0.35572 | 0.4 | 1 | 1.1 | 0.9
120 | 1 | 0.0069342 | 0.0017379 | 0 | 0 | 1 | 0.974 | -0.50013 | 0.4 | 1 | 1.1 | 0.9
62 | 1 | 0 | 0 | 0 | 0 | 1 | 0.97436 | -0.49302 | 0.4 | 1 | 1.1 | 0.9
119 | 1 | 0.01052 | 0.0026365 | 0 | 0 | 1 | 0.97394 | -0.50145 | 0.4 | 1 | 1.1 | 0.9
63 | 1 | 0 | 0 | 0 | 0 | 1 | 0.97459 | -0.48863 | 0.4 | 1 | 1.1 | 0.9
46 | 3 | 0.0030245 | 0.00075801 | 0 | 0 | 1 | 1 | 0 | 0.4 | 1 | 1.1 | 0.9
49 | 1 | 0 | 0 | 0 | 0 | 1 | 0.99774 | -0.042488 | 0.4 | 1 | 1.1 | 0.9
50 | 1 | 0.004397 | 0.001102 | 0 | 0 | 1 | 0.99369 | -0.11895 | 0.4 | 1 | 1.1 | 0.9
51 | 1 | 0.0021852 | 0.00054765 | 0 | 0 | 1 | 0.99355 | -0.12167 | 0.4 | 1 | 1.1 | 0.9
52 | 1 | 0 | 0 | 0 | 0 | 1 | 0.99326 | -0.12714 | 0.4 | 1 | 1.1 | 0.9
53 | 1 | 0.0050433 | 0.001264 | 0 | 0 | 1 | 0.99115 | -0.16725 | 0.4 | 1 | 1.1 | 0.9
56 | 1 | 0 | 0 | 0 | 0 | 1 | 0.98308 | -0.32265 | 0.4 | 1 | 1.1 | 0.9
58 | 1 | 0.0033311 | 0.00083485 | 0 | 0 | 1 | 0.98265 | -0.33085 | 0.4 | 1 | 1.1 | 0.9
126 | 1 | 0.0010829 | 0.0002714 | 0 | 0 | 1 | 0.97574 | -0.46585 | 0.4 | 1 | 1.1 | 0.9
116 | 1 | 0.00060929 | 0.0001527 | 0 | 0 | 1 | 0.97611 | -0.45862 | 0.4 | 1 | 1.1 | 0.9
93 | 1 | 0.0014524 | 0.00036402 | 0 | 0 | 1 | 0.97512 | -0.4781 | 0.4 | 1 | 1.1 | 0.9
60 | 1 | 0.026846 | 0.0067282 | 0 | 0 | 1 | 0.97024 | -0.57415 | 0.4 | 1 | 1.1 | 0.9
106 | 1 | 0.0039633 | 0.0009933 | 0 | 0 | 1 | 0.98153 | -0.35277 | 0.4 | 1 | 1.1 | 0.9
91 | 1 | 0 | 0 | 0 | 0 | 1 | 0.97994 | -0.38385 | 0.4 | 1 | 1.1 | 0.9
127 | 1 | 0.0011071 | 0.00027746 | 0 | 0 | 1 | 0.97571 | -0.46639 | 0.4 | 1 | 1.1 | 0.9
78 | 1 | 0 | 0 | 0 | 0 | 1 | 0.97633 | -0.45423 | 0.4 | 1 | 1.1 | 0.9
67 | 1 | 0.0035526 | 0.00089038 | 0 | 0 | 1 | 0.97519 | -0.47671 | 0.4 | 1 | 1.1 | 0.9
64 | 1 | 0.0079432 | 0.0019908 | 0 | 0 | 1 | 0.97588 | -0.46314 | 0.4 | 1 | 1.1 | 0.9
65 | 1 | 0.004218 | 0.0010571 | 0 | 0 | 1 | 0.97556 | -0.46937 | 0.4 | 1 | 1.1 | 0.9
66 | 1 | 0 | 0 | 0 | 0 | 1 | 0.97734 | -0.43445 | 0.4 | 1 | 1.1 | 0.9
69 | 1 | 0.0077949 | 0.0019536 | 0 | 0 | 1 | 0.97695 | -0.44215 | 0.4 | 1 | 1.1 | 0.9
86 | 1 | 0 | 0 | 0 | 0 | 1 | 0.97658 | -0.44931 | 0.4 | 1 | 1.1 | 0.9
115 | 1 | 0.001658 | 0.00041553 | 0 | 0 | 1 | 0.97653 | -0.45024 | 0.4 | 1 | 1.1 | 0.9
95 | 1 | 0.0026609 | 0.00066688 | 0 | 0 | 1 | 0.97602 | -0.46047 | 0.4 | 1 | 1.1 | 0.9
84 | 1 | 0.0087385 | 0.0021901 | 0 | 0 | 1 | 0.97591 | -0.46251 | 0.4 | 1 | 1.1 | 0.9
70 | 1 | 0.0016437 | 0.00041194 | 0 | 0 | 1 | 0.9762 | -0.45679 | 0.4 | 1 | 1.1 | 0.9
71 | 1 | 0.0012185 | 0.00030538 | 0 | 0 | 1 | 0.97622 | -0.45647 | 0.4 | 1 | 1.1 | 0.9
72 | 1 | 0.0017323 | 0.00043416 | 0 | 0 | 1 | 0.97626 | -0.45567 | 0.4 | 1 | 1.1 | 0.9
73 | 1 | 0.0017718 | 0.00044405 | 0 | 0 | 1 | 0.97904 | -0.40147 | 0.4 | 1 | 1.1 | 0.9
74 | 1 | 0.0023005 | 0.00057656 | 0 | 0 | 1 | 0.97883 | -0.40577 | 0.4 | 1 | 1.1 | 0.9
75 | 1 | 0.0017718 | 0.00044405 | 0 | 0 | 1 | 0.97905 | -0.40141 | 0.4 | 1 | 1.1 | 0.9
76 | 1 | 0.0012196 | 0.00030565 | 0 | 0 | 1 | 0.97854 | -0.41129 | 0.4 | 1 | 1.1 | 0.9
77 | 1 | 0.0021556 | 0.00054025 | 0 | 0 | 1 | 0.97907 | -0.40104 | 0.4 | 1 | 1.1 | 0.9
103 | 1 | 0.0012203 | 0.00030582 | 0 | 0 | 1 | 0.97854 | -0.4113 | 0.4 | 1 | 1.1 | 0.9
110 | 1 | 0.0021276 | 0.00053323 | 0 | 0 | 1 | 0.97975 | -0.38765 | 0.4 | 1 | 1.1 | 0.9
101 | 1 | 0.0038795 | 0.00097229 | 0 | 0 | 1 | 0.97851 | -0.41202 | 0.4 | 1 | 1.1 | 0.9
105 | 1 | 0.002128 | 0.00053332 | 0 | 0 | 1 | 0.97976 | -0.38752 | 0.4 | 1 | 1.1 | 0.9
79 | 1 | 0.0013253 | 0.00033215 | 0 | 0 | 1 | 0.97376 | -0.50501 | 0.4 | 1 | 1.1 | 0.9
80 | 1 | 0.0013978 | 0.00035033 | 0 | 0 | 1 | 0.97379 | -0.50437 | 0.4 | 1 | 1.1 | 0.9
81 | 1 | 0.0013261 | 0.00033236 | 0 | 0 | 1 | 0.97375 | -0.50515 | 0.4 | 1 | 1.1 | 0.9
82 | 1 | 0 | 0 | 0 | 0 | 1 | 0.97379 | -0.50426 | 0.4 | 1 | 1.1 | 0.9
109 | 1 | 0 | 0 | 0 | 0 | 1 | 0.97388 | -0.50254 | 0.4 | 1 | 1.1 | 0.9
108 | 1 | 0.0013978 | 0.00035033 | 0 | 0 | 1 | 0.97379 | -0.50437 | 0.4 | 1 | 1.1 | 0.9
121 | 1 | 0.0030581 | 0.00076643 | 0 | 0 | 1 | 0.97401 | -0.50003 | 0.4 | 1 | 1.1 | 0.9
83 | 1 | 0.0029174 | 0.00073117 | 0 | 0 | 1 | 0.9755 | -0.47059 | 0.4 | 1 | 1.1 | 0.9
85 | 1 | 0.0029174 | 0.00073117 | 0 | 0 | 1 | 0.97544 | -0.47191 | 0.4 | 1 | 1.1 | 0.9
87 | 1 | 0.0029183 | 0.0007314 | 0 | 0 | 1 | 0.97532 | -0.47416 | 0.4 | 1 | 1.1 | 0.9
99 | 1 | 0.00082181 | 0.00020597 | 0 | 0 | 1 | 0.97528 | -0.47502 | 0.4 | 1 | 1.1 | 0.9
94 | 1 | 0.012976 | 0.0032521 | 0 | 0 | 1 | 0.97562 | -0.46824 | 0.4 | 1 | 1.1 | 0.9
100 | 1 | 0.0064383 | 0.0016136 | 0 | 0 | 1 | 0.97523 | -0.47588 | 0.4 | 1 | 1.1 | 0.9
88 | 1 | 0.0022537 | 0.00056483 | 0 | 0 | 1 | 0.97936 | -0.39532 | 0.4 | 1 | 1.1 | 0.9
89 | 1 | 0.0026304 | 0.00065925 | 0 | 0 | 1 | 0.9797 | -0.38865 | 0.4 | 1 | 1.1 | 0.9
90 | 1 | 0.0032288 | 0.00080922 | 0 | 0 | 1 | 0.97912 | -0.39992 | 0.4 | 1 | 1.1 | 0.9
92 | 1 | 0.002788 | 0.00069873 | 0 | 0 | 1 | 0.97892 | -0.40396 | 0.4 | 1 | 1.1 | 0.9
111 | 1 | 0.0031786 | 0.00079663 | 0 | 0 | 1 | 0.9789 | -0.4043 | 0.4 | 1 | 1.1 | 0.9
118 | 1 | 0.003377 | 0.00084635 | 0 | 0 | 1 | 0.97887 | -0.40496 | 0.4 | 1 | 1.1 | 0.9
96 | 1 | 0 | 0 | 0 | 0 | 1 | 0.97547 | -0.47127 | 0.4 | 1 | 1.1 | 0.9
97 | 1 | 0.0028751 | 0.00072058 | 0 | 0 | 1 | 0.97456 | -0.48921 | 0.4 | 1 | 1.1 | 0.9
98 | 1 | 0.0026627 | 0.00066732 | 0 | 0 | 1 | 0.97527 | -0.4751 | 0.4 | 1 | 1.1 | 0.9
112 | 1 | 0 | 0 | 0 | 0 | 1 | 0.97427 | -0.49484 | 0.4 | 1 | 1.1 | 0.9
132 | 1 | 0.0026598 | 0.00066662 | 0 | 0 | 1 | 0.97523 | -0.47597 | 0.4 | 1 | 1.1 | 0.9
113 | 1 | 0.0027047 | 0.00067786 | 0 | 0 | 1 | 0.97412 | -0.49774 | 0.4 | 1 | 1.1 | 0.9
114 | 1 | 0.0026338 | 0.0006601 | 0 | 0 | 1 | 0.97404 | -0.49943 | 0.4 | 1 | 1.1 | 0.9
131 | 1 | 0.0026598 | 0.00066662 | 0 | 0 | 1 | 0.9752 | -0.47655 | 0.4 | 1 | 1.1 | 0.9
102 | 1 | 0.0024329 | 0.00060975 | 0 | 0 | 1 | 0.97829 | -0.41625 | 0.4 | 1 | 1.1 | 0.9
104 | 1 | 0.0014198 | 0.00035584 | 0 | 0 | 1 | 0.97824 | -0.41718 | 0.4 | 1 | 1.1 | 0.9
117 | 1 | 0.0014206 | 0.00035604 | 0 | 0 | 1 | 0.97824 | -0.4172 | 0.4 | 1 | 1.1 | 0.9
129 | 1 | 0.0048644 | 0.0012191 | 0 | 0 | 1 | 0.97817 | -0.41866 | 0.4 | 1 | 1.1 | 0.9
124 | 1 | 0.0026338 | 0.0006601 | 0 | 0 | 1 | 0.97402 | -0.49976 | 0.4 | 1 | 1.1 | 0.9
123 | 1 | 0.0013717 | 0.00034378 | 0 | 0 | 1 | 0.97401 | -0.50006 | 0.4 | 1 | 1.1 | 0.9
122 | 1 | 0.001372 | 0.00034386 | 0 | 0 | 1 | 0.974 | -0.50021 | 0.4 | 1 | 1.1 | 0.9
128 | 1 | 0.0028891 | 0.00072407 | 0 | 0 | 1 | 0.97567 | -0.46728 | 0.4 | 1 | 1.1 | 0.9
130 | 1 | 0.0026627 | 0.00066732 | 0 | 0 | 1 | 0.97518 | -0.47684 | 0.4 | 1 | 1.1 | 0.9

## generator_data
GEN_BUS | PG | QG | QMAX | QMIN | VG | MBASE | GEN_STATUS | PMAX | PMIN
46 | 0.47799 | 0.12332 | 10 | -10 | 1 | 100 | 1 | 10 | 0

## branch_data
F_BUS | T_BUS | BR_R | BR_X | BR_B | RATE_A | RATE_B | RATE_C | TAP | SHIFT | BR_STATUS | ANGMIN | ANGMAX | P_in | Q_in | P_out | Q_out
1 | 2 | 4.5719 | 2.926 | 7.6775e-09 | 0 | 0 | 0 | 0 | 0 | 1 | -90 | 90 | 0.018897 | 0.0047422 | -0.018878 | -0.0047314
1 | 3 | 0.24113 | 0.15433 | 4.0493e-10 | 0 | 0 | 0 | 0 | 0 | 1 | -90 | 90 | -0.026135 | -0.0065563 | 0.026137 | 0.0065575
3 | 5 | 2.912 | 1.8637 | 4.8901e-09 | 0 | 0 | 0 | 0 | 0 | 1 | -90 | 90 | -0.034906 | -0.0087553 | 0.034945 | 0.0087799
5 | 28 | 0.73461 | 0.47015 | 1.2336e-09 | 0 | 0 | 0 | 0 | 0 | 1 | -90 | 90 | -0.034945 | -0.0087799 | 0.034955 | 0.0087861
28 | 135 | 0.20273 | 0.12975 | 3.4045e-10 | 0 | 0 | 0 | 0 | 0 | 1 | -90 | 90 | 0.0073863 | 0.0018512 | -0.0073861 | -0.0018511
28 | 26 | 1.6479 | 1.0546 | 2.7672e-09 | 0 | 0 | 0 | 0 | 0 | 1 | -90 | 90 | -0.042342 | -0.010637 | 0.042374 | 0.010658
25 | 31 | 2.7401 | 1.7536 | 4.6013e-09 | 0 | 0 | 0 | 0 | 0 | 1 | -90 | 90 | 0.063904 | 0.016104 | -0.063781 | -0.016026
25 | 48 | 2.1846 | 1.3982 | 3.6686e-09 | 0 | 0 | 0 | 0 | 0 | 1 | -90 | 90 | 0.055078 | 0.013833 | -0.055005 | -0.013787
25 | 14 | 2.5611 | 1.6391 | 4.3008e-09 | 0 | 0 | 0 | 0 | 0 | 1 | -90 | 90 | -0.11898 | -0.029937 | 0.11938 | 0.030193
31 | 33 | 1.2741 | 0.81541 | 2.1395e-09 | 0 | 0 | 0 | 0 | 0 | 1 | -90 | 90 | 0.030736 | 0.0077138 | -0.030723 | -0.0077055
31 | 29 | 5.3518 | 3.4251 | 8.9871e-09 | 0 | 0 | 0 | 0 | 0 | 1 | -90 | 90 | 0.033045 | 0.0083121 | -0.03298 | -0.0082716
48 | 23 | 4.0969 | 2.622 | 6.8799e-09 | 0 | 0 | 0 | 0 | 0 | 1 | -90 | 90 | 0.011126 | 0.0027895 | -0.011121 | -0.0027866
14 | 24 | 1.8316 | 1.1722 | 6.1516e-09 | 0 | 0 | 0 | 0 | 0 | 1 | -90 | 90 | -0.19941 | -0.050346 | 0.20021 | 0.050856
14 | 12 | 4.8931 | 3.1316 | 8.2169e-09 | 0 | 0 | 0 | 0 | 0 | 1 | -90 | 90 | 0.021803 | 0.0054741 | -0.021777 | -0.0054586
14 | 26 | 3.2415 | 2.0746 | 5.4434e-09 | 0 | 0 | 0 | 0 | 0 | 1 | -90 | 90 | 0.058225 | 0.014679 | -0.058104 | -0.014603
26 | 133 | 2.8652 | 1.8337 | 4.8114e-09 | 0 | 0 | 0 | 0 | 0 | 1 | -90 | 90 | 0.01573 | 0.0039449 | -0.015722 | -0.0039404
133 | 134 | 0.17979 | 0.11506 | 3.0191e-10 | 0 | 0 | 0 | 0 | 0 | 1 | -90 | 90 | 0.0029082 | 0.00072884 | -0.0029082 | -0.00072886
36 | 125 | 0.69365 | 0.44394 | 3.4945e-09 | 0 | 0 | 0 | 0 | 0 | 1 | -90 | 90 | 0.16821 | 0.042474 | -0.16799 | -0.042335
36 | 107 | 0.29461 | 0.18855 | 1.4842e-09 | 0 | 0 | 0 | 0 | 0 | 1 | -90 | 90 | -0.16821 | -0.042474 | 0.1683 | 0.042533
125 | 68 | 0.46664 | 0.29865 | 2.3509e-09 | 0 | 0 | 0 | 0 | 0 | 1 | -90 | 90 | 0.16134 | 0.040669 | -0.1612 | -0.040583
107 | 57 | 0.45803 | 0.29314 | 2.3075e-09 | 0 | 0 | 0 | 0 | 0 | 1 | -90 | 90 | -0.17888 | -0.045185 | 0.17904 | 0.045289
24 | 40 | 0.93244 | 0.59676 | 4.6975e-09 | 0 | 0 | 0 | 0 | 0 | 1 | -90 | 90 | -0.20021 | -0.050856 | 0.20061 | 0.051115
12 | 11 | 2.2664 | 1.4505 | 3.8058e-09 | 0 | 0 | 0 | 0 | 0 | 1 | -90 | 90 | 0.010819 | 0.0027123 | -0.010816 | -0.0027108
40 | 27 | 1.3352 | 0.85455 | 6.7267e-09 | 0 | 0 | 0 | 0 | 0 | 1 | -90 | 90 | -0.2173 | -0.055298 | 0.21799 | 0.055734
6 | 7 | 2.6999 | 1.7279 | 4.5338e-09 | 0 | 0 | 0 | 0 | 0 | 1 | -90 | 90 | -0.0049746 | -0.0012468 | 0.0049754 | 0.0012468
7 | 9 | 1.2102 | 0.77454 | 2.0323e-09 | 0 | 0 | 0 | 0 | 0 | 1 | -90 | 90 | -0.0082565 | -0.0020691 | 0.0082574 | 0.0020695
9 | 35 | 2.7402 | 1.7537 | 4.6016e-09 | 0 | 0 | 0 | 0 | 0 | 1 | -90 | 90 | -0.009533 | -0.0023892 | 0.0095357 | 0.0023905
35 | 34 | 4.975 | 3.184 | 8.3544e-09 | 0 | 0 | 0 | 0 | 0 | 1 | -90 | 90 | -0.011623 | -0.0029135 | 0.01163 | 0.0029175
34 | 33 | 3.5194 | 2.2524 | 5.91e-09 | 0 | 0 | 0 | 0 | 0 | 1 | -90 | 90 | -0.015016 | -0.0037661 | 0.015025 | 0.0037712
27 | 41 | 0.39486 | 0.25271 | 1.9892e-09 | 0 | 0 | 0 | 0 | 0 | 1 | -90 | 90 | -0.21799 | -0.055734 | 0.21819 | 0.055863
41 | 45 | 0.4122 | 0.26381 | 2.0766e-09 | 0 | 0 | 0 | 0 | 0 | 1 | -90 | 90 | -0.2199 | -0.056293 | 0.22012 | 0.05643
21 | 22 | 1.5788 | 1.0105 | 2.6513e-09 | 0 | 0 | 0 | 0 | 0 | 1 | -90 | 90 | -0.0023759 | -0.00059546 | 0.002376 | 0.00059527
22 | 23 | 1.2255 | 0.78435 | 2.058e-09 | 0 | 0 | 0 | 0 | 0 | 1 | -90 | 90 | -0.0051656 | -0.0012944 | 0.005166 | 0.0012944
13 | 15 | 0.6871 | 0.43974 | 1.1538e-09 | 0 | 0 | 0 | 0 | 0 | 1 | -90 | 90 | 0.0054825 | 0.0013735 | -0.0054823 | -0.0013735
13 | 16 | 0.98067 | 0.62763 | 1.6468e-09 | 0 | 0 | 0 | 0 | 0 | 1 | -90 | 90 | -0.0054825 | -0.0013735 | 0.0054828 | 0.0013736
15 | 38 | 3.7226 | 2.3824 | 6.2512e-09 | 0 | 0 | 0 | 0 | 0 | 1 | -90 | 90 | 0.0037682 | 0.00094392 | -0.0037677 | -0.00094414
16 | 19 | 0.56627 | 0.36242 | 9.5093e-10 | 0 | 0 | 0 | 0 | 0 | 1 | -90 | 90 | -0.0070633 | -0.0017697 | 0.0070636 | 0.0017698
38 | 39 | 0.9199 | 0.58874 | 1.5448e-09 | 0 | 0 | 0 | 0 | 0 | 1 | -90 | 90 | 0.0023267 | 0.000583 | -0.0023266 | -0.00058311
19 | 17 | 0.56643 | 0.36251 | 9.5118e-10 | 0 | 0 | 0 | 0 | 0 | 1 | -90 | 90 | -0.0086426 | -0.0021655 | 0.0086431 | 0.0021657
29 | 30 | 3.1867 | 2.0395 | 5.3513e-09 | 0 | 0 | 0 | 0 | 0 | 1 | -90 | 90 | 0.017237 | 0.004326 | -0.017226 | -0.0043198
17 | 18 | 0.86485 | 0.5535 | 1.4523e-09 | 0 | 0 | 0 | 0 | 0 | 1 | -90 | 90 | -0.010224 | -0.0025621 | 0.010225 | 0.0025626
18 | 20 | 0.54176 | 0.34673 | 9.0977e-10 | 0 | 0 | 0 | 0 | 0 | 1 | -90 | 90 | -0.011716 | -0.002936 | 0.011716 | 0.0029365
20 | 47 | 0.54166 | 0.34666 | 9.096e-10 | 0 | 0 | 0 | 0 | 0 | 1 | -90 | 90 | -0.013206 | -0.0033099 | 0.013207 | 0.0033105
47 | 42 | 0.59439 | 0.38041 | 9.9814e-10 | 0 | 0 | 0 | 0 | 0 | 1 | -90 | 90 | -0.0137 | -0.0034338 | 0.013701 | 0.0034345
42 | 32 | 0.22225 | 0.14224 | 3.7322e-10 | 0 | 0 | 0 | 0 | 0 | 1 | -90 | 90 | -0.014284 | -0.0035806 | 0.014284 | 0.0035809
23 | 44 | 6.1301 | 3.9233 | 1.0294e-08 | 0 | 0 | 0 | 0 | 0 | 1 | -90 | 90 | 0.0059548 | 0.0014922 | -0.0059524 | -0.0014916
44 | 43 | 1.7083 | 1.0933 | 2.8687e-09 | 0 | 0 | 0 | 0 | 0 | 1 | -90 | 90 | 0.0030548 | 0.0007654 | -0.0030546 | -0.00076557
45 | 46 | 0.86972 | 0.55662 | 4.3815e-09 | 0 | 0 | 0 | 0 | 0 | 1 | -90 | 90 | -0.22239 | -0.057 | 0.22285 | 0.057294
30 | 32 | 1.8228 | 1.1666 | 3.061e-09 | 0 | 0 | 0 | 0 | 0 | 1 | -90 | 90 | 0.015189 | 0.0038091 | -0.015184 | -0.0038064
68 | 86 | 1.0947 | 0.7006 | 1.8383e-09 | 0 | 0 | 0 | 0 | 0 | 1 | -90 | 90 | 0.073299 | 0.018432 | -0.073234 | -0.01839
68 | 66 | 0.18846 | 0.12062 | 9.4944e-10 | 0 | 0 | 0 | 0 | 0 | 1 | -90 | 90 | 0.087905 | 0.022151 | -0.087889 | -0.02214
54 | 61 | 13.4076 | 8.5809 | 6.7545e-08 | 0 | 0 | 0 | 0 | 0 | 1 | -90 | 90 | -0.033219 | -0.0083291 | 0.033386 | 0.0084295
54 | 59 | 0.76956 | 0.49252 | 2.5846e-09 | 0 | 0 | 0 | 0 | 0 | 1 | -90 | 90 | 0.033219 | 0.0083291 | -0.03321 | -0.0083232
61 | 126 | 2.3182 | 1.4837 | 3.8929e-09 | 0 | 0 | 0 | 0 | 0 | 1 | -90 | 90 | 0.0050799 | 0.0012728 | -0.0050793 | -0.0012728
61 | 116 | 0.4987 | 0.31917 | 2.5123e-09 | 0 | 0 | 0 | 0 | 0 | 1 | -90 | 90 | -0.038466 | -0.0097023 | 0.038474 | 0.0097074
59 | 60 | 0.015062 | 0.0096397 | 2.5293e-11 | 0 | 0 | 0 | 0 | 0 | 1 | -90 | 90 | 0.026846 | 0.0067283 | -0.026846 | -0.0067282
57 | 56 | 0.78731 | 0.50388 | 3.9663e-09 | 0 | 0 | 0 | 0 | 0 | 1 | -90 | 90 | -0.18273 | -0.046214 | 0.18302 | 0.046399
120 | 62 | 4.3616 | 2.7914 | 7.3243e-09 | 0 | 0 | 0 | 0 | 0 | 1 | -90 | 90 | -0.0069342 | -0.0017379 | 0.0069366 | 0.0017387
62 | 63 | 2.6963 | 1.7256 | 4.5278e-09 | 0 | 0 | 0 | 0 | 0 | 1 | -90 | 90 | -0.0069366 | -0.0017387 | 0.006938 | 0.0017392
119 | 63 | 5.1872 | 3.3198 | 8.7107e-09 | 0 | 0 | 0 | 0 | 0 | 1 | -90 | 90 | -0.01052 | -0.0026365 | 0.010526 | 0.0026398
63 | 93 | 2.568 | 1.6435 | 4.3123e-09 | 0 | 0 | 0 | 0 | 0 | 1 | -90 | 90 | -0.017464 | -0.004379 | 0.017473 | 0.0043842
46 | 49 | 0.77001 | 0.49281 | 3.8792e-09 | 0 | 0 | 0 | 0 | 0 | 1 | -90 | 90 | 0.25211 | 0.065263 | -0.25159 | -0.064929
49 | 50 | 1.377 | 0.88129 | 6.9372e-09 | 0 | 0 | 0 | 0 | 0 | 1 | -90 | 90 | 0.25159 | 0.064929 | -0.25065 | -0.064332
50 | 51 | 0.049636 | 0.031767 | 2.5006e-10 | 0 | 0 | 0 | 0 | 0 | 1 | -90 | 90 | 0.24626 | 0.06323 | -0.24622 | -0.063209
51 | 52 | 0.10068 | 0.064437 | 5.0722e-10 | 0 | 0 | 0 | 0 | 0 | 1 | -90 | 90 | 0.24404 | 0.062662 | -0.24397 | -0.06262
52 | 53 | 0.73692 | 0.47163 | 3.7124e-09 | 0 | 0 | 0 | 0 | 0 | 1 | -90 | 90 | 0.24397 | 0.06262 | -0.2435 | -0.062317
53 | 56 | 2.8865 | 1.8473 | 1.4541e-08 | 0 | 0 | 0 | 0 | 0 | 1 | -90 | 90 | 0.23846 | 0.061053 | -0.23668 | -0.059916
56 | 58 | 0.66442 | 0.42523 | 1.1157e-09 | 0 | 0 | 0 | 0 | 0 | 1 | -90 | 90 | 0.053652 | 0.013516 | -0.053631 | -0.013503
58 | 106 | 1.89 | 1.2096 | 3.1738e-09 | 0 | 0 | 0 | 0 | 0 | 1 | -90 | 90 | 0.0503 | 0.012668 | -0.050247 | -0.012635
126 | 127 | 0.57466 | 0.36778 | 9.6502e-10 | 0 | 0 | 0 | 0 | 0 | 1 | -90 | 90 | 0.0039964 | 0.0010014 | -0.0039963 | -0.0010014
116 | 78 | 0.48184 | 0.30838 | 2.4274e-09 | 0 | 0 | 0 | 0 | 0 | 1 | -90 | 90 | -0.039084 | -0.0098601 | 0.039092 | 0.0098651
93 | 67 | 0.31327 | 0.20049 | 5.2606e-10 | 0 | 0 | 0 | 0 | 0 | 1 | -90 | 90 | -0.018925 | -0.0047482 | 0.018927 | 0.0047489
106 | 91 | 2.9016 | 1.857 | 4.8725e-09 | 0 | 0 | 0 | 0 | 0 | 1 | -90 | 90 | 0.046284 | 0.011641 | -0.046215 | -0.011598
91 | 105 | 0.54929 | 0.35155 | 9.2241e-10 | 0 | 0 | 0 | 0 | 0 | 1 | -90 | 90 | 0.028745 | 0.0072154 | -0.02874 | -0.0072123
91 | 89 | 1.1836 | 0.75752 | 1.9876e-09 | 0 | 0 | 0 | 0 | 0 | 1 | -90 | 90 | 0.01747 | 0.0043824 | -0.017466 | -0.00438
127 | 128 | 1.3113 | 0.83924 | 2.202e-09 | 0 | 0 | 0 | 0 | 0 | 1 | -90 | 90 | 0.0028892 | 0.00072394 | -0.0028891 | -0.00072407
78 | 115 | 0.39142 | 0.25051 | 1.9719e-09 | 0 | 0 | 0 | 0 | 0 | 1 | -90 | 90 | -0.043687 | -0.011016 | 0.043695 | 0.011021
78 | 72 | 1.3427 | 0.85933 | 2.2547e-09 | 0 | 0 | 0 | 0 | 0 | 1 | -90 | 90 | 0.0045949 | 0.0011512 | -0.0045946 | -0.0011512
67 | 65 | 1.3941 | 0.89222 | 2.3411e-09 | 0 | 0 | 0 | 0 | 0 | 1 | -90 | 90 | -0.022479 | -0.0056393 | 0.022487 | 0.0056441
64 | 65 | 0.99548 | 0.63711 | 1.6717e-09 | 0 | 0 | 0 | 0 | 0 | 1 | -90 | 90 | 0.026713 | 0.0067062 | -0.026705 | -0.0067013
64 | 66 | 3.5423 | 2.2671 | 5.9485e-09 | 0 | 0 | 0 | 0 | 0 | 1 | -90 | 90 | -0.034656 | -0.0086969 | 0.034704 | 0.0087268
66 | 69 | 0.62234 | 0.39829 | 3.1352e-09 | 0 | 0 | 0 | 0 | 0 | 1 | -90 | 90 | 0.053185 | 0.013414 | -0.053166 | -0.013401
69 | 115 | 0.76591 | 0.49018 | 3.8585e-09 | 0 | 0 | 0 | 0 | 0 | 1 | -90 | 90 | 0.045371 | 0.011448 | -0.045353 | -0.011437
86 | 95 | 0.98618 | 0.63116 | 1.6561e-09 | 0 | 0 | 0 | 0 | 0 | 1 | -90 | 90 | 0.048458 | 0.012172 | -0.048432 | -0.012156
86 | 84 | 2.2784 | 1.4582 | 3.8261e-09 | 0 | 0 | 0 | 0 | 0 | 1 | -90 | 90 | 0.024776 | 0.0062178 | -0.02476 | -0.0062082
95 | 94 | 0.72506 | 0.46404 | 1.2176e-09 | 0 | 0 | 0 | 0 | 0 | 1 | -90 | 90 | 0.045771 | 0.011489 | -0.045754 | -0.011478
84 | 83 | 2.1535 | 1.3782 | 3.6163e-09 | 0 | 0 | 0 | 0 | 0 | 1 | -90 | 90 | 0.016022 | 0.0040181 | -0.016016 | -0.0040145
70 | 71 | 0.81028 | 0.51858 | 1.3607e-09 | 0 | 0 | 0 | 0 | 0 | 1 | -90 | 90 | -0.0016437 | -0.00041194 | 0.0016437 | 0.00041183
71 | 72 | 1.1976 | 0.76648 | 2.0111e-09 | 0 | 0 | 0 | 0 | 0 | 1 | -90 | 90 | -0.0028622 | -0.00071721 | 0.0028623 | 0.00071709
73 | 74 | 0.98366 | 0.62954 | 1.6518e-09 | 0 | 0 | 0 | 0 | 0 | 1 | -90 | 90 | 0.018769 | 0.0047074 | -0.018765 | -0.0047051
73 | 75 | 0.013863 | 0.0088722 | 2.3279e-11 | 0 | 0 | 0 | 0 | 0 | 1 | -90 | 90 | -0.020541 | -0.0051514 | 0.020541 | 0.0051515
74 | 76 | 1.4409 | 0.92215 | 2.4196e-09 | 0 | 0 | 0 | 0 | 0 | 1 | -90 | 90 | 0.016465 | 0.0041285 | -0.01646 | -0.004126
75 | 77 | 0.070513 | 0.045128 | 1.1841e-10 | 0 | 0 | 0 | 0 | 0 | 1 | -90 | 90 | -0.022313 | -0.0055955 | 0.022313 | 0.0055958
76 | 103 | 0.0019024 | 0.0012176 | 3.1947e-12 | 0 | 0 | 0 | 0 | 0 | 1 | -90 | 90 | 0.015241 | 0.0038203 | -0.015241 | -0.0038203
77 | 110 | 2.3529 | 1.5058 | 3.9511e-09 | 0 | 0 | 0 | 0 | 0 | 1 | -90 | 90 | -0.024469 | -0.006136 | 0.024484 | 0.0061456
103 | 101 | 0.22074 | 0.14127 | 3.7068e-10 | 0 | 0 | 0 | 0 | 0 | 1 | -90 | 90 | 0.01402 | 0.0035145 | -0.01402 | -0.0035142
110 | 105 | 0.022374 | 0.014319 | 3.7571e-11 | 0 | 0 | 0 | 0 | 0 | 1 | -90 | 90 | -0.026612 | -0.0066789 | 0.026612 | 0.006679
101 | 102 | 1.7922 | 1.147 | 3.0096e-09 | 0 | 0 | 0 | 0 | 0 | 1 | -90 | 90 | 0.01014 | 0.0025419 | -0.010138 | -0.0025409
79 | 80 | 1.0179 | 0.65145 | 1.7093e-09 | 0 | 0 | 0 | 0 | 0 | 1 | -90 | 90 | -0.0026514 | -0.00066444 | 0.0026515 | 0.00066433
79 | 81 | 0.46534 | 0.29782 | 7.8143e-10 | 0 | 0 | 0 | 0 | 0 | 1 | -90 | 90 | 0.0013261 | 0.00033229 | -0.0013261 | -0.00033236
80 | 82 | 0.1233 | 0.078913 | 2.0706e-10 | 0 | 0 | 0 | 0 | 0 | 1 | -90 | 90 | -0.0040494 | -0.0010147 | 0.0040494 | 0.0010147
82 | 109 | 1.3348 | 0.8543 | 2.2416e-09 | 0 | 0 | 0 | 0 | 0 | 1 | -90 | 90 | -0.0054473 | -0.0013649 | 0.0054477 | 0.001365
82 | 108 | 0.35074 | 0.22447 | 5.8898e-10 | 0 | 0 | 0 | 0 | 0 | 1 | -90 | 90 | 0.0013979 | 0.00035028 | -0.0013978 | -0.00035033
109 | 121 | 1.9614 | 1.2553 | 3.2937e-09 | 0 | 0 | 0 | 0 | 0 | 1 | -90 | 90 | -0.0054477 | -0.001365 | 0.0054483 | 0.0013651
121 | 113 | 1.1464 | 0.73371 | 1.9251e-09 | 0 | 0 | 0 | 0 | 0 | 1 | -90 | 90 | -0.0085064 | -0.0021315 | 0.0085074 | 0.002132
83 | 85 | 0.43044 | 0.27548 | 7.2282e-10 | 0 | 0 | 0 | 0 | 0 | 1 | -90 | 90 | 0.013098 | 0.0032833 | -0.013097 | -0.0032828
85 | 87 | 0.93988 | 0.60152 | 1.5783e-09 | 0 | 0 | 0 | 0 | 0 | 1 | -90 | 90 | 0.01018 | 0.0025517 | -0.010179 | -0.0025511
87 | 99 | 0.50653 | 0.32418 | 8.506e-10 | 0 | 0 | 0 | 0 | 0 | 1 | -90 | 90 | 0.0072606 | 0.0018197 | -0.0072603 | -0.0018196
99 | 100 | 0.56929 | 0.36434 | 9.5599e-10 | 0 | 0 | 0 | 0 | 0 | 1 | -90 | 90 | 0.0064385 | 0.0016137 | -0.0064383 | -0.0016136
94 | 96 | 0.39399 | 0.25216 | 6.6162e-10 | 0 | 0 | 0 | 0 | 0 | 1 | -90 | 90 | 0.032778 | 0.0082263 | -0.032774 | -0.0082233
88 | 89 | 1.9346 | 1.2381 | 3.2486e-09 | 0 | 0 | 0 | 0 | 0 | 1 | -90 | 90 | -0.014831 | -0.0037181 | 0.014836 | 0.0037208
88 | 90 | 1.5705 | 1.0051 | 2.6373e-09 | 0 | 0 | 0 | 0 | 0 | 1 | -90 | 90 | 0.012577 | 0.0031533 | -0.012574 | -0.0031517
90 | 92 | 1.8581 | 1.1892 | 3.1203e-09 | 0 | 0 | 0 | 0 | 0 | 1 | -90 | 90 | 0.0093455 | 0.0023425 | -0.0093437 | -0.0023417
92 | 111 | 0.22404 | 0.14338 | 3.7622e-10 | 0 | 0 | 0 | 0 | 0 | 1 | -90 | 90 | 0.0065558 | 0.0016429 | -0.0065557 | -0.0016429
111 | 118 | 0.83713 | 0.53576 | 1.4058e-09 | 0 | 0 | 0 | 0 | 0 | 1 | -90 | 90 | 0.0033771 | 0.00084628 | -0.003377 | -0.00084635
96 | 97 | 3.4595 | 2.2141 | 5.8095e-09 | 0 | 0 | 0 | 0 | 0 | 1 | -90 | 90 | 0.022126 | 0.0055543 | -0.022107 | -0.0055428
96 | 98 | 1.5349 | 0.98235 | 2.5775e-09 | 0 | 0 | 0 | 0 | 0 | 1 | -90 | 90 | 0.010647 | 0.002669 | -0.010645 | -0.002668
97 | 112 | 1.2456 | 0.79718 | 2.0917e-09 | 0 | 0 | 0 | 0 | 0 | 1 | -90 | 90 | 0.019232 | 0.0048222 | -0.019227 | -0.0048191
98 | 132 | 0.46628 | 0.29842 | 7.83e-10 | 0 | 0 | 0 | 0 | 0 | 1 | -90 | 90 | 0.0079828 | 0.0020007 | -0.0079825 | -0.0020005
112 | 113 | 1.1003 | 0.70417 | 1.8476e-09 | 0 | 0 | 0 | 0 | 0 | 1 | -90 | 90 | 0.011214 | 0.0028106 | -0.011212 | -0.0028098
112 | 114 | 2.4356 | 1.5588 | 4.09e-09 | 0 | 0 | 0 | 0 | 0 | 1 | -90 | 90 | 0.0080133 | 0.0020085 | -0.0080115 | -0.0020077
132 | 131 | 0.46607 | 0.29828 | 7.8265e-10 | 0 | 0 | 0 | 0 | 0 | 1 | -90 | 90 | 0.0053227 | 0.0013339 | -0.0053225 | -0.0013339
114 | 124 | 0.26758 | 0.17125 | 4.4933e-10 | 0 | 0 | 0 | 0 | 0 | 1 | -90 | 90 | 0.0053777 | 0.0013476 | -0.0053776 | -0.0013476
131 | 130 | 0.46628 | 0.29842 | 7.83e-10 | 0 | 0 | 0 | 0 | 0 | 1 | -90 | 90 | 0.0026627 | 0.00066727 | -0.0026627 | -0.00066732
102 | 104 | 0.51519 | 0.32972 | 8.6514e-10 | 0 | 0 | 0 | 0 | 0 | 1 | -90 | 90 | 0.0077055 | 0.0019312 | -0.0077052 | -0.001931
104 | 117 | 0.014653 | 0.0093778 | 2.4606e-11 | 0 | 0 | 0 | 0 | 0 | 1 | -90 | 90 | 0.0062854 | 0.0015752 | -0.0062854 | -0.0015752
117 | 129 | 1.2897 | 0.8254 | 2.1657e-09 | 0 | 0 | 0 | 0 | 0 | 1 | -90 | 90 | 0.0048648 | 0.0012191 | -0.0048644 | -0.0012191
124 | 123 | 0.46465 | 0.29737 | 7.8026e-10 | 0 | 0 | 0 | 0 | 0 | 1 | -90 | 90 | 0.0027438 | 0.00068752 | -0.0027437 | -0.00068757
123 | 122 | 0.46468 | 0.2974 | 7.8033e-10 | 0 | 0 | 0 | 0 | 0 | 1 | -90 | 90 | 0.001372 | 0.00034379 | -0.001372 | -0.00034386