## bus_data
BUS_I | BUS_TYPE | Pd | Qd | Gs | Bs | area | Vm | Va | baseKV | zone | Vmax | Vmin
1 | 1 | 0.0020155 | 0.00050514 | 0 | 0 | 1 | 0.98853 | -0.22066 | 0.4 | 1 | 1.1 | 0.9
3 | 1 | 0.00079457 | 0.00019914 | 0 | 0 | 1 | 0.98853 | -0.22065 | 0.4 | 1 | 1.1 | 0.9
16 | 1 | 0.00039072 | 9.7923e-05 | 0 | 0 | 1 | 0.98923 | -0.20709 | 0.4 | 1 | 1.1 | 0.9
12 | 1 | 0.00056687 | 0.00014207 | 0 | 0 | 1 | 0.98924 | -0.20677 | 0.4 | 1 | 1.1 | 0.9
4 | 1 | 0.011226 | 0.0028136 | 0 | 0 | 1 | 0.98827 | -0.22547 | 0.4 | 1 | 1.1 | 0.9
5 | 1 | 0.009912 | 0.0024842 | 0 | 0 | 1 | 0.98797 | -0.23126 | 0.4 | 1 | 1.1 | 0.9
6 | 1 | 0 | 0 | 0 | 0 | 1 | 0.98884 | -0.21446 | 0.4 | 1 | 1.1 | 0.9
7 | 1 | 0.017216 | 0.0043146 | 0 | 0 | 1 | 0.98935 | -0.20454 | 0.4 | 1 | 1.1 | 0.9
8 | 1 | 0.032002 | 0.0080204 | 0 | 0 | 1 | 0.98713 | -0.24765 | 0.4 | 1 | 1.1 | 0.9
13 | 1 | 0 | 0 | 0 | 0 | 1 | 0.99139 | -0.1651 | 0.4 | 1 | 1.1 | 0.9
17 | 1 | 0.0025811 | 0.00064688 | 0 | 0 | 1 | 0.99677 | -0.061481 | 0.4 | 1 | 1.1 | 0.9
11 | 1 | 0 | 0 | 0 | 0 | 1 | 0.99109 | -0.17076 | 0.4 | 1 | 1.1 | 0.9
9 | 1 | 0.026073 | 0.0065346 | 0 | 0 | 1 | 0.99027 | -0.18675 | 0.4 | 1 | 1.1 | 0.9
10 | 1 | 0.0022429 | 0.00056212 | 0 | 0 | 1 | 0.9895 | -0.20169 | 0.4 | 1 | 1.1 | 0.9
14 | 1 | 0.0058424 | 0.0014643 | 0 | 0 | 1 | 0.99076 | -0.17731 | 0.4 | 1 | 1.1 | 0.9
15 | 1 | 0.0013429 | 0.00033656 | 0 | 0 | 1 | 0.99068 | -0.17882 | 0.4 | 1 | 1.1 | 0.9
23 | 3 | 0.037172 | 0.0093161 | 0 | 0 | 1 | 1 | 0 | 0.4 | 1 | 1.1 | 0.9
21 | 1 | 0.065519 | 0.016421 | 0 | 0 | 1 | 0.99755 | -0.046917 | 0.4 | 1 | 1.1 | 0.9
18 | 1 | 0.023209 | 0.0058167 | 0 | 0 | 1 | 0.99507 | -0.094725 | 0.4 | 1 | 1.1 | 0.9
19 | 1 | 0.070918 | 0.017774 | 0 | 0 | 1 | 0.99562 | -0.084067 | 0.4 | 1 | 1.1 | 0.9
20 | 1 | 0.0041152 | 0.0010314 | 0 | 0 | 1 | 0.99396 | -0.11612 | 0.4 | 1 | 1.1 | 0.9
22 | 1 | 0.006234 | 0.0015624 | 0 | 0 | 1 | 0.99367 | -0.12182 | 0.4 | 1 | 1.1 | 0.9
24 | 1 | 0.0085699 | 0.0021478 | 0 | 0 | 1 | 0.9936 | -0.12311 | 0.4 | 1 | 1.1 | 0.9
25 | 1 | 0.01441 | 0.0036114 | 0 | 0 | 1 | 0.9914 | -0.16577 | 0.4 | 1 | 1.1 | 0.9

## generator_data
GEN_BUS | PG | QG | QMAX | QMIN | VG | MBASE | GEN_STATUS | PMAX | PMIN
23 | 0.34426 | 0.087009 | 10 | -10 | 1 | 100 | 1 | 10 | 0

## branch_data
F_BUS | T_BUS | BR_R | BR_X | BR_B | RATE_A | RATE_B | RATE_C | TAP | SHIFT | BR_STATUS | ANGMIN | ANGMAX | P_in | Q_in | P_out | Q_out
1 | 3 | 0.015351 | 0.0098244 | 2.5778e-11 | 0 | 0 | 0 | 0 | 0 | 1 | -90 | 90 | -0.0020155 | -0.00050514 | 0.0020155 | 0.00050514
3 | 16 | 21.1229 | 13.5187 | 3.5471e-08 | 0 | 0 | 0 | 0 | 0 | 1 | -90 | 90 | -0.0028101 | -0.00070428 | 0.0028119 | 0.00070197
16 | 12 | 0.43133 | 0.27605 | 7.2433e-10 | 0 | 0 | 0 | 0 | 0 | 1 | -90 | 90 | -0.0032026 | -0.00079989 | 0.0032027 | 0.00079985
12 | 10 | 5.9057 | 3.7797 | 9.9173e-09 | 0 | 0 | 0 | 0 | 0 | 1 | -90 | 90 | -0.0037695 | -0.00094193 | 0.0037705 | 0.00094154
4 | 5 | 2.5564 | 1.6361 | 4.2928e-09 | 0 | 0 | 0 | 0 | 0 | 1 | -90 | 90 | 0.0099147 | 0.0024855 | -0.009912 | -0.0024842
4 | 6 | 2.2807 | 1.4597 | 3.8299e-09 | 0 | 0 | 0 | 0 | 0 | 1 | -90 | 90 | -0.021141 | -0.0052991 | 0.021152 | 0.0053059
6 | 7 | 0.81899 | 0.52416 | 1.3753e-09 | 0 | 0 | 0 | 0 | 0 | 1 | -90 | 90 | -0.053205 | -0.013358 | 0.05323 | 0.013374
6 | 8 | 4.5365 | 2.9033 | 7.618e-09 | 0 | 0 | 0 | 0 | 0 | 1 | -90 | 90 | 0.032052 | 0.0080521 | -0.032002 | -0.0080205
7 | 13 | 2.4645 | 1.5773 | 4.1386e-09 | 0 | 0 | 0 | 0 | 0 | 1 | -90 | 90 | -0.070445 | -0.017689 | 0.070578 | 0.017773
13 | 17 | 4.1855 | 2.6787 | 7.0287e-09 | 0 | 0 | 0 | 0 | 0 | 1 | -90 | 90 | -0.10989 | -0.027635 | 0.11044 | 0.027984
13 | 11 | 0.63508 | 0.40645 | 1.0665e-09 | 0 | 0 | 0 | 0 | 0 | 1 | -90 | 90 | 0.039314 | 0.009862 | -0.039303 | -0.0098553
17 | 23 | 2.4475 | 1.5664 | 4.11e-09 | 0 | 0 | 0 | 0 | 0 | 1 | -90 | 90 | -0.11302 | -0.028631 | 0.11335 | 0.028845
11 | 14 | 4.0082 | 2.5653 | 6.7309e-09 | 0 | 0 | 0 | 0 | 0 | 1 | -90 | 90 | 0.0071877 | 0.0018008 | -0.0071854 | -0.0018001
11 | 9 | 2.1914 | 1.4025 | 3.68e-09 | 0 | 0 | 0 | 0 | 0 | 1 | -90 | 90 | 0.032115 | 0.0080545 | -0.032091 | -0.0080392
9 | 10 | 10.8881 | 6.9684 | 1.8284e-08 | 0 | 0 | 0 | 0 | 0 | 1 | -90 | 90 | 0.0060176 | 0.0015046 | -0.0060133 | -0.0015037
14 | 15 | 4.9451 | 3.1648 | 8.3041e-09 | 0 | 0 | 0 | 0 | 0 | 1 | -90 | 90 | 0.001343 | 0.00033581 | -0.0013429 | -0.00033657
23 | 21 | 1.0871 | 0.69572 | 3.651e-09 | 0 | 0 | 0 | 0 | 0 | 1 | -90 | 90 | 0.19374 | 0.048848 | -0.1933 | -0.048571
21 | 19 | 1.2975 | 0.8304 | 2.1789e-09 | 0 | 0 | 0 | 0 | 0 | 1 | -90 | 90 | 0.12778 | 0.03215 | -0.12756 | -0.032005
18 | 19 | 0.83699 | 0.53567 | 1.4055e-09 | 0 | 0 | 0 | 0 | 0 | 1 | -90 | 90 | -0.05661 | -0.014213 | 0.056639 | 0.014232
18 | 20 | 2.8461 | 1.8215 | 4.7793e-09 | 0 | 0 | 0 | 0 | 0 | 1 | -90 | 90 | 0.033401 | 0.0083966 | -0.033367 | -0.0083752
20 | 22 | 0.86237 | 0.55192 | 1.4481e-09 | 0 | 0 | 0 | 0 | 0 | 1 | -90 | 90 | 0.029252 | 0.0073439 | -0.029244 | -0.0073389
22 | 24 | 0.66879 | 0.42803 | 1.1231e-09 | 0 | 0 | 0 | 0 | 0 | 1 | -90 | 90 | 0.0085704 | 0.002148 | -0.0085699 | -0.0021478
22 | 25 | 13.4671 | 8.6189 | 2.2615e-08 | 0 | 0 | 0 | 0 | 0 | 1 | -90 | 90 | 0.01444 | 0.0036285 | -0.01441 | -0.0036114