## bus_data
BUS_I | BUS_TYPE | Pd | Qd | Gs | Bs | area | Vm | Va | baseKV | zone | Vmax | Vmin
1 | 1 | 0.0096566 | 0.0024202 | 0 | 0 | 1 | 0.97363 | -0.50757 | 0.4 | 1 | 1.1 | 0.9
2 | 1 | 0 | 0 | 0 | 0 | 1 | 0.97436 | -0.49317 | 0.4 | 1 | 1.1 | 0.9
3 | 1 | 0 | 0 | 0 | 0 | 1 | 0.97518 | -0.47696 | 0.4 | 1 | 1.1 | 0.9
24 | 1 | 0 | 0 | 0 | 0 | 1 | 0.97411 | -0.49799 | 0.4 | 1 | 1.1 | 0.9
25 | 1 | 0.0018003 | 0.00045119 | 0 | 0 | 1 | 0.97486 | -0.48336 | 0.4 | 1 | 1.1 | 0.9
8 | 1 | 0.00086501 | 0.00021679 | 0 | 0 | 1 | 0.98114 | -0.36038 | 0.4 | 1 | 1.1 | 0.9
68 | 1 | 0 | 0 | 0 | 0 | 1 | 0.97344 | -0.51134 | 0.4 | 1 | 1.1 | 0.9
66 | 1 | 0.00042281 | 0.00010597 | 0 | 0 | 1 | 0.97403 | -0.49959 | 0.4 | 1 | 1.1 | 0.9
29 | 1 | 0 | 0 | 0 | 0 | 1 | 0.97462 | -0.48805 | 0.4 | 1 | 1.1 | 0.9
6 | 1 | 0.0051512 | 0.001291 | 0 | 0 | 1 | 0.98193 | -0.34508 | 0.4 | 1 | 1.1 | 0.9
4 | 1 | 0.00093106 | 0.00023335 | 0 | 0 | 1 | 0.98255 | -0.33303 | 0.4 | 1 | 1.1 | 0.9
5 | 1 | 0.00086666 | 0.0002172 | 0 | 0 | 1 | 0.98322 | -0.32005 | 0.4 | 1 | 1.1 | 0.9
7 | 1 | 0 | 0 | 0 | 0 | 1 | 0.98561 | -0.27398 | 0.4 | 1 | 1.1 | 0.9
23 | 1 | 0 | 0 | 0 | 0 | 1 | 0.99595 | -0.07654 | 0.4 | 1 | 1.1 | 0.9
11 | 1 | 0 | 0 | 0 | 0 | 1 | 0.98071 | -0.36911 | 0.4 | 1 | 1.1 | 0.9
31 | 3 | 0.018179 | 0.0045561 | 0 | 0 | 1 | 1 | 0 | 0.4 | 1 | 1.1 | 0.9
20 | 1 | 0 | 0 | 0 | 0 | 1 | 0.99507 | -0.093491 | 0.4 | 1 | 1.1 | 0.9
50 | 1 | 0 | 0 | 0 | 0 | 1 | 0.97733 | -0.43538 | 0.4 | 1 | 1.1 | 0.9
9 | 1 | 0.004184 | 0.0010486 | 0 | 0 | 1 | 0.98023 | -0.37853 | 0.4 | 1 | 1.1 | 0.9
10 | 1 | 0.0046097 | 0.0011553 | 0 | 0 | 1 | 0.98017 | -0.37971 | 0.4 | 1 | 1.1 | 0.9
12 | 1 | 0.001225 | 0.00030701 | 0 | 0 | 1 | 0.97998 | -0.38343 | 0.4 | 1 | 1.1 | 0.9
27 | 1 | 0.00094742 | 0.00023745 | 0 | 0 | 1 | 0.97994 | -0.38424 | 0.4 | 1 | 1.1 | 0.9
48 | 1 | 0.0072877 | 0.0018265 | 0 | 0 | 1 | 0.97524 | -0.4765 | 0.4 | 1 | 1.1 | 0.9
49 | 1 | 0.0077511 | 0.0019426 | 0 | 0 | 1 | 0.97485 | -0.48404 | 0.4 | 1 | 1.1 | 0.9
26 | 1 | 0.0016797 | 0.00042096 | 0 | 0 | 1 | 0.97993 | -0.3844 | 0.4 | 1 | 1.1 | 0.9
13 | 1 | 0.0034811 | 0.00087244 | 0 | 0 | 1 | 0.98049 | -0.37418 | 0.4 | 1 | 1.1 | 0.9
14 | 1 | 0.083184 | 0.020848 | 0 | 0 | 1 | 0.9806 | -0.37192 | 0.4 | 1 | 1.1 | 0.9
15 | 1 | 0 | 0 | 0 | 0 | 1 | 0.98411 | -0.30338 | 0.4 | 1 | 1.1 | 0.9
17 | 1 | 0 | 0 | 0 | 0 | 1 | 0.98223 | -0.33984 | 0.4 | 1 | 1.1 | 0.9
18 | 1 | 0 | 0 | 0 | 0 | 1 | 0.98782 | -0.23171 | 0.4 | 1 | 1.1 | 0.9
16 | 1 | 0 | 0 | 0 | 0 | 1 | 0.9795 | -0.3934 | 0.4 | 1 | 1.1 | 0.9
69 | 1 | 0.020261 | 0.0050779 | 0 | 0 | 1 | 0.97939 | -0.39551 | 0.4 | 1 | 1.1 | 0.9
47 | 1 | 0.03556 | 0.0089122 | 0 | 0 | 1 | 0.9791 | -0.40097 | 0.4 | 1 | 1.1 | 0.9
46 | 1 | 0.0045509 | 0.0011406 | 0 | 0 | 1 | 0.97886 | -0.40576 | 0.4 | 1 | 1.1 | 0.9
19 | 1 | 0.0014883 | 0.000373 | 0 | 0 | 1 | 0.99497 | -0.095423 | 0.4 | 1 | 1.1 | 0.9
21 | 1 | 0.0058731 | 0.0014719 | 0 | 0 | 1 | 0.9934 | -0.12567 | 0.4 | 1 | 1.1 | 0.9
22 | 1 | 0.047545 | 0.011916 | 0 | 0 | 1 | 0.99067 | -0.17861 | 0.4 | 1 | 1.1 | 0.9
70 | 1 | 0 | 0 | 0 | 0 | 1 | 0.97337 | -0.51258 | 0.4 | 1 | 1.1 | 0.9
71 | 1 | 0.0047733 | 0.0011963 | 0 | 0 | 1 | 0.97343 | -0.51148 | 0.4 | 1 | 1.1 | 0.9
67 | 1 | 0 | 0 | 0 | 0 | 1 | 0.9729 | -0.5219 | 0.4 | 1 | 1.1 | 0.9
64 | 1 | 0.0021351 | 0.00053511 | 0 | 0 | 1 | 0.97449 | -0.4905 | 0.4 | 1 | 1.1 | 0.9
65 | 1 | 0.0020616 | 0.00051668 | 0 | 0 | 1 | 0.97436 | -0.49305 | 0.4 | 1 | 1.1 | 0.9
32 | 1 | 0.0027453 | 0.00068803 | 0 | 0 | 1 | 0.9705 | -0.57021 | 0.4 | 1 | 1.1 | 0.9
33 | 1 | 0.0035131 | 0.00088045 | 0 | 0 | 1 | 0.97061 | -0.56794 | 0.4 | 1 | 1.1 | 0.9
34 | 1 | 0 | 0 | 0 | 0 | 1 | 0.97063 | -0.56749 | 0.4 | 1 | 1.1 | 0.9
36 | 1 | 0.0021955 | 0.00055023 | 0 | 0 | 1 | 0.97073 | -0.56568 | 0.4 | 1 | 1.1 | 0.9
35 | 1 | 0.0062367 | 0.0015631 | 0 | 0 | 1 | 0.97048 | -0.57057 | 0.4 | 1 | 1.1 | 0.9
41 | 1 | 0 | 0 | 0 | 0 | 1 | 0.97291 | -0.52249 | 0.4 | 1 | 1.1 | 0.9
55 | 1 | 0 | 0 | 0 | 0 | 1 | 0.97273 | -0.52608 | 0.4 | 1 | 1.1 | 0.9
52 | 1 | 0.0032519 | 0.00081501 | 0 | 0 | 1 | 0.97198 | -0.54092 | 0.4 | 1 | 1.1 | 0.9
39 | 1 | 0.0017783 | 0.00044568 | 0 | 0 | 1 | 0.97514 | -0.47854 | 0.4 | 1 | 1.1 | 0.9
37 | 1 | 0.00205 | 0.00051377 | 0 | 0 | 1 | 0.97726 | -0.43698 | 0.4 | 1 | 1.1 | 0.9
38 | 1 | 0.0045445 | 0.001139 | 0 | 0 | 1 | 0.97744 | -0.43347 | 0.4 | 1 | 1.1 | 0.9
40 | 1 | 0.0023915 | 0.00059936 | 0 | 0 | 1 | 0.97748 | -0.43276 | 0.4 | 1 | 1.1 | 0.9
45 | 1 | 0.0024031 | 0.00060226 | 0 | 0 | 1 | 0.9775 | -0.43232 | 0.4 | 1 | 1.1 | 0.9
44 | 1 | 0 | 0 | 0 | 0 | 1 | 0.97858 | -0.41122 | 0.4 | 1 | 1.1 | 0.9
72 | 1 | 0.0066118 | 0.0016571 | 0 | 0 | 1 | 0.97244 | -0.53178 | 0.4 | 1 | 1.1 | 0.9
53 | 1 | 0.0014835 | 0.0003718 | 0 | 0 | 1 | 0.97195 | -0.54156 | 0.4 | 1 | 1.1 | 0.9
42 | 1 | 0.0038933 | 0.00097576 | 0 | 0 | 1 | 0.97817 | -0.41932 | 0.4 | 1 | 1.1 | 0.9
43 | 1 | 0.0078445 | 0.001966 | 0 | 0 | 1 | 0.97821 | -0.41848 | 0.4 | 1 | 1.1 | 0.9
56 | 1 | 0.00039222 | 9.83e-05 | 0 | 0 | 1 | 0.9724 | -0.53187 | 0.4 | 1 | 1.1 | 0.9
57 | 1 | 0 | 0 | 0 | 0 | 1 | 0.97225 | -0.53477 | 0.4 | 1 | 1.1 | 0.9
58 | 1 | 0 | 0 | 0 | 0 | 1 | 0.97252 | -0.5295 | 0.4 | 1 | 1.1 | 0.9
60 | 1 | 0 | 0 | 0 | 0 | 1 | 0.97207 | -0.53822 | 0.4 | 1 | 1.1 | 0.9
61 | 1 | 0 | 0 | 0 | 0 | 1 | 0.97259 | -0.52801 | 0.4 | 1 | 1.1 | 0.9
63 | 1 | 0 | 0 | 0 | 0 | 1 | 0.97193 | -0.54099 | 0.4 | 1 | 1.1 | 0.9
59 | 1 | 0.00051275 | 0.00012851 | 0 | 0 | 1 | 0.97434 | -0.49347 | 0.4 | 1 | 1.1 | 0.9
74 | 1 | 0 | 0 | 0 | 0 | 1 | 0.972 | -0.53973 | 0.4 | 1 | 1.1 | 0.9
75 | 1 | 0.0004282 | 0.00010732 | 0 | 0 | 1 | 0.97207 | -0.53827 | 0.4 | 1 | 1.1 | 0.9
80 | 1 | 0.001501 | 0.00037618 | 0 | 0 | 1 | 0.97255 | -0.52875 | 0.4 | 1 | 1.1 | 0.9
62 | 1 | 0 | 0 | 0 | 0 | 1 | 0.97269 | -0.52608 | 0.4 | 1 | 1.1 | 0.9
79 | 1 | 0 | 0 | 0 | 0 | 1 | 0.9725 | -0.52984 | 0.4 | 1 | 1.1 | 0.9
83 | 1 | 0.00049153 | 0.00012319 | 0 | 0 | 1 | 0.97269 | -0.52611 | 0.4 | 1 | 1.1 | 0.9
81 | 1 | 0 | 0 | 0 | 0 | 1 | 0.97175 | -0.54462 | 0.4 | 1 | 1.1 | 0.9
82 | 1 | 0.0004851 | 0.00012158 | 0 | 0 | 1 | 0.97193 | -0.54102 | 0.4 | 1 | 1.1 | 0.9
87 | 1 | 0.00043804 | 0.00010978 | 0 | 0 | 1 | 0.97199 | -0.53979 | 0.4 | 1 | 1.1 | 0.9
88 | 1 | 0 | 0 | 0 | 0 | 1 | 0.97193 | -0.5411 | 0.4 | 1 | 1.1 | 0.9
84 | 1 | 0.0048592 | 0.0012178 | 0 | 0 | 1 | 0.97249 | -0.52992 | 0.4 | 1 | 1.1 | 0.9
76 | 1 | 0 | 0 | 0 | 0 | 1 | 0.97241 | -0.53159 | 0.4 | 1 | 1.1 | 0.9
85 | 1 | 0.0048881 | 0.0012251 | 0 | 0 | 1 | 0.97174 | -0.54483 | 0.4 | 1 | 1.1 | 0.9
86 | 1 | 0 | 0 | 0 | 0 | 1 | 0.97167 | -0.54613 | 0.4 | 1 | 1.1 | 0.9
77 | 1 | 0.0046892 | 0.0011752 | 0 | 0 | 1 | 0.97336 | -0.51278 | 0.4 | 1 | 1.1 | 0.9
78 | 1 | 0.0049912 | 0.0012509 | 0 | 0 | 1 | 0.97239 | -0.53188 | 0.4 | 1 | 1.1 | 0.9
89 | 1 | 0.0039391 | 0.00098724 | 0 | 0 | 1 | 0.9719 | -0.54163 | 0.4 | 1 | 1.1 | 0.9
90 | 1 | 0.0052712 | 0.0013211 | 0 | 0 | 1 | 0.97164 | -0.54677 | 0.4 | 1 | 1.1 | 0.9

## generator_data
GEN_BUS | PG | QG | QMAX | QMIN | VG | MBASE | GEN_STATUS | PMAX | PMIN
31 | 0.36681 | 0.094412 | 10 | -10 | 1 | 100 | 1 | 10 | 0

## branch_data
F_BUS | T_BUS | BR_R | BR_X | BR_B | RATE_A | RATE_B | RATE_C | TAP | SHIFT | BR_STATUS | ANGMIN | ANGMAX | P_in | Q_in | P_out | Q_out
1 | 2 | 6.3405 | 4.0579 | 1.0647e-08 | 0 | 0 | 0 | 0 | 0 | 1 | -90 | 90 | -0.0096566 | -0.0024202 | 0.0096632 | 0.0024234
2 | 3 | 7.1488 | 4.5752 | 1.2005e-08 | 0 | 0 | 0 | 0 | 0 | 1 | -90 | 90 | -0.0096632 | -0.0024234 | 0.0096707 | 0.002427
3 | 24 | 2.3832 | 1.5252 | 4.002e-09 | 0 | 0 | 0 | 0 | 0 | 1 | -90 | 90 | 0.037667 | 0.0094713 | -0.03763 | -0.0094475
3 | 25 | 4.1902 | 2.6817 | 7.0365e-09 | 0 | 0 | 0 | 0 | 0 | 1 | -90 | 90 | 0.0065136 | 0.0016311 | -0.0065116 | -0.0016305
3 | 8 | 9.2983 | 5.9509 | 1.5614e-08 | 0 | 0 | 0 | 0 | 0 | 1 | -90 | 90 | -0.053852 | -0.013529 | 0.054153 | 0.013721
24 | 68 | 5.9943 | 3.8363 | 1.0066e-08 | 0 | 0 | 0 | 0 | 0 | 1 | -90 | 90 | 0.0094688 | 0.0023744 | -0.0094628 | -0.0023715
24 | 66 | 0.24179 | 0.15475 | 4.0603e-10 | 0 | 0 | 0 | 0 | 0 | 1 | -90 | 90 | 0.028161 | 0.0070731 | -0.028159 | -0.0070718
25 | 29 | 4.2315 | 2.7082 | 7.1059e-09 | 0 | 0 | 0 | 0 | 0 | 1 | -90 | 90 | 0.0047114 | 0.0011793 | -0.0047103 | -0.0011793
8 | 6 | 1.209 | 0.77376 | 2.0302e-09 | 0 | 0 | 0 | 0 | 0 | 1 | -90 | 90 | -0.055018 | -0.013938 | 0.055059 | 0.013963
68 | 70 | 1.1191 | 0.7162 | 1.8792e-09 | 0 | 0 | 0 | 0 | 0 | 1 | -90 | 90 | 0.0046895 | 0.0011752 | -0.0046892 | -0.0011752
68 | 71 | 0.12102 | 0.07745 | 2.0322e-10 | 0 | 0 | 0 | 0 | 0 | 1 | -90 | 90 | 0.0047733 | 0.0011963 | -0.0047733 | -0.0011963
66 | 67 | 3.4204 | 2.1891 | 5.7438e-09 | 0 | 0 | 0 | 0 | 0 | 1 | -90 | 90 | 0.027736 | 0.0069658 | -0.027706 | -0.0069475
29 | 64 | 2.2128 | 1.4162 | 3.7159e-09 | 0 | 0 | 0 | 0 | 0 | 1 | -90 | 90 | 0.0047103 | 0.0011793 | -0.0047098 | -0.0011793
6 | 4 | 0.87218 | 0.55819 | 1.4646e-09 | 0 | 0 | 0 | 0 | 0 | 1 | -90 | 90 | -0.06021 | -0.015254 | 0.060245 | 0.015277
4 | 5 | 0.92546 | 0.5923 | 1.5541e-09 | 0 | 0 | 0 | 0 | 0 | 1 | -90 | 90 | -0.061176 | -0.01551 | 0.061214 | 0.015534
5 | 7 | 3.2494 | 2.0796 | 1.0913e-08 | 0 | 0 | 0 | 0 | 0 | 1 | -90 | 90 | -0.062081 | -0.015751 | 0.062218 | 0.015839
7 | 23 | 9.7279 | 6.2259 | 3.2672e-08 | 0 | 0 | 0 | 0 | 0 | 1 | -90 | 90 | -0.090117 | -0.022904 | 0.090983 | 0.023455
7 | 11 | 14.8768 | 9.5212 | 2.4982e-08 | 0 | 0 | 0 | 0 | 0 | 1 | -90 | 90 | 0.027898 | 0.0070658 | -0.027772 | -0.006987
23 | 31 | 2.3692 | 1.5163 | 1.1936e-08 | 0 | 0 | 0 | 0 | 0 | 1 | -90 | 90 | -0.14614 | -0.037372 | 0.14668 | 0.037719
23 | 20 | 1.3713 | 0.87765 | 2.3028e-09 | 0 | 0 | 0 | 0 | 0 | 1 | -90 | 90 | 0.055154 | 0.013917 | -0.055109 | -0.013888
11 | 50 | 18.9184 | 12.1078 | 3.1769e-08 | 0 | 0 | 0 | 0 | 0 | 1 | -90 | 90 | 0.015119 | 0.0038148 | -0.015071 | -0.0037872
11 | 9 | 3.2076 | 2.0529 | 5.3864e-09 | 0 | 0 | 0 | 0 | 0 | 1 | -90 | 90 | 0.012653 | 0.0031722 | -0.012647 | -0.0031691
31 | 18 | 5.1807 | 3.3157 | 2.6099e-08 | 0 | 0 | 0 | 0 | 0 | 1 | -90 | 90 | 0.20195 | 0.052137 | -0.19969 | -0.050698
20 | 21 | 2.6686 | 1.7079 | 4.4813e-09 | 0 | 0 | 0 | 0 | 0 | 1 | -90 | 90 | 0.053621 | 0.013516 | -0.053538 | -0.013464
20 | 19 | 5.7549 | 3.6831 | 9.664e-09 | 0 | 0 | 0 | 0 | 0 | 1 | -90 | 90 | 0.0014884 | 0.00037213 | -0.0014883 | -0.000373
50 | 48 | 11.6773 | 7.4735 | 1.9609e-08 | 0 | 0 | 0 | 0 | 0 | 1 | -90 | 90 | 0.015071 | 0.0037872 | -0.015042 | -0.0037702
9 | 10 | 0.60138 | 0.38488 | 1.0099e-09 | 0 | 0 | 0 | 0 | 0 | 1 | -90 | 90 | 0.0084631 | 0.0021205 | -0.0084626 | -0.0021203
10 | 12 | 4.1548 | 2.6591 | 6.9771e-09 | 0 | 0 | 0 | 0 | 0 | 1 | -90 | 90 | 0.0038529 | 0.00096498 | -0.0038522 | -0.00096521
12 | 27 | 1.3272 | 0.84941 | 2.2287e-09 | 0 | 0 | 0 | 0 | 0 | 1 | -90 | 90 | 0.0026272 | 0.0006582 | -0.0026271 | -0.00065835
27 | 26 | 0.41509 | 0.26566 | 6.9704e-10 | 0 | 0 | 0 | 0 | 0 | 1 | -90 | 90 | 0.0016797 | 0.0004209 | -0.0016797 | -0.00042096
48 | 49 | 4.1481 | 2.6548 | 6.9657e-09 | 0 | 0 | 0 | 0 | 0 | 1 | -90 | 90 | 0.0077538 | 0.0019437 | -0.0077511 | -0.0019426
13 | 14 | 2.8001 | 1.792 | 4.7021e-09 | 0 | 0 | 0 | 0 | 0 | 1 | -90 | 90 | -0.0034811 | -0.00087244 | 0.0034814 | 0.00087222
14 | 15 | 3.4207 | 2.1892 | 5.7443e-09 | 0 | 0 | 0 | 0 | 0 | 1 | -90 | 90 | -0.086666 | -0.02172 | 0.08695 | 0.021901
15 | 17 | 1.4184 | 0.90779 | 7.1457e-09 | 0 | 0 | 0 | 0 | 0 | 1 | -90 | 90 | 0.11206 | 0.028358 | -0.11186 | -0.028233
15 | 18 | 1.5771 | 1.0094 | 7.9453e-09 | 0 | 0 | 0 | 0 | 0 | 1 | -90 | 90 | -0.19901 | -0.050259 | 0.19969 | 0.050698
17 | 47 | 2.8934 | 1.8518 | 1.4577e-08 | 0 | 0 | 0 | 0 | 0 | 1 | -90 | 90 | 0.091548 | 0.023123 | -0.091281 | -0.022953
17 | 16 | 11.3991 | 7.2954 | 1.9142e-08 | 0 | 0 | 0 | 0 | 0 | 1 | -90 | 90 | 0.020315 | 0.0051105 | -0.020263 | -0.0050791
16 | 69 | 0.44867 | 0.28715 | 7.5344e-10 | 0 | 0 | 0 | 0 | 0 | 1 | -90 | 90 | 0.020263 | 0.0050791 | -0.020261 | -0.0050779
47 | 46 | 0.37031 | 0.237 | 1.8655e-09 | 0 | 0 | 0 | 0 | 0 | 1 | -90 | 90 | 0.055721 | 0.014041 | -0.055708 | -0.014033
46 | 44 | 0.46022 | 0.29454 | 2.3185e-09 | 0 | 0 | 0 | 0 | 0 | 1 | -90 | 90 | 0.051157 | 0.012893 | -0.051144 | -0.012884
21 | 22 | 4.9124 | 3.1439 | 8.2492e-09 | 0 | 0 | 0 | 0 | 0 | 1 | -90 | 90 | 0.047665 | 0.011992 | -0.047545 | -0.011916
70 | 77 | 0.1868 | 0.11955 | 3.1368e-10 | 0 | 0 | 0 | 0 | 0 | 1 | -90 | 90 | 0.0046892 | 0.0011752 | -0.0046892 | -0.0011752
67 | 61 | 1.4932 | 0.95563 | 2.5074e-09 | 0 | 0 | 0 | 0 | 0 | 1 | -90 | 90 | 0.01736 | 0.0043537 | -0.017355 | -0.0043507
67 | 62 | 1.7134 | 1.0966 | 2.8773e-09 | 0 | 0 | 0 | 0 | 0 | 1 | -90 | 90 | 0.010346 | 0.0025938 | -0.010344 | -0.0025928
64 | 65 | 4.2126 | 2.6961 | 7.0741e-09 | 0 | 0 | 0 | 0 | 0 | 1 | -90 | 90 | 0.0025747 | 0.00064416 | -0.0025743 | -0.00064463
65 | 59 | 3.5186 | 2.2519 | 5.9086e-09 | 0 | 0 | 0 | 0 | 0 | 1 | -90 | 90 | 0.00051277 | 0.00012795 | -0.00051275 | -0.00012851
32 | 33 | 3.4932 | 2.2356 | 5.866e-09 | 0 | 0 | 0 | 0 | 0 | 1 | -90 | 90 | -0.0027453 | -0.00068803 | 0.0027456 | 0.00068767
33 | 34 | 0.30276 | 0.19377 | 5.0841e-10 | 0 | 0 | 0 | 0 | 0 | 1 | -90 | 90 | -0.0062586 | -0.0015681 | 0.0062588 | 0.0015682
34 | 36 | 0.61008 | 0.39045 | 1.0245e-09 | 0 | 0 | 0 | 0 | 0 | 1 | -90 | 90 | -0.012496 | -0.0031315 | 0.012497 | 0.0031321
34 | 35 | 2.09 | 1.3376 | 3.5097e-09 | 0 | 0 | 0 | 0 | 0 | 1 | -90 | 90 | 0.0062376 | 0.0015633 | -0.0062367 | -0.0015631
36 | 41 | 12.4425 | 7.9632 | 2.0894e-08 | 0 | 0 | 0 | 0 | 0 | 1 | -90 | 90 | -0.014693 | -0.0036823 | 0.014723 | 0.0036997
41 | 55 | 2.3048 | 1.4751 | 3.8705e-09 | 0 | 0 | 0 | 0 | 0 | 1 | -90 | 90 | 0.0066147 | 0.001658 | -0.0066136 | -0.0016576
41 | 52 | 16.4861 | 10.5511 | 2.7685e-08 | 0 | 0 | 0 | 0 | 0 | 1 | -90 | 90 | 0.0047396 | 0.0011866 | -0.0047354 | -0.0011865
41 | 39 | 7.1729 | 4.5906 | 1.2045e-08 | 0 | 0 | 0 | 0 | 0 | 1 | -90 | 90 | -0.026078 | -0.0065443 | 0.026132 | 0.0065782
55 | 72 | 3.6541 | 2.3386 | 6.1363e-09 | 0 | 0 | 0 | 0 | 0 | 1 | -90 | 90 | 0.0066136 | 0.0016576 | -0.0066118 | -0.0016571
52 | 53 | 1.8241 | 1.1674 | 3.0631e-09 | 0 | 0 | 0 | 0 | 0 | 1 | -90 | 90 | 0.0014835 | 0.00037154 | -0.0014835 | -0.0003718
39 | 37 | 6.3769 | 4.0812 | 2.1417e-08 | 0 | 0 | 0 | 0 | 0 | 1 | -90 | 90 | -0.027911 | -0.0070239 | 0.027966 | 0.0070574
37 | 38 | 0.5018 | 0.32115 | 2.528e-09 | 0 | 0 | 0 | 0 | 0 | 1 | -90 | 90 | -0.030016 | -0.0075712 | 0.030021 | 0.0075742
38 | 40 | 0.088518 | 0.056652 | 4.4594e-10 | 0 | 0 | 0 | 0 | 0 | 1 | -90 | 90 | -0.034566 | -0.0087131 | 0.034567 | 0.0087138
40 | 45 | 0.050968 | 0.03262 | 2.5677e-10 | 0 | 0 | 0 | 0 | 0 | 1 | -90 | 90 | -0.036958 | -0.0093132 | 0.036959 | 0.0093137
45 | 44 | 2.3058 | 1.4757 | 1.1616e-08 | 0 | 0 | 0 | 0 | 0 | 1 | -90 | 90 | -0.039362 | -0.0099159 | 0.039402 | 0.0099403
44 | 43 | 2.6509 | 1.6966 | 4.4516e-09 | 0 | 0 | 0 | 0 | 0 | 1 | -90 | 90 | 0.011742 | 0.0029439 | -0.011738 | -0.0029417
42 | 43 | 0.93017 | 0.59531 | 1.562e-09 | 0 | 0 | 0 | 0 | 0 | 1 | -90 | 90 | -0.0038933 | -0.00097576 | 0.0038935 | 0.00097571
56 | 57 | 2.5528 | 1.6338 | 4.2868e-09 | 0 | 0 | 0 | 0 | 0 | 1 | -90 | 90 | 0.0048075 | 0.0012041 | -0.0048068 | -0.0012041
56 | 58 | 1.9349 | 1.2384 | 3.2493e-09 | 0 | 0 | 0 | 0 | 0 | 1 | -90 | 90 | -0.0051997 | -0.0013024 | 0.0052003 | 0.0013025
57 | 60 | 3.0361 | 1.9431 | 5.0984e-09 | 0 | 0 | 0 | 0 | 0 | 1 | -90 | 90 | 0.0048068 | 0.0012041 | -0.0048061 | -0.001204
58 | 61 | 0.39906 | 0.2554 | 6.7013e-10 | 0 | 0 | 0 | 0 | 0 | 1 | -90 | 90 | -0.015853 | -0.0039741 | 0.015854 | 0.0039748
58 | 63 | 4.5736 | 2.9271 | 7.6804e-09 | 0 | 0 | 0 | 0 | 0 | 1 | -90 | 90 | 0.010653 | 0.0026717 | -0.010647 | -0.0026687
60 | 74 | 1.4689 | 0.9401 | 2.4667e-09 | 0 | 0 | 0 | 0 | 0 | 1 | -90 | 90 | 0.0043779 | 0.0010968 | -0.0043775 | -0.0010968
60 | 75 | 0.52781 | 0.3378 | 8.8634e-10 | 0 | 0 | 0 | 0 | 0 | 1 | -90 | 90 | 0.0004282 | 0.00010723 | -0.0004282 | -0.00010732
61 | 80 | 2.1148 | 1.3535 | 3.5513e-09 | 0 | 0 | 0 | 0 | 0 | 1 | -90 | 90 | 0.001501 | 0.00037588 | -0.001501 | -0.00037618
63 | 81 | 1.5127 | 0.9681 | 2.5402e-09 | 0 | 0 | 0 | 0 | 0 | 1 | -90 | 90 | 0.010162 | 0.0025471 | -0.01016 | -0.0025462
63 | 82 | 0.22875 | 0.1464 | 3.8413e-10 | 0 | 0 | 0 | 0 | 0 | 1 | -90 | 90 | 0.00048511 | 0.00012154 | -0.0004851 | -0.00012158
74 | 87 | 0.57781 | 0.3698 | 9.703e-10 | 0 | 0 | 0 | 0 | 0 | 1 | -90 | 90 | 0.00043804 | 0.00010969 | -0.00043804 | -0.00010978
74 | 88 | 1.4674 | 0.93915 | 2.4642e-09 | 0 | 0 | 0 | 0 | 0 | 1 | -90 | 90 | 0.0039395 | 0.00098715 | -0.0039392 | -0.00098722
62 | 79 | 1.6186 | 1.0359 | 2.7181e-09 | 0 | 0 | 0 | 0 | 0 | 1 | -90 | 90 | 0.0098526 | 0.0024696 | -0.0098508 | -0.0024688
62 | 83 | 0.30555 | 0.19555 | 5.131e-10 | 0 | 0 | 0 | 0 | 0 | 1 | -90 | 90 | 0.00049153 | 0.00012314 | -0.00049153 | -0.00012319
79 | 84 | 0.075703 | 0.04845 | 1.2713e-10 | 0 | 0 | 0 | 0 | 0 | 1 | -90 | 90 | 0.0048592 | 0.0012178 | -0.0048592 | -0.0012178
79 | 76 | 1.4875 | 0.952 | 2.4979e-09 | 0 | 0 | 0 | 0 | 0 | 1 | -90 | 90 | 0.0049916 | 0.0012509 | -0.0049912 | -0.0012509
81 | 85 | 0.17961 | 0.11495 | 3.0161e-10 | 0 | 0 | 0 | 0 | 0 | 1 | -90 | 90 | 0.0048881 | 0.0012251 | -0.0048881 | -0.0012251
81 | 86 | 1.2123 | 0.7759 | 2.0359e-09 | 0 | 0 | 0 | 0 | 0 | 1 | -90 | 90 | 0.0052717 | 0.0013212 | -0.0052714 | -0.0013211
88 | 89 | 0.56539 | 0.36185 | 9.4944e-10 | 0 | 0 | 0 | 0 | 0 | 1 | -90 | 90 | 0.0039392 | 0.00098722 | -0.0039391 | -0.00098724
76 | 78 | 0.24711 | 0.15815 | 4.1496e-10 | 0 | 0 | 0 | 0 | 0 | 1 | -90 | 90 | 0.0049912 | 0.0012509 | -0.0049912 | -0.0012509
86 | 90 | 0.51 | 0.3264 | 8.5643e-10 | 0 | 0 | 0 | 0 | 0 | 1 | -90 | 90 | 0.0052714 | 0.0013211 | -0.0052712 | -0.0013211