## bus_data
BUS_I | BUS_TYPE | Pd | Qd | Gs | Bs | area | Vm | Va | baseKV | zone | Vmax | Vmin
1 | 1 | 0.0023183 | 0.00058101 | 0 | 0 | 1 | 0.9768 | -0.44719 | 0.4 | 1 | 1.1 | 0.9
3 | 1 | 0 | 0 | 0 | 0 | 1 | 0.97686 | -0.44615 | 0.4 | 1 | 1.1 | 0.9
5 | 1 | 0.0017649 | 0.00044232 | 0 | 0 | 1 | 0.97714 | -0.44054 | 0.4 | 1 | 1.1 | 0.9
6 | 1 | 0.0057565 | 0.0014427 | 0 | 0 | 1 | 0.97648 | -0.45355 | 0.4 | 1 | 1.1 | 0.9
67 | 1 | 0.0032691 | 0.00081932 | 0 | 0 | 1 | 0.98465 | -0.2941 | 0.4 | 1 | 1.1 | 0.9
66 | 1 | 0.010541 | 0.0026419 | 0 | 0 | 1 | 0.98468 | -0.29357 | 0.4 | 1 | 1.1 | 0.9
7 | 1 | 0 | 0 | 0 | 0 | 1 | 0.98047 | -0.37542 | 0.4 | 1 | 1.1 | 0.9
9 | 1 | 0.0021174 | 0.00053068 | 0 | 0 | 1 | 0.97498 | -0.48315 | 0.4 | 1 | 1.1 | 0.9
64 | 1 | 0.0009006 | 0.00022571 | 0 | 0 | 1 | 0.97469 | -0.48884 | 0.4 | 1 | 1.1 | 0.9
49 | 1 | 0.00086661 | 0.00021719 | 0 | 0 | 1 | 0.97469 | -0.48877 | 0.4 | 1 | 1.1 | 0.9
62 | 1 | 0.0052673 | 0.0013201 | 0 | 0 | 1 | 0.98476 | -0.29188 | 0.4 | 1 | 1.1 | 0.9
8 | 1 | 0 | 0 | 0 | 0 | 1 | 0.98107 | -0.36363 | 0.4 | 1 | 1.1 | 0.9
61 | 1 | 0 | 0 | 0 | 0 | 1 | 0.98535 | -0.28049 | 0.4 | 1 | 1.1 | 0.9
10 | 1 | 0 | 0 | 0 | 0 | 1 | 0.9747 | -0.4886 | 0.4 | 1 | 1.1 | 0.9
54 | 1 | 0.0048279 | 0.00121 | 0 | 0 | 1 | 0.97378 | -0.50671 | 0.4 | 1 | 1.1 | 0.9
48 | 1 | 0.0015305 | 0.00038359 | 0 | 0 | 1 | 0.97424 | -0.49762 | 0.4 | 1 | 1.1 | 0.9
11 | 1 | 0.0043549 | 0.0010914 | 0 | 0 | 1 | 0.97981 | -0.38879 | 0.4 | 1 | 1.1 | 0.9
12 | 1 | 0.00085409 | 0.00021406 | 0 | 0 | 1 | 0.97993 | -0.38653 | 0.4 | 1 | 1.1 | 0.9
14 | 1 | 0.0016874 | 0.00042291 | 0 | 0 | 1 | 0.98002 | -0.38458 | 0.4 | 1 | 1.1 | 0.9
15 | 1 | 0.00026887 | 6.7386e-05 | 0 | 0 | 1 | 0.98003 | -0.38439 | 0.4 | 1 | 1.1 | 0.9
16 | 1 | 0 | 0 | 0 | 0 | 1 | 0.98014 | -0.38226 | 0.4 | 1 | 1.1 | 0.9
60 | 1 | 0 | 0 | 0 | 0 | 1 | 0.9812 | -0.36157 | 0.4 | 1 | 1.1 | 0.9
59 | 1 | 0.02099 | 0.0052607 | 0 | 0 | 1 | 0.9824 | -0.33797 | 0.4 | 1 | 1.1 | 0.9
17 | 1 | 0.00089467 | 0.00022423 | 0 | 0 | 1 | 0.98731 | -0.24335 | 0.4 | 1 | 1.1 | 0.9
18 | 1 | 0 | 0 | 0 | 0 | 1 | 0.98732 | -0.24315 | 0.4 | 1 | 1.1 | 0.9
19 | 1 | 0.0035326 | 0.00088536 | 0 | 0 | 1 | 0.98722 | -0.24519 | 0.4 | 1 | 1.1 | 0.9
20 | 1 | 0.00051344 | 0.00012868 | 0 | 0 | 1 | 0.98827 | -0.2247 | 0.4 | 1 | 1.1 | 0.9
51 | 1 | 0.001448 | 0.00036291 | 0 | 0 | 1 | 0.98845 | -0.22125 | 0.4 | 1 | 1.1 | 0.9
50 | 1 | 0.003357 | 0.00084134 | 0 | 0 | 1 | 0.98853 | -0.21957 | 0.4 | 1 | 1.1 | 0.9
22 | 1 | 0.0071119 | 0.0017824 | 0 | 0 | 1 | 0.9992 | -0.015424 | 0.4 | 1 | 1.1 | 0.9
23 | 1 | 0.0024677 | 0.00061845 | 0 | 0 | 1 | 0.99946 | -0.010347 | 0.4 | 1 | 1.1 | 0.9
24 | 1 | 0.012841 | 0.0032182 | 0 | 0 | 1 | 0.99913 | -0.016653 | 0.4 | 1 | 1.1 | 0.9
25 | 3 | 0.001546 | 0.00038747 | 0 | 0 | 1 | 1 | 0 | 0.4 | 1 | 1.1 | 0.9
32 | 1 | 0 | 0 | 0 | 0 | 1 | 0.99314 | -0.13043 | 0.4 | 1 | 1.1 | 0.9
65 | 1 | 0 | 0 | 0 | 0 | 1 | 0.98717 | -0.24525 | 0.4 | 1 | 1.1 | 0.9
57 | 1 | 0 | 0 | 0 | 0 | 1 | 0.99015 | -0.18806 | 0.4 | 1 | 1.1 | 0.9
31 | 1 | 0 | 0 | 0 | 0 | 1 | 0.99211 | -0.15 | 0.4 | 1 | 1.1 | 0.9
26 | 1 | 0.0015626 | 0.00039163 | 0 | 0 | 1 | 0.99061 | -0.17891 | 0.4 | 1 | 1.1 | 0.9
27 | 1 | 0.00071218 | 0.00017849 | 0 | 0 | 1 | 0.9906 | -0.17896 | 0.4 | 1 | 1.1 | 0.9
28 | 1 | 0 | 0 | 0 | 0 | 1 | 0.99084 | -0.17437 | 0.4 | 1 | 1.1 | 0.9
29 | 1 | 0.00096968 | 0.00024303 | 0 | 0 | 1 | 0.99055 | -0.18005 | 0.4 | 1 | 1.1 | 0.9
30 | 1 | 0.0019037 | 0.00047712 | 0 | 0 | 1 | 0.98864 | -0.21663 | 0.4 | 1 | 1.1 | 0.9
55 | 1 | 0.0021074 | 0.00052816 | 0 | 0 | 1 | 0.99049 | -0.18116 | 0.4 | 1 | 1.1 | 0.9
46 | 1 | 0.00023674 | 5.9333e-05 | 0 | 0 | 1 | 0.98853 | -0.21869 | 0.4 | 1 | 1.1 | 0.9
93 | 1 | 0.0016761 | 0.00042006 | 0 | 0 | 1 | 0.99189 | -0.15443 | 0.4 | 1 | 1.1 | 0.9
44 | 1 | 0 | 0 | 0 | 0 | 1 | 0.98846 | -0.22018 | 0.4 | 1 | 1.1 | 0.9
63 | 1 | 0.0045523 | 0.0011409 | 0 | 0 | 1 | 0.98648 | -0.25853 | 0.4 | 1 | 1.1 | 0.9
53 | 1 | 0.00038721 | 9.7044e-05 | 0 | 0 | 1 | 0.98944 | -0.202 | 0.4 | 1 | 1.1 | 0.9
56 | 1 | 0 | 0 | 0 | 0 | 1 | 0.98909 | -0.20879 | 0.4 | 1 | 1.1 | 0.9
33 | 1 | 0.0043475 | 0.0010896 | 0 | 0 | 1 | 0.97032 | -0.57393 | 0.4 | 1 | 1.1 | 0.9
34 | 1 | 0.0010282 | 0.00025769 | 0 | 0 | 1 | 0.97133 | -0.55406 | 0.4 | 1 | 1.1 | 0.9
35 | 1 | 0.0052158 | 0.0013072 | 0 | 0 | 1 | 0.97003 | -0.57968 | 0.4 | 1 | 1.1 | 0.9
36 | 1 | 0.0035317 | 0.00088512 | 0 | 0 | 1 | 0.97157 | -0.54931 | 0.4 | 1 | 1.1 | 0.9
37 | 1 | 0.00020183 | 5.0583e-05 | 0 | 0 | 1 | 0.97186 | -0.54348 | 0.4 | 1 | 1.1 | 0.9
38 | 1 | 0.00076118 | 0.00019077 | 0 | 0 | 1 | 0.97197 | -0.54129 | 0.4 | 1 | 1.1 | 0.9
39 | 1 | 0.0025365 | 0.00063571 | 0 | 0 | 1 | 0.97225 | -0.53586 | 0.4 | 1 | 1.1 | 0.9
40 | 1 | 0 | 0 | 0 | 0 | 1 | 0.97405 | -0.50031 | 0.4 | 1 | 1.1 | 0.9
41 | 1 | 0 | 0 | 0 | 0 | 1 | 0.97457 | -0.49004 | 0.4 | 1 | 1.1 | 0.9
82 | 1 | 0.00033822 | 8.4765e-05 | 0 | 0 | 1 | 0.97692 | -0.44392 | 0.4 | 1 | 1.1 | 0.9
79 | 1 | 0 | 0 | 0 | 0 | 1 | 0.97892 | -0.405 | 0.4 | 1 | 1.1 | 0.9
42 | 1 | 0.0033923 | 0.00085019 | 0 | 0 | 1 | 0.98839 | -0.22147 | 0.4 | 1 | 1.1 | 0.9
43 | 1 | 0 | 0 | 0 | 0 | 1 | 0.98643 | -0.25921 | 0.4 | 1 | 1.1 | 0.9
45 | 1 | 0.00020267 | 5.0793e-05 | 0 | 0 | 1 | 0.98495 | -0.28769 | 0.4 | 1 | 1.1 | 0.9
68 | 1 | 0.00087308 | 0.00021881 | 0 | 0 | 1 | 0.98487 | -0.28924 | 0.4 | 1 | 1.1 | 0.9
47 | 1 | 0 | 0 | 0 | 0 | 1 | 0.98543 | -0.28003 | 0.4 | 1 | 1.1 | 0.9
58 | 1 | 0 | 0 | 0 | 0 | 1 | 0.98551 | -0.27831 | 0.4 | 1 | 1.1 | 0.9
75 | 1 | 0.00085176 | 0.00021347 | 0 | 0 | 1 | 0.98528 | -0.28294 | 0.4 | 1 | 1.1 | 0.9
71 | 1 | 0.0026945 | 0.00067532 | 0 | 0 | 1 | 0.98342 | -0.31744 | 0.4 | 1 | 1.1 | 0.9
70 | 1 | 0 | 0 | 0 | 0 | 1 | 0.98287 | -0.32801 | 0.4 | 1 | 1.1 | 0.9
72 | 1 | 0 | 0 | 0 | 0 | 1 | 0.98038 | -0.37653 | 0.4 | 1 | 1.1 | 0.9
69 | 1 | 0.00025345 | 6.352e-05 | 0 | 0 | 1 | 0.9834 | -0.31778 | 0.4 | 1 | 1.1 | 0.9
73 | 1 | 0.0039217 | 0.00098287 | 0 | 0 | 1 | 0.98508 | -0.2867 | 0.4 | 1 | 1.1 | 0.9
52 | 1 | 0.00064596 | 0.00016189 | 0 | 0 | 1 | 0.98856 | -0.21911 | 0.4 | 1 | 1.1 | 0.9
74 | 1 | 0.0054339 | 0.0013619 | 0 | 0 | 1 | 0.98508 | -0.28683 | 0.4 | 1 | 1.1 | 0.9
91 | 1 | 0.00036775 | 9.2166e-05 | 0 | 0 | 1 | 0.98033 | -0.37752 | 0.4 | 1 | 1.1 | 0.9
77 | 1 | 0.00035111 | 8.7997e-05 | 0 | 0 | 1 | 0.97886 | -0.40606 | 0.4 | 1 | 1.1 | 0.9
78 | 1 | 0.0001931 | 4.8396e-05 | 0 | 0 | 1 | 0.9788 | -0.40723 | 0.4 | 1 | 1.1 | 0.9
80 | 1 | 0.0024717 | 0.00061947 | 0 | 0 | 1 | 0.97866 | -0.40997 | 0.4 | 1 | 1.1 | 0.9
81 | 1 | 0 | 0 | 0 | 0 | 1 | 0.97917 | -0.40003 | 0.4 | 1 | 1.1 | 0.9
83 | 1 | 0.00038163 | 9.5644e-05 | 0 | 0 | 1 | 0.97866 | -0.41011 | 0.4 | 1 | 1.1 | 0.9
88 | 1 | 0.00089087 | 0.00022327 | 0 | 0 | 1 | 0.97981 | -0.38765 | 0.4 | 1 | 1.1 | 0.9
85 | 1 | 0.0013599 | 0.00034082 | 0 | 0 | 1 | 0.97911 | -0.40133 | 0.4 | 1 | 1.1 | 0.9
84 | 1 | 0.00020899 | 5.2377e-05 | 0 | 0 | 1 | 0.97865 | -0.41022 | 0.4 | 1 | 1.1 | 0.9
86 | 1 | 0.0005429 | 0.00013606 | 0 | 0 | 1 | 0.97908 | -0.40193 | 0.4 | 1 | 1.1 | 0.9
87 | 1 | 0 | 0 | 0 | 0 | 1 | 0.97906 | -0.40214 | 0.4 | 1 | 1.1 | 0.9
92 | 1 | 0.00054698 | 0.00013709 | 0 | 0 | 1 | 0.97905 | -0.40242 | 0.4 | 1 | 1.1 | 0.9
89 | 1 | 0.00030308 | 7.5959e-05 | 0 | 0 | 1 | 0.98007 | -0.38244 | 0.4 | 1 | 1.1 | 0.9
90 | 1 | 0.00073344 | 0.00018382 | 0 | 0 | 1 | 0.98021 | -0.37987 | 0.4 | 1 | 1.1 | 0.9

## generator_data
GEN_BUS | PG | QG | QMAX | QMIN | VG | MBASE | GEN_STATUS | PMAX | PMIN
25 | 0.1621 | 0.041464 | 10 | -10 | 1 | 100 | 1 | 10 | 0

## branch_data
F_BUS | T_BUS | BR_R | BR_X | BR_B | RATE_A | RATE_B | RATE_C | TAP | SHIFT | BR_STATUS | ANGMIN | ANGMAX | P_in | Q_in | P_out | Q_out
1 | 3 | 1.9181 | 1.2276 | 3.221e-09 | 0 | 0 | 0 | 0 | 0 | 1 | -90 | 90 | -0.0023182 | -0.00058102 | 0.0023183 | 0.00058079
3 | 5 | 1.3083 | 0.8373 | 2.197e-09 | 0 | 0 | 0 | 0 | 0 | 1 | -90 | 90 | -0.018345 | -0.004603 | 0.01835 | 0.0046059
3 | 6 | 1.9767 | 1.2651 | 3.3195e-09 | 0 | 0 | 0 | 0 | 0 | 1 | -90 | 90 | 0.016026 | 0.0040222 | -0.016021 | -0.0040189
5 | 7 | 13.9145 | 8.9053 | 2.3366e-08 | 0 | 0 | 0 | 0 | 0 | 1 | -90 | 90 | -0.020114 | -0.0050482 | 0.020177 | 0.0050861
6 | 9 | 12.3202 | 7.8849 | 2.0689e-08 | 0 | 0 | 0 | 0 | 0 | 1 | -90 | 90 | 0.010264 | 0.0025762 | -0.01025 | -0.0025689
67 | 66 | 0.70702 | 0.45249 | 1.1873e-09 | 0 | 0 | 0 | 0 | 0 | 1 | -90 | 90 | -0.0032691 | -0.00081933 | 0.0032692 | 0.00081927
66 | 62 | 0.53134 | 0.34006 | 8.9226e-10 | 0 | 0 | 0 | 0 | 0 | 1 | -90 | 90 | -0.013811 | -0.0034612 | 0.013812 | 0.0034619
7 | 8 | 2.5279 | 1.6179 | 4.2451e-09 | 0 | 0 | 0 | 0 | 0 | 1 | -90 | 90 | -0.020177 | -0.005086 | 0.020189 | 0.0050929
9 | 10 | 2.8536 | 1.8263 | 4.792e-09 | 0 | 0 | 0 | 0 | 0 | 1 | -90 | 90 | 0.0081324 | 0.0020382 | -0.0081303 | -0.0020373
64 | 49 | 0.31196 | 0.19965 | 5.2386e-10 | 0 | 0 | 0 | 0 | 0 | 1 | -90 | 90 | -0.00090058 | -0.00022572 | 0.00090059 | 0.00022567
49 | 10 | 0.42837 | 0.27416 | 7.1935e-10 | 0 | 0 | 0 | 0 | 0 | 1 | -90 | 90 | -0.0017672 | -0.00044287 | 0.0017672 | 0.00044281
62 | 8 | 15.4512 | 9.8887 | 5.1893e-08 | 0 | 0 | 0 | 0 | 0 | 1 | -90 | 90 | 0.020258 | 0.0051324 | -0.020189 | -0.0050929
62 | 61 | 1.2643 | 0.80912 | 6.3691e-09 | 0 | 0 | 0 | 0 | 0 | 1 | -90 | 90 | -0.039337 | -0.0099143 | 0.039359 | 0.0099274
61 | 63 | 1.4202 | 0.90891 | 7.1546e-09 | 0 | 0 | 0 | 0 | 0 | 1 | -90 | 90 | -0.067608 | -0.017038 | 0.067679 | 0.017082
61 | 59 | 8.8545 | 5.6669 | 1.4869e-08 | 0 | 0 | 0 | 0 | 0 | 1 | -90 | 90 | 0.02825 | 0.0071102 | -0.028172 | -0.0070622
10 | 48 | 6.0383 | 3.8645 | 1.014e-08 | 0 | 0 | 0 | 0 | 0 | 1 | -90 | 90 | 0.0063631 | 0.0015945 | -0.0063604 | -0.0015937
54 | 48 | 8.0031 | 5.122 | 1.3439e-08 | 0 | 0 | 0 | 0 | 0 | 1 | -90 | 90 | -0.0048278 | -0.00121 | 0.0048299 | 0.0012101
11 | 12 | 2.2372 | 1.4318 | 3.7569e-09 | 0 | 0 | 0 | 0 | 0 | 1 | -90 | 90 | -0.0043548 | -0.0010915 | 0.0043553 | 0.0010914
12 | 14 | 1.605 | 1.0272 | 2.6953e-09 | 0 | 0 | 0 | 0 | 0 | 1 | -90 | 90 | -0.0052094 | -0.0013055 | 0.0052099 | 0.0013055
14 | 15 | 0.12124 | 0.077593 | 2.0359e-10 | 0 | 0 | 0 | 0 | 0 | 1 | -90 | 90 | -0.0068973 | -0.0017284 | 0.0068973 | 0.0017284
15 | 16 | 1.2811 | 0.81992 | 2.1513e-09 | 0 | 0 | 0 | 0 | 0 | 1 | -90 | 90 | -0.0071662 | -0.0017958 | 0.0071669 | 0.0017961
16 | 60 | 12.4362 | 7.9592 | 2.0884e-08 | 0 | 0 | 0 | 0 | 0 | 1 | -90 | 90 | -0.0071669 | -0.0017961 | 0.007174 | 0.0017986
60 | 59 | 14.2113 | 9.0952 | 2.3865e-08 | 0 | 0 | 0 | 0 | 0 | 1 | -90 | 90 | -0.007174 | -0.0017986 | 0.0071821 | 0.0018015
17 | 18 | 0.98715 | 0.63178 | 1.6577e-09 | 0 | 0 | 0 | 0 | 0 | 1 | -90 | 90 | -0.00089467 | -0.00022423 | 0.00089468 | 0.00022407
18 | 19 | 2.5305 | 1.6195 | 4.2494e-09 | 0 | 0 | 0 | 0 | 0 | 1 | -90 | 90 | 0.0035329 | 0.00088517 | -0.0035326 | -0.00088536
18 | 20 | 18.1996 | 11.6477 | 3.0562e-08 | 0 | 0 | 0 | 0 | 0 | 1 | -90 | 90 | -0.0044276 | -0.0011092 | 0.0044315 | 0.0011087
20 | 51 | 3.0566 | 1.9562 | 5.1328e-09 | 0 | 0 | 0 | 0 | 0 | 1 | -90 | 90 | -0.004945 | -0.0012374 | 0.0049458 | 0.0012374
51 | 50 | 1.1455 | 0.73315 | 1.9237e-09 | 0 | 0 | 0 | 0 | 0 | 1 | -90 | 90 | -0.0063938 | -0.0016004 | 0.0063943 | 0.0016005
50 | 52 | 0.20788 | 0.13304 | 3.4908e-10 | 0 | 0 | 0 | 0 | 0 | 1 | -90 | 90 | -0.0097513 | -0.0024418 | 0.0097515 | 0.0024419
22 | 23 | 1.1389 | 0.72893 | 1.9126e-09 | 0 | 0 | 0 | 0 | 0 | 1 | -90 | 90 | -0.019954 | -0.0050011 | 0.019958 | 0.005004
22 | 24 | 0.42848 | 0.27422 | 7.1953e-10 | 0 | 0 | 0 | 0 | 0 | 1 | -90 | 90 | 0.012842 | 0.0032186 | -0.012841 | -0.0032182
23 | 25 | 2.0673 | 1.3231 | 3.4716e-09 | 0 | 0 | 0 | 0 | 0 | 1 | -90 | 90 | -0.022426 | -0.0056224 | 0.022437 | 0.0056291
25 | 32 | 4.2702 | 2.7329 | 2.8683e-08 | 0 | 0 | 0 | 0 | 0 | 1 | -90 | 90 | 0.13811 | 0.035447 | -0.13724 | -0.034894
32 | 65 | 7.0146 | 4.4893 | 4.7117e-08 | 0 | 0 | 0 | 0 | 0 | 1 | -90 | 90 | 0.072678 | 0.018503 | -0.072278 | -0.018252
32 | 57 | 12.0774 | 7.7295 | 2.0281e-08 | 0 | 0 | 0 | 0 | 0 | 1 | -90 | 90 | 0.021114 | 0.005322 | -0.021056 | -0.0052869
32 | 31 | 2.0099 | 1.2864 | 1.3501e-08 | 0 | 0 | 0 | 0 | 0 | 1 | -90 | 90 | 0.043453 | 0.011069 | -0.043412 | -0.011044
65 | 63 | 0.80609 | 0.5159 | 5.4145e-09 | 0 | 0 | 0 | 0 | 0 | 1 | -90 | 90 | 0.072278 | 0.018252 | -0.072232 | -0.018223
57 | 53 | 5.6708 | 3.6293 | 9.5227e-09 | 0 | 0 | 0 | 0 | 0 | 1 | -90 | 90 | 0.0108 | 0.0027088 | -0.010793 | -0.0027051
57 | 56 | 8.8937 | 5.692 | 1.4935e-08 | 0 | 0 | 0 | 0 | 0 | 1 | -90 | 90 | 0.010255 | 0.0025781 | -0.010245 | -0.0025731
31 | 93 | 11.6447 | 7.4526 | 1.9555e-08 | 0 | 0 | 0 | 0 | 0 | 1 | -90 | 90 | 0.0016764 | 0.00041837 | -0.0016761 | -0.00042007
31 | 28 | 2.5996 | 1.6637 | 1.7462e-08 | 0 | 0 | 0 | 0 | 0 | 1 | -90 | 90 | 0.041736 | 0.010626 | -0.041687 | -0.010596
26 | 27 | 0.056285 | 0.036022 | 9.4517e-11 | 0 | 0 | 0 | 0 | 0 | 1 | -90 | 90 | 0.0037895 | 0.00094921 | -0.0037895 | -0.00094921
26 | 28 | 3.7364 | 2.3913 | 6.2745e-09 | 0 | 0 | 0 | 0 | 0 | 1 | -90 | 90 | -0.0053521 | -0.0013408 | 0.0053533 | 0.001341
27 | 29 | 1.5619 | 0.99965 | 2.6229e-09 | 0 | 0 | 0 | 0 | 0 | 1 | -90 | 90 | 0.0030773 | 0.00077072 | -0.0030772 | -0.00077088
28 | 30 | 5.163 | 3.3043 | 3.468e-08 | 0 | 0 | 0 | 0 | 0 | 1 | -90 | 90 | 0.036333 | 0.0092551 | -0.036259 | -0.0092112
29 | 55 | 2.304 | 1.4746 | 3.8691e-09 | 0 | 0 | 0 | 0 | 0 | 1 | -90 | 90 | 0.0021075 | 0.00052785 | -0.0021074 | -0.00052816
30 | 46 | 0.2653 | 0.16979 | 1.782e-09 | 0 | 0 | 0 | 0 | 0 | 1 | -90 | 90 | 0.034356 | 0.0087341 | -0.034352 | -0.0087321
46 | 44 | 0.19296 | 0.12349 | 1.2961e-09 | 0 | 0 | 0 | 0 | 0 | 1 | -90 | 90 | 0.034115 | 0.0086727 | -0.034113 | -0.0086713
44 | 42 | 0.16654 | 0.10659 | 1.1187e-09 | 0 | 0 | 0 | 0 | 0 | 1 | -90 | 90 | 0.034113 | 0.0086713 | -0.034111 | -0.0086701
53 | 52 | 7.2108 | 4.6149 | 1.2109e-08 | 0 | 0 | 0 | 0 | 0 | 1 | -90 | 90 | 0.010406 | 0.0026081 | -0.010397 | -0.0026038
56 | 58 | 29.7044 | 19.0108 | 4.9882e-08 | 0 | 0 | 0 | 0 | 0 | 1 | -90 | 90 | 0.010245 | 0.0025731 | -0.010211 | -0.0025563
33 | 34 | 8.7743 | 5.6155 | 1.4734e-08 | 0 | 0 | 0 | 0 | 0 | 1 | -90 | 90 | -0.0095645 | -0.0023971 | 0.0095735 | 0.0024015
33 | 35 | 4.6529 | 2.9779 | 7.8135e-09 | 0 | 0 | 0 | 0 | 0 | 1 | -90 | 90 | 0.0052171 | 0.0013075 | -0.0052156 | -0.0013073
34 | 36 | 1.8955 | 1.2131 | 3.183e-09 | 0 | 0 | 0 | 0 | 0 | 1 | -90 | 90 | -0.010602 | -0.0026592 | 0.010604 | 0.0026604
36 | 37 | 1.7467 | 1.1179 | 2.9332e-09 | 0 | 0 | 0 | 0 | 0 | 1 | -90 | 90 | -0.014136 | -0.0035456 | 0.01414 | 0.0035478
37 | 38 | 0.64652 | 0.41377 | 1.0857e-09 | 0 | 0 | 0 | 0 | 0 | 1 | -90 | 90 | -0.014341 | -0.0035984 | 0.014343 | 0.0035993
38 | 39 | 1.5255 | 0.97631 | 2.5617e-09 | 0 | 0 | 0 | 0 | 0 | 1 | -90 | 90 | -0.015104 | -0.00379 | 0.015108 | 0.0037923
39 | 40 | 8.5577 | 5.4769 | 1.4371e-08 | 0 | 0 | 0 | 0 | 0 | 1 | -90 | 90 | -0.017644 | -0.004428 | 0.017674 | 0.0044458
40 | 41 | 2.4784 | 1.5862 | 4.162e-09 | 0 | 0 | 0 | 0 | 0 | 1 | -90 | 90 | -0.017674 | -0.0044458 | 0.017683 | 0.0044509
41 | 82 | 11.1604 | 7.1427 | 1.8741e-08 | 0 | 0 | 0 | 0 | 0 | 1 | -90 | 90 | -0.017683 | -0.0044509 | 0.017722 | 0.0044741
82 | 79 | 9.2801 | 5.9392 | 1.5584e-08 | 0 | 0 | 0 | 0 | 0 | 1 | -90 | 90 | -0.01806 | -0.0045588 | 0.018094 | 0.0045789
79 | 81 | 0.98836 | 0.63255 | 1.6597e-09 | 0 | 0 | 0 | 0 | 0 | 1 | -90 | 90 | -0.021701 | -0.0054817 | 0.021707 | 0.0054849
79 | 77 | 1.2687 | 0.81196 | 2.1305e-09 | 0 | 0 | 0 | 0 | 0 | 1 | -90 | 90 | 0.0036073 | 0.00090282 | -0.0036071 | -0.00090291
42 | 43 | 5.4255 | 3.4723 | 3.6444e-08 | 0 | 0 | 0 | 0 | 0 | 1 | -90 | 90 | 0.030719 | 0.0078199 | -0.030663 | -0.0077877
43 | 45 | 4.0806 | 2.6116 | 2.741e-08 | 0 | 0 | 0 | 0 | 0 | 1 | -90 | 90 | 0.030663 | 0.0077878 | -0.030621 | -0.0077636
45 | 68 | 0.22314 | 0.14281 | 1.4989e-09 | 0 | 0 | 0 | 0 | 0 | 1 | -90 | 90 | 0.030418 | 0.0077128 | -0.030416 | -0.0077115
68 | 71 | 4.1761 | 2.6727 | 2.8052e-08 | 0 | 0 | 0 | 0 | 0 | 1 | -90 | 90 | 0.029543 | 0.0074927 | -0.029503 | -0.0074698
47 | 58 | 8.7034 | 5.5702 | 1.4615e-08 | 0 | 0 | 0 | 0 | 0 | 1 | -90 | 90 | -0.00085187 | -0.00021113 | 0.00085194 | 0.00020975
47 | 75 | 14.839 | 9.497 | 2.4919e-08 | 0 | 0 | 0 | 0 | 0 | 1 | -90 | 90 | 0.00085187 | 0.00021113 | -0.00085176 | -0.00021347
58 | 73 | 3.9051 | 2.4993 | 6.5577e-09 | 0 | 0 | 0 | 0 | 0 | 1 | -90 | 90 | 0.0093593 | 0.0023465 | -0.0093556 | -0.0023448
71 | 69 | 0.055141 | 0.03529 | 3.7038e-10 | 0 | 0 | 0 | 0 | 0 | 1 | -90 | 90 | 0.026808 | 0.0067945 | -0.026808 | -0.0067943
70 | 72 | 7.9526 | 5.0896 | 5.3418e-08 | 0 | 0 | 0 | 0 | 0 | 1 | -90 | 90 | 0.026541 | 0.0067235 | -0.02648 | -0.0066892
70 | 69 | 1.6817 | 1.0763 | 1.1296e-08 | 0 | 0 | 0 | 0 | 0 | 1 | -90 | 90 | -0.026541 | -0.0067235 | 0.026554 | 0.0067308
72 | 91 | 0.16262 | 0.10408 | 1.0923e-09 | 0 | 0 | 0 | 0 | 0 | 1 | -90 | 90 | 0.02648 | 0.0066892 | -0.026478 | -0.0066885
73 | 74 | 0.097645 | 0.062493 | 1.6397e-10 | 0 | 0 | 0 | 0 | 0 | 1 | -90 | 90 | 0.0054339 | 0.0013619 | -0.0054339 | -0.0013619
91 | 90 | 0.38921 | 0.24909 | 2.6143e-09 | 0 | 0 | 0 | 0 | 0 | 1 | -90 | 90 | 0.026111 | 0.0065964 | -0.026108 | -0.0065947
77 | 78 | 1.5404 | 0.98586 | 2.5867e-09 | 0 | 0 | 0 | 0 | 0 | 1 | -90 | 90 | 0.003256 | 0.00081491 | -0.0032558 | -0.00081504
78 | 80 | 3.8285 | 2.4503 | 6.4291e-09 | 0 | 0 | 0 | 0 | 0 | 1 | -90 | 90 | 0.0030627 | 0.00076664 | -0.0030623 | -0.000767
80 | 83 | 1.0648 | 0.68144 | 1.788e-09 | 0 | 0 | 0 | 0 | 0 | 1 | -90 | 90 | 0.00059061 | 0.00014752 | -0.0005906 | -0.00014769
81 | 88 | 2.2135 | 1.4166 | 3.7171e-09 | 0 | 0 | 0 | 0 | 0 | 1 | -90 | 90 | -0.024156 | -0.0060976 | 0.024171 | 0.0061064
81 | 85 | 2.2762 | 1.4567 | 3.8223e-09 | 0 | 0 | 0 | 0 | 0 | 1 | -90 | 90 | 0.0024499 | 0.00061274 | -0.0024498 | -0.00061301
83 | 84 | 2.1089 | 1.3497 | 3.5414e-09 | 0 | 0 | 0 | 0 | 0 | 1 | -90 | 90 | 0.00020898 | 5.204e-05 | -0.00020898 | -5.2378e-05
88 | 89 | 0.90079 | 0.5765 | 4.538e-09 | 0 | 0 | 0 | 0 | 0 | 1 | -90 | 90 | -0.025062 | -0.0063297 | 0.025068 | 0.0063332
85 | 86 | 2.3399 | 1.4975 | 3.9293e-09 | 0 | 0 | 0 | 0 | 0 | 1 | -90 | 90 | 0.0010899 | 0.00027218 | -0.0010899 | -0.00027254
86 | 87 | 1.7199 | 1.1007 | 2.8881e-09 | 0 | 0 | 0 | 0 | 0 | 1 | -90 | 90 | 0.00054699 | 0.00013647 | -0.00054698 | -0.00013675
87 | 92 | 2.156 | 1.3798 | 3.6205e-09 | 0 | 0 | 0 | 0 | 0 | 1 | -90 | 90 | 0.00054698 | 0.00013675 | -0.00054697 | -0.00013709
89 | 90 | 0.43825 | 0.28048 | 2.9438e-09 | 0 | 0 | 0 | 0 | 0 | 1 | -90 | 90 | -0.025371 | -0.0064092 | 0.025374 | 0.0064109