## bus_data
BUS_I | BUS_TYPE | Pd | Qd | Gs | Bs | area | Vm | Va | baseKV | zone | Vmax | Vmin
1 | 1 | 0.0023322 | 0.00058451 | 0 | 0 | 1 | 0.9725 | -0.53103 | 0.4 | 1 | 1.1 | 0.9
2 | 1 | 0 | 0 | 0 | 0 | 1 | 0.97252 | -0.53057 | 0.4 | 1 | 1.1 | 0.9
3 | 1 | 0.00037922 | 9.5041e-05 | 0 | 0 | 1 | 0.9725 | -0.53095 | 0.4 | 1 | 1.1 | 0.9
4 | 1 | 0.0011224 | 0.00028129 | 0 | 0 | 1 | 0.97267 | -0.52762 | 0.4 | 1 | 1.1 | 0.9
5 | 1 | 0.00086515 | 0.00021683 | 0 | 0 | 1 | 0.97247 | -0.53155 | 0.4 | 1 | 1.1 | 0.9
6 | 1 | 0.00042281 | 0.00010597 | 0 | 0 | 1 | 0.97273 | -0.52649 | 0.4 | 1 | 1.1 | 0.9
56 | 1 | 0 | 0 | 0 | 0 | 1 | 0.97247 | -0.53171 | 0.4 | 1 | 1.1 | 0.9
106 | 1 | 0.0028324 | 0.00070987 | 0 | 0 | 1 | 0.97283 | -0.52442 | 0.4 | 1 | 1.1 | 0.9
57 | 1 | 0.0010084 | 0.00025273 | 0 | 0 | 1 | 0.97244 | -0.53222 | 0.4 | 1 | 1.1 | 0.9
73 | 1 | 0.00052455 | 0.00013146 | 0 | 0 | 1 | 0.97293 | -0.52251 | 0.4 | 1 | 1.1 | 0.9
7 | 1 | 0.0050687 | 0.0012703 | 0 | 0 | 1 | 0.9909 | -0.17452 | 0.4 | 1 | 1.1 | 0.9
8 | 1 | 0.0053565 | 0.0013425 | 0 | 0 | 1 | 0.99071 | -0.17813 | 0.4 | 1 | 1.1 | 0.9
9 | 1 | 0.0083531 | 0.0020935 | 0 | 0 | 1 | 0.99308 | -0.13241 | 0.4 | 1 | 1.1 | 0.9
10 | 1 | 0.00376 | 0.00094234 | 0 | 0 | 1 | 0.98944 | -0.20261 | 0.4 | 1 | 1.1 | 0.9
11 | 1 | 0 | 0 | 0 | 0 | 1 | 0.99463 | -0.10261 | 0.4 | 1 | 1.1 | 0.9
12 | 1 | 0.005793 | 0.0014519 | 0 | 0 | 1 | 0.98901 | -0.21104 | 0.4 | 1 | 1.1 | 0.9
13 | 1 | 0 | 0 | 0 | 0 | 1 | 0.99418 | -0.11145 | 0.4 | 1 | 1.1 | 0.9
14 | 1 | 0.0041721 | 0.0010456 | 0 | 0 | 1 | 0.99705 | -0.056354 | 0.4 | 1 | 1.1 | 0.9
65 | 1 | 0 | 0 | 0 | 0 | 1 | 0.98823 | -0.22603 | 0.4 | 1 | 1.1 | 0.9
19 | 1 | 0.005142 | 0.0012887 | 0 | 0 | 1 | 0.99375 | -0.11976 | 0.4 | 1 | 1.1 | 0.9
16 | 1 | 0.0049365 | 0.0012372 | 0 | 0 | 1 | 0.99343 | -0.12588 | 0.4 | 1 | 1.1 | 0.9
21 | 1 | 0.0062139 | 0.0015573 | 0 | 0 | 1 | 0.99739 | -0.049808 | 0.4 | 1 | 1.1 | 0.9
66 | 1 | 0.0027776 | 0.00069614 | 0 | 0 | 1 | 0.98815 | -0.22761 | 0.4 | 1 | 1.1 | 0.9
44 | 1 | 0 | 0 | 0 | 0 | 1 | 0.98671 | -0.25565 | 0.4 | 1 | 1.1 | 0.9
75 | 1 | 0.008849 | 0.0022178 | 0 | 0 | 1 | 0.99372 | -0.1202 | 0.4 | 1 | 1.1 | 0.9
15 | 1 | 0.0035323 | 0.00088528 | 0 | 0 | 1 | 0.99195 | -0.15437 | 0.4 | 1 | 1.1 | 0.9
61 | 1 | 0 | 0 | 0 | 0 | 1 | 0.99798 | -0.03855 | 0.4 | 1 | 1.1 | 0.9
17 | 1 | 0.0035983 | 0.00090181 | 0 | 0 | 1 | 0.99194 | -0.15472 | 0.4 | 1 | 1.1 | 0.9
18 | 1 | 0.004133 | 0.0010358 | 0 | 0 | 1 | 0.99159 | -0.16134 | 0.4 | 1 | 1.1 | 0.9
20 | 1 | 0.0062092 | 0.0015562 | 0 | 0 | 1 | 0.99118 | -0.1693 | 0.4 | 1 | 1.1 | 0.9
22 | 1 | 0 | 0 | 0 | 0 | 1 | 0.99102 | -0.17237 | 0.4 | 1 | 1.1 | 0.9
79 | 1 | 0.0098964 | 0.0024803 | 0 | 0 | 1 | 0.9935 | -0.12445 | 0.4 | 1 | 1.1 | 0.9
69 | 1 | 0.0076625 | 0.0019204 | 0 | 0 | 1 | 0.99019 | -0.18862 | 0.4 | 1 | 1.1 | 0.9
62 | 1 | 0.0052381 | 0.0013128 | 0 | 0 | 1 | 0.99872 | -0.024434 | 0.4 | 1 | 1.1 | 0.9
63 | 1 | 0.0022981 | 0.00057595 | 0 | 0 | 1 | 0.99768 | -0.044357 | 0.4 | 1 | 1.1 | 0.9
25 | 1 | 0.0021862 | 0.00054791 | 0 | 0 | 1 | 0.98988 | -0.1945 | 0.4 | 1 | 1.1 | 0.9
23 | 1 | 0.0022914 | 0.00057429 | 0 | 0 | 1 | 0.98983 | -0.19546 | 0.4 | 1 | 1.1 | 0.9
24 | 1 | 0.0020504 | 0.00051387 | 0 | 0 | 1 | 0.98968 | -0.19839 | 0.4 | 1 | 1.1 | 0.9
26 | 1 | 0.0025888 | 0.00064883 | 0 | 0 | 1 | 0.98959 | -0.20017 | 0.4 | 1 | 1.1 | 0.9
67 | 1 | 0.0028751 | 0.00072057 | 0 | 0 | 1 | 0.98814 | -0.22788 | 0.4 | 1 | 1.1 | 0.9
28 | 1 | 0.0029152 | 0.00073062 | 0 | 0 | 1 | 0.97565 | -0.46896 | 0.4 | 1 | 1.1 | 0.9
29 | 1 | 0.0037502 | 0.00093989 | 0 | 0 | 1 | 0.97708 | -0.44088 | 0.4 | 1 | 1.1 | 0.9
30 | 1 | 0 | 0 | 0 | 0 | 1 | 0.97507 | -0.4804 | 0.4 | 1 | 1.1 | 0.9
31 | 1 | 0.0044962 | 0.0011269 | 0 | 0 | 1 | 0.97756 | -0.43149 | 0.4 | 1 | 1.1 | 0.9
32 | 1 | 0 | 0 | 0 | 0 | 1 | 0.97503 | -0.48108 | 0.4 | 1 | 1.1 | 0.9
33 | 1 | 0.0074193 | 0.0018594 | 0 | 0 | 1 | 0.97445 | -0.49262 | 0.4 | 1 | 1.1 | 0.9
34 | 1 | 0 | 0 | 0 | 0 | 1 | 0.97851 | -0.41289 | 0.4 | 1 | 1.1 | 0.9
36 | 1 | 0.0043192 | 0.0010825 | 0 | 0 | 1 | 0.97486 | -0.4845 | 0.4 | 1 | 1.1 | 0.9
37 | 1 | 0.0018173 | 0.00045547 | 0 | 0 | 1 | 0.97433 | -0.49481 | 0.4 | 1 | 1.1 | 0.9
111 | 1 | 0.0031507 | 0.00078965 | 0 | 0 | 1 | 0.97891 | -0.4051 | 0.4 | 1 | 1.1 | 0.9
35 | 1 | 0 | 0 | 0 | 0 | 1 | 0.9748 | -0.48558 | 0.4 | 1 | 1.1 | 0.9
46 | 1 | 0.0017994 | 0.00045098 | 0 | 0 | 1 | 0.97471 | -0.48742 | 0.4 | 1 | 1.1 | 0.9
71 | 1 | 0 | 0 | 0 | 0 | 1 | 0.97341 | -0.51302 | 0.4 | 1 | 1.1 | 0.9
103 | 1 | 0.0050998 | 0.0012781 | 0 | 0 | 1 | 0.97994 | -0.38484 | 0.4 | 1 | 1.1 | 0.9
101 | 1 | 0 | 0 | 0 | 0 | 1 | 0.97998 | -0.38413 | 0.4 | 1 | 1.1 | 0.9
104 | 1 | 0.0027299 | 0.00068417 | 0 | 0 | 1 | 0.97947 | -0.39414 | 0.4 | 1 | 1.1 | 0.9
47 | 1 | 0.00054623 | 0.0001369 | 0 | 0 | 1 | 0.97466 | -0.48843 | 0.4 | 1 | 1.1 | 0.9
72 | 1 | 0.0033934 | 0.00085046 | 0 | 0 | 1 | 0.97337 | -0.51384 | 0.4 | 1 | 1.1 | 0.9
59 | 1 | 0 | 0 | 0 | 0 | 1 | 0.97324 | -0.51648 | 0.4 | 1 | 1.1 | 0.9
38 | 1 | 0.0038152 | 0.00095618 | 0 | 0 | 1 | 0.9853 | -0.28298 | 0.4 | 1 | 1.1 | 0.9
39 | 1 | 0.0050695 | 0.0012705 | 0 | 0 | 1 | 0.98549 | -0.27928 | 0.4 | 1 | 1.1 | 0.9
40 | 1 | 0 | 0 | 0 | 0 | 1 | 0.98467 | -0.29534 | 0.4 | 1 | 1.1 | 0.9
41 | 1 | 0.0039598 | 0.00099242 | 0 | 0 | 1 | 0.98613 | -0.26685 | 0.4 | 1 | 1.1 | 0.9
42 | 1 | 0.016363 | 0.0041009 | 0 | 0 | 1 | 0.98444 | -0.29989 | 0.4 | 1 | 1.1 | 0.9
43 | 1 | 0.0034773 | 0.00087149 | 0 | 0 | 1 | 0.98461 | -0.29644 | 0.4 | 1 | 1.1 | 0.9
45 | 1 | 0.0034044 | 0.00085322 | 0 | 0 | 1 | 0.98443 | -0.29999 | 0.4 | 1 | 1.1 | 0.9
68 | 1 | 0.0024061 | 0.00060303 | 0 | 0 | 1 | 0.98669 | -0.25606 | 0.4 | 1 | 1.1 | 0.9
49 | 1 | 0.0048094 | 0.0012054 | 0 | 0 | 1 | 0.98442 | -0.30029 | 0.4 | 1 | 1.1 | 0.9
50 | 1 | 0 | 0 | 0 | 0 | 1 | 0.98425 | -0.30359 | 0.4 | 1 | 1.1 | 0.9
48 | 1 | 0.0045376 | 0.0011372 | 0 | 0 | 1 | 0.97464 | -0.48877 | 0.4 | 1 | 1.1 | 0.9
51 | 1 | 0.0050937 | 0.0012766 | 0 | 0 | 1 | 0.9842 | -0.30447 | 0.4 | 1 | 1.1 | 0.9
52 | 1 | 0 | 0 | 0 | 0 | 1 | 0.99649 | -0.066697 | 0.4 | 1 | 1.1 | 0.9
53 | 1 | 0 | 0 | 0 | 0 | 1 | 0.99463 | -0.10222 | 0.4 | 1 | 1.1 | 0.9
54 | 1 | 0.0070194 | 0.0017592 | 0 | 0 | 1 | 0.99517 | -0.091797 | 0.4 | 1 | 1.1 | 0.9
55 | 3 | 0.0056182 | 0.0014081 | 0 | 0 | 1 | 1 | 0 | 0.4 | 1 | 1.1 | 0.9
76 | 1 | 0.0024768 | 0.00062075 | 0 | 0 | 1 | 0.99391 | -0.11598 | 0.4 | 1 | 1.1 | 0.9
77 | 1 | 0 | 0 | 0 | 0 | 1 | 0.99305 | -0.13236 | 0.4 | 1 | 1.1 | 0.9
78 | 1 | 0.014636 | 0.0036681 | 0 | 0 | 1 | 0.99485 | -0.097828 | 0.4 | 1 | 1.1 | 0.9
90 | 1 | 0.0024915 | 0.00062444 | 0 | 0 | 1 | 0.9936 | -0.12195 | 0.4 | 1 | 1.1 | 0.9
126 | 1 | 0.0090366 | 0.0022648 | 0 | 0 | 1 | 0.99274 | -0.13844 | 0.4 | 1 | 1.1 | 0.9
92 | 1 | 0.0034788 | 0.00087187 | 0 | 0 | 1 | 0.99357 | -0.12225 | 0.4 | 1 | 1.1 | 0.9
58 | 1 | 0.0019074 | 0.00047804 | 0 | 0 | 1 | 0.97321 | -0.51708 | 0.4 | 1 | 1.1 | 0.9
64 | 1 | 0.0023744 | 0.00059508 | 0 | 0 | 1 | 0.99754 | -0.046954 | 0.4 | 1 | 1.1 | 0.9
117 | 1 | 0.0032517 | 0.00081496 | 0 | 0 | 1 | 0.99747 | -0.048347 | 0.4 | 1 | 1.1 | 0.9
118 | 1 | 0.0074179 | 0.0018591 | 0 | 0 | 1 | 0.99737 | -0.050363 | 0.4 | 1 | 1.1 | 0.9
74 | 1 | 0.0042459 | 0.0010641 | 0 | 0 | 1 | 0.97303 | -0.52053 | 0.4 | 1 | 1.1 | 0.9
96 | 1 | 0.0029373 | 0.00073616 | 0 | 0 | 1 | 0.9729 | -0.52319 | 0.4 | 1 | 1.1 | 0.9
97 | 1 | 0 | 0 | 0 | 0 | 1 | 0.97254 | -0.53017 | 0.4 | 1 | 1.1 | 0.9
89 | 1 | 0.002991 | 0.0007496 | 0 | 0 | 1 | 0.99344 | -0.12521 | 0.4 | 1 | 1.1 | 0.9
157 | 1 | 0 | 0 | 0 | 0 | 1 | 0.99099 | -0.17203 | 0.4 | 1 | 1.1 | 0.9
121 | 1 | 0 | 0 | 0 | 0 | 1 | 0.99004 | -0.19033 | 0.4 | 1 | 1.1 | 0.9
123 | 1 | 0 | 0 | 0 | 0 | 1 | 0.99002 | -0.19077 | 0.4 | 1 | 1.1 | 0.9
120 | 1 | 0.0015471 | 0.00038774 | 0 | 0 | 1 | 0.99005 | -0.19027 | 0.4 | 1 | 1.1 | 0.9
91 | 1 | 0.0033319 | 0.00083505 | 0 | 0 | 1 | 0.99354 | -0.12283 | 0.4 | 1 | 1.1 | 0.9
80 | 1 | 0.012478 | 0.0031273 | 0 | 0 | 1 | 0.9915 | -0.16263 | 0.4 | 1 | 1.1 | 0.9
81 | 1 | 0.0028374 | 0.00071111 | 0 | 0 | 1 | 0.99155 | -0.16175 | 0.4 | 1 | 1.1 | 0.9
82 | 1 | 0.0037625 | 0.00094297 | 0 | 0 | 1 | 0.99138 | -0.16504 | 0.4 | 1 | 1.1 | 0.9
83 | 1 | 0.0028298 | 0.00070922 | 0 | 0 | 1 | 0.99177 | -0.15733 | 0.4 | 1 | 1.1 | 0.9
84 | 1 | 0.0038155 | 0.00095624 | 0 | 0 | 1 | 0.99128 | -0.16701 | 0.4 | 1 | 1.1 | 0.9
85 | 1 | 0.0024356 | 0.00061042 | 0 | 0 | 1 | 0.99202 | -0.15251 | 0.4 | 1 | 1.1 | 0.9
86 | 1 | 0.0061133 | 0.0015321 | 0 | 0 | 1 | 0.99117 | -0.169 | 0.4 | 1 | 1.1 | 0.9
88 | 1 | 0 | 0 | 0 | 0 | 1 | 0.99244 | -0.1445 | 0.4 | 1 | 1.1 | 0.9
87 | 1 | 0.0052816 | 0.0013237 | 0 | 0 | 1 | 0.99239 | -0.14544 | 0.4 | 1 | 1.1 | 0.9
93 | 1 | 0.022195 | 0.0055625 | 0 | 0 | 1 | 0.99279 | -0.1371 | 0.4 | 1 | 1.1 | 0.9
94 | 1 | 0.01687 | 0.0042281 | 0 | 0 | 1 | 0.99068 | -0.17743 | 0.4 | 1 | 1.1 | 0.9
95 | 1 | 0.0015884 | 0.00039808 | 0 | 0 | 1 | 0.99051 | -0.18069 | 0.4 | 1 | 1.1 | 0.9
112 | 1 | 0 | 0 | 0 | 0 | 1 | 0.98904 | -0.20894 | 0.4 | 1 | 1.1 | 0.9
110 | 1 | 0.0015884 | 0.00039808 | 0 | 0 | 1 | 0.98689 | -0.2502 | 0.4 | 1 | 1.1 | 0.9
113 | 1 | 0 | 0 | 0 | 0 | 1 | 0.97243 | -0.53248 | 0.4 | 1 | 1.1 | 0.9
114 | 1 | 0.0026984 | 0.00067629 | 0 | 0 | 1 | 0.97227 | -0.53567 | 0.4 | 1 | 1.1 | 0.9
115 | 1 | 0.0031588 | 0.00079167 | 0 | 0 | 1 | 0.972 | -0.54086 | 0.4 | 1 | 1.1 | 0.9
116 | 1 | 0.0032 | 0.00080199 | 0 | 0 | 1 | 0.97222 | -0.53662 | 0.4 | 1 | 1.1 | 0.9
98 | 1 | 0.00173 | 0.00043359 | 0 | 0 | 1 | 0.98241 | -0.3368 | 0.4 | 1 | 1.1 | 0.9
99 | 1 | 0.0051985 | 0.0013029 | 0 | 0 | 1 | 0.98214 | -0.34205 | 0.4 | 1 | 1.1 | 0.9
100 | 1 | 0.0017295 | 0.00043345 | 0 | 0 | 1 | 0.98309 | -0.32373 | 0.4 | 1 | 1.1 | 0.9
102 | 1 | 0.0043122 | 0.0010807 | 0 | 0 | 1 | 0.98337 | -0.31819 | 0.4 | 1 | 1.1 | 0.9
105 | 1 | 0.0011166 | 0.00027984 | 0 | 0 | 1 | 0.98494 | -0.28784 | 0.4 | 1 | 1.1 | 0.9
107 | 1 | 0.0016974 | 0.00042541 | 0 | 0 | 1 | 0.98496 | -0.2874 | 0.4 | 1 | 1.1 | 0.9
108 | 1 | 0.0016983 | 0.00042564 | 0 | 0 | 1 | 0.98564 | -0.27439 | 0.4 | 1 | 1.1 | 0.9
109 | 1 | 0.0032546 | 0.00081568 | 0 | 0 | 1 | 0.98658 | -0.25616 | 0.4 | 1 | 1.1 | 0.9
119 | 1 | 0.0034468 | 0.00086385 | 0 | 0 | 1 | 0.972 | -0.541 | 0.4 | 1 | 1.1 | 0.9
122 | 1 | 0 | 0 | 0 | 0 | 1 | 0.99006 | -0.19006 | 0.4 | 1 | 1.1 | 0.9
124 | 1 | 0.0024401 | 0.00061155 | 0 | 0 | 1 | 0.99004 | -0.19045 | 0.4 | 1 | 1.1 | 0.9
125 | 1 | 0 | 0 | 0 | 0 | 1 | 0.9901 | -0.18915 | 0.4 | 1 | 1.1 | 0.9
127 | 1 | 0.0028835 | 0.00072267 | 0 | 0 | 1 | 0.99 | -0.19119 | 0.4 | 1 | 1.1 | 0.9
128 | 1 | 0.0028837 | 0.00072273 | 0 | 0 | 1 | 0.99009 | -0.1895 | 0.4 | 1 | 1.1 | 0.9
129 | 1 | 0 | 0 | 0 | 0 | 1 | 0.99018 | -0.18768 | 0.4 | 1 | 1.1 | 0.9
133 | 1 | 0.0032569 | 0.00081626 | 0 | 0 | 1 | 0.99017 | -0.18797 | 0.4 | 1 | 1.1 | 0.9
130 | 1 | 0.0027634 | 0.00069257 | 0 | 0 | 1 | 0.99026 | -0.18612 | 0.4 | 1 | 1.1 | 0.9
134 | 1 | 0.0025948 | 0.00065033 | 0 | 0 | 1 | 0.99071 | -0.17737 | 0.4 | 1 | 1.1 | 0.9
146 | 1 | 0 | 0 | 0 | 0 | 1 | 0.98712 | -0.24667 | 0.4 | 1 | 1.1 | 0.9
131 | 1 | 0.0025961 | 0.00065063 | 0 | 0 | 1 | 0.99041 | -0.18323 | 0.4 | 1 | 1.1 | 0.9
132 | 1 | 0.0025948 | 0.00065033 | 0 | 0 | 1 | 0.99055 | -0.18049 | 0.4 | 1 | 1.1 | 0.9
135 | 1 | 0.0031012 | 0.00077724 | 0 | 0 | 1 | 0.98102 | -0.36544 | 0.4 | 1 | 1.1 | 0.9
136 | 1 | 0.0031012 | 0.00077724 | 0 | 0 | 1 | 0.98099 | -0.36604 | 0.4 | 1 | 1.1 | 0.9
137 | 1 | 0 | 0 | 0 | 0 | 1 | 0.98112 | -0.36343 | 0.4 | 1 | 1.1 | 0.9
139 | 1 | 0.0038817 | 0.00097283 | 0 | 0 | 1 | 0.98123 | -0.36138 | 0.4 | 1 | 1.1 | 0.9
142 | 1 | 0 | 0 | 0 | 0 | 1 | 0.98138 | -0.35839 | 0.4 | 1 | 1.1 | 0.9
140 | 1 | 0 | 0 | 0 | 0 | 1 | 0.98474 | -0.29285 | 0.4 | 1 | 1.1 | 0.9
147 | 1 | 0.007621 | 0.00191 | 0 | 0 | 1 | 0.98348 | -0.31728 | 0.4 | 1 | 1.1 | 0.9
141 | 1 | 0.007777 | 0.0019491 | 0 | 0 | 1 | 0.98167 | -0.35269 | 0.4 | 1 | 1.1 | 0.9
143 | 1 | 0 | 0 | 0 | 0 | 1 | 0.98179 | -0.35039 | 0.4 | 1 | 1.1 | 0.9
172 | 1 | 0 | 0 | 0 | 0 | 1 | 0.98141 | -0.35783 | 0.4 | 1 | 1.1 | 0.9
156 | 1 | 0.0079754 | 0.0019988 | 0 | 0 | 1 | 0.98647 | -0.25925 | 0.4 | 1 | 1.1 | 0.9
168 | 1 | 0 | 0 | 0 | 0 | 1 | 0.98238 | -0.3389 | 0.4 | 1 | 1.1 | 0.9
144 | 1 | 0 | 0 | 0 | 0 | 1 | 0.98197 | -0.34684 | 0.4 | 1 | 1.1 | 0.9
145 | 1 | 0 | 0 | 0 | 0 | 1 | 0.98173 | -0.35163 | 0.4 | 1 | 1.1 | 0.9
173 | 1 | 0.0015478 | 0.00038792 | 0 | 0 | 1 | 0.9814 | -0.35795 | 0.4 | 1 | 1.1 | 0.9
150 | 1 | 0 | 0 | 0 | 0 | 1 | 0.98157 | -0.35474 | 0.4 | 1 | 1.1 | 0.9
148 | 1 | 0.0017012 | 0.00042635 | 0 | 0 | 1 | 0.98195 | -0.34718 | 0.4 | 1 | 1.1 | 0.9
149 | 1 | 0 | 0 | 0 | 0 | 1 | 0.98216 | -0.34311 | 0.4 | 1 | 1.1 | 0.9
151 | 1 | 0.001674 | 0.00041954 | 0 | 0 | 1 | 0.98172 | -0.35183 | 0.4 | 1 | 1.1 | 0.9
171 | 1 | 0.001685 | 0.0004223 | 0 | 0 | 1 | 0.98215 | -0.3433 | 0.4 | 1 | 1.1 | 0.9
183 | 1 | 0.0016411 | 0.00041129 | 0 | 0 | 1 | 0.98155 | -0.35501 | 0.4 | 1 | 1.1 | 0.9
158 | 1 | 0 | 0 | 0 | 0 | 1 | 0.98097 | -0.36639 | 0.4 | 1 | 1.1 | 0.9
159 | 1 | 0 | 0 | 0 | 0 | 1 | 0.98147 | -0.35654 | 0.4 | 1 | 1.1 | 0.9
160 | 1 | 0.010262 | 0.0025718 | 0 | 0 | 1 | 0.98037 | -0.37812 | 0.4 | 1 | 1.1 | 0.9
154 | 1 | 0.0098511 | 0.0024689 | 0 | 0 | 1 | 0.98577 | -0.27289 | 0.4 | 1 | 1.1 | 0.9
169 | 1 | 0 | 0 | 0 | 0 | 1 | 0.9822 | -0.34243 | 0.4 | 1 | 1.1 | 0.9
152 | 1 | 0.010788 | 0.0027038 | 0 | 0 | 1 | 0.98553 | -0.27757 | 0.4 | 1 | 1.1 | 0.9
153 | 1 | 0.013944 | 0.0034948 | 0 | 0 | 1 | 0.98524 | -0.28335 | 0.4 | 1 | 1.1 | 0.9
164 | 1 | 0 | 0 | 0 | 0 | 1 | 0.98193 | -0.34754 | 0.4 | 1 | 1.1 | 0.9
165 | 1 | 0.0042062 | 0.0010542 | 0 | 0 | 1 | 0.98142 | -0.35752 | 0.4 | 1 | 1.1 | 0.9
161 | 1 | 0 | 0 | 0 | 0 | 1 | 0.97992 | -0.38696 | 0.4 | 1 | 1.1 | 0.9
182 | 1 | 0.0033332 | 0.00083539 | 0 | 0 | 1 | 0.98191 | -0.34807 | 0.4 | 1 | 1.1 | 0.9
162 | 1 | 0.0047477 | 0.0011899 | 0 | 0 | 1 | 0.97978 | -0.38975 | 0.4 | 1 | 1.1 | 0.9
163 | 1 | 0.002392 | 0.00059949 | 0 | 0 | 1 | 0.9797 | -0.39128 | 0.4 | 1 | 1.1 | 0.9
166 | 1 | 0 | 0 | 0 | 0 | 1 | 0.97963 | -0.39265 | 0.4 | 1 | 1.1 | 0.9
167 | 1 | 0.0028749 | 0.00072052 | 0 | 0 | 1 | 0.97953 | -0.3946 | 0.4 | 1 | 1.1 | 0.9
179 | 1 | 0.0024939 | 0.00062503 | 0 | 0 | 1 | 0.97946 | -0.396 | 0.4 | 1 | 1.1 | 0.9
181 | 1 | 0.0024504 | 0.00061414 | 0 | 0 | 1 | 0.9794 | -0.39709 | 0.4 | 1 | 1.1 | 0.9
170 | 1 | 0.0015998 | 0.00040096 | 0 | 0 | 1 | 0.98218 | -0.34267 | 0.4 | 1 | 1.1 | 0.9
177 | 1 | 0.0026219 | 0.0006571 | 0 | 0 | 1 | 0.9793 | -0.39918 | 0.4 | 1 | 1.1 | 0.9
180 | 1 | 0.0032763 | 0.00082111 | 0 | 0 | 1 | 0.97934 | -0.39841 | 0.4 | 1 | 1.1 | 0.9
174 | 1 | 0.0024827 | 0.00062222 | 0 | 0 | 1 | 0.97916 | -0.40195 | 0.4 | 1 | 1.1 | 0.9
175 | 1 | 0.0021597 | 0.00054127 | 0 | 0 | 1 | 0.9792 | -0.40101 | 0.4 | 1 | 1.1 | 0.9

## generator_data
GEN_BUS | PG | QG | QMAX | QMIN | VG | MBASE | GEN_STATUS | PMAX | PMIN
55 | 0.55855 | 0.14256 | 10 | -10 | 1 | 100 | 1 | 10 | 0

## branch_data
F_BUS | T_BUS | BR_R | BR_X | BR_B | RATE_A | RATE_B | RATE_C | TAP | SHIFT | BR_STATUS | ANGMIN | ANGMAX | P_in | Q_in | P_out | Q_out
1 | 2 | 0.83798 | 0.53631 | 1.4072e-09 | 0 | 0 | 0 | 0 | 0 | 1 | -90 | 90 | -0.0023321 | -0.00058453 | 0.0023322 | 0.00058443
2 | 3 | 0.72545 | 0.46429 | 1.2182e-09 | 0 | 0 | 0 | 0 | 0 | 1 | -90 | 90 | 0.0022528 | 0.00056392 | -0.0022528 | -0.00056401
2 | 4 | 2.723 | 1.7427 | 4.5727e-09 | 0 | 0 | 0 | 0 | 0 | 1 | -90 | 90 | -0.004585 | -0.0011484 | 0.0045857 | 0.0011483
3 | 5 | 1.3401 | 0.85764 | 2.2503e-09 | 0 | 0 | 0 | 0 | 0 | 1 | -90 | 90 | 0.0018736 | 0.00046897 | -0.0018735 | -0.00046915
4 | 6 | 0.8366 | 0.53542 | 1.4049e-09 | 0 | 0 | 0 | 0 | 0 | 1 | -90 | 90 | -0.005708 | -0.0014296 | 0.0057083 | 0.0014297
5 | 56 | 0.67221 | 0.43022 | 1.1288e-09 | 0 | 0 | 0 | 0 | 0 | 1 | -90 | 90 | 0.0010084 | 0.00025231 | -0.0010084 | -0.00025241
6 | 106 | 1.4326 | 0.91689 | 2.4058e-09 | 0 | 0 | 0 | 0 | 0 | 1 | -90 | 90 | -0.0061311 | -0.0015357 | 0.0061317 | 0.0015358
56 | 57 | 2.1564 | 1.3801 | 3.6212e-09 | 0 | 0 | 0 | 0 | 0 | 1 | -90 | 90 | 0.0010084 | 0.00025241 | -0.0010084 | -0.00025274
106 | 73 | 0.90519 | 0.57932 | 1.5201e-09 | 0 | 0 | 0 | 0 | 0 | 1 | -90 | 90 | -0.0089641 | -0.0022457 | 0.0089649 | 0.0022461
73 | 59 | 2.6953 | 1.725 | 4.5262e-09 | 0 | 0 | 0 | 0 | 0 | 1 | -90 | 90 | -0.0094894 | -0.0023776 | 0.0094921 | 0.0023789
7 | 8 | 0.23005 | 0.14723 | 3.8632e-10 | 0 | 0 | 0 | 0 | 0 | 1 | -90 | 90 | 0.069263 | 0.017474 | -0.069251 | -0.017466
7 | 9 | 2.509 | 1.6057 | 4.2132e-09 | 0 | 0 | 0 | 0 | 0 | 1 | -90 | 90 | -0.074331 | -0.018744 | 0.074481 | 0.01884
8 | 10 | 1.6906 | 1.082 | 2.839e-09 | 0 | 0 | 0 | 0 | 0 | 1 | -90 | 90 | 0.063894 | 0.016123 | -0.063819 | -0.016076
9 | 11 | 1.6015 | 1.0249 | 2.6893e-09 | 0 | 0 | 0 | 0 | 0 | 1 | -90 | 90 | -0.082835 | -0.020933 | 0.082953 | 0.021009
10 | 12 | 0.61799 | 0.39552 | 1.0378e-09 | 0 | 0 | 0 | 0 | 0 | 1 | -90 | 90 | 0.060059 | 0.015134 | -0.060035 | -0.015118
11 | 13 | 0.62141 | 0.3977 | 1.0435e-09 | 0 | 0 | 0 | 0 | 0 | 1 | -90 | 90 | 0.063225 | 0.0159 | -0.063198 | -0.015883
11 | 14 | 1.4133 | 0.90452 | 4.7467e-09 | 0 | 0 | 0 | 0 | 0 | 1 | -90 | 90 | -0.14618 | -0.036908 | 0.1465 | 0.037115
12 | 65 | 1.2151 | 0.77764 | 2.0404e-09 | 0 | 0 | 0 | 0 | 0 | 1 | -90 | 90 | 0.054242 | 0.013666 | -0.054203 | -0.013642
13 | 19 | 1.5404 | 0.98587 | 2.5868e-09 | 0 | 0 | 0 | 0 | 0 | 1 | -90 | 90 | 0.023899 | 0.0059937 | -0.02389 | -0.0059879
13 | 16 | 1.6292 | 1.0427 | 2.7358e-09 | 0 | 0 | 0 | 0 | 0 | 1 | -90 | 90 | 0.039299 | 0.0098888 | -0.039272 | -0.0098718
14 | 21 | 0.19497 | 0.12478 | 9.8221e-10 | 0 | 0 | 0 | 0 | 0 | 1 | -90 | 90 | -0.15068 | -0.038161 | 0.15072 | 0.038191
65 | 66 | 1.2265 | 0.78494 | 2.0596e-09 | 0 | 0 | 0 | 0 | 0 | 1 | -90 | 90 | 0.0056532 | 0.0014168 | -0.0056528 | -0.0014167
65 | 44 | 2.6748 | 1.7119 | 4.4918e-09 | 0 | 0 | 0 | 0 | 0 | 1 | -90 | 90 | 0.04855 | 0.012225 | -0.048481 | -0.012181
19 | 75 | 0.1031 | 0.065982 | 1.7313e-10 | 0 | 0 | 0 | 0 | 0 | 1 | -90 | 90 | 0.018748 | 0.0046992 | -0.018747 | -0.004699
16 | 15 | 3.6732 | 2.3509 | 6.1684e-09 | 0 | 0 | 0 | 0 | 0 | 1 | -90 | 90 | 0.034336 | 0.0086346 | -0.034289 | -0.0086053
21 | 61 | 0.32227 | 0.20625 | 1.6235e-09 | 0 | 0 | 0 | 0 | 0 | 1 | -90 | 90 | -0.15694 | -0.039749 | 0.15702 | 0.039803
66 | 67 | 0.39678 | 0.25394 | 6.6629e-10 | 0 | 0 | 0 | 0 | 0 | 1 | -90 | 90 | 0.0028751 | 0.00072053 | -0.0028751 | -0.00072058
44 | 68 | 0.74641 | 0.4777 | 1.2534e-09 | 0 | 0 | 0 | 0 | 0 | 1 | -90 | 90 | 0.0024062 | 0.00060294 | -0.0024061 | -0.00060304
44 | 41 | 1.0619 | 0.67964 | 1.7833e-09 | 0 | 0 | 0 | 0 | 0 | 1 | -90 | 90 | 0.046075 | 0.011578 | -0.046051 | -0.011563
75 | 79 | 1.9024 | 1.2175 | 3.1946e-09 | 0 | 0 | 0 | 0 | 0 | 1 | -90 | 90 | 0.0098984 | 0.0024812 | -0.0098963 | -0.0024803
15 | 17 | 0.050717 | 0.032459 | 8.5168e-11 | 0 | 0 | 0 | 0 | 0 | 1 | -90 | 90 | 0.030757 | 0.00772 | -0.030756 | -0.0077197
61 | 62 | 0.36833 | 0.23573 | 1.8556e-09 | 0 | 0 | 0 | 0 | 0 | 1 | -90 | 90 | -0.17237 | -0.043652 | 0.17249 | 0.043726
61 | 63 | 1.6892 | 1.0811 | 2.8366e-09 | 0 | 0 | 0 | 0 | 0 | 1 | -90 | 90 | 0.015349 | 0.003849 | -0.015345 | -0.0038466
17 | 18 | 1.0752 | 0.6881 | 1.8055e-09 | 0 | 0 | 0 | 0 | 0 | 1 | -90 | 90 | 0.027158 | 0.0068179 | -0.027149 | -0.0068126
18 | 20 | 1.5264 | 0.97686 | 2.5632e-09 | 0 | 0 | 0 | 0 | 0 | 1 | -90 | 90 | 0.023016 | 0.0057768 | -0.023008 | -0.0057714
20 | 22 | 0.80322 | 0.51406 | 1.3488e-09 | 0 | 0 | 0 | 0 | 0 | 1 | -90 | 90 | 0.016799 | 0.0042152 | -0.016796 | -0.0042138
22 | 69 | 4.2598 | 2.7263 | 7.1533e-09 | 0 | 0 | 0 | 0 | 0 | 1 | -90 | 90 | 0.016796 | 0.0042138 | -0.016783 | -0.0042062
69 | 25 | 2.8295 | 1.8109 | 4.7515e-09 | 0 | 0 | 0 | 0 | 0 | 1 | -90 | 90 | 0.0091206 | 0.0022858 | -0.009118 | -0.0022846
62 | 55 | 0.61991 | 0.39674 | 3.123e-09 | 0 | 0 | 0 | 0 | 0 | 1 | -90 | 90 | -0.17773 | -0.045039 | 0.17793 | 0.045173
63 | 64 | 0.88792 | 0.56827 | 1.4911e-09 | 0 | 0 | 0 | 0 | 0 | 1 | -90 | 90 | 0.013047 | 0.0032706 | -0.013045 | -0.0032697
25 | 23 | 0.61151 | 0.39137 | 1.0269e-09 | 0 | 0 | 0 | 0 | 0 | 1 | -90 | 90 | 0.0069318 | 0.0017367 | -0.0069315 | -0.0017366
23 | 24 | 2.7752 | 1.7761 | 4.6603e-09 | 0 | 0 | 0 | 0 | 0 | 1 | -90 | 90 | 0.0046401 | 0.0011623 | -0.0046394 | -0.0011623
24 | 26 | 3.0091 | 1.9258 | 5.053e-09 | 0 | 0 | 0 | 0 | 0 | 1 | -90 | 90 | 0.0025891 | 0.00064847 | -0.0025888 | -0.00064883
28 | 29 | 2.0746 | 1.3277 | 3.4838e-09 | 0 | 0 | 0 | 0 | 0 | 1 | -90 | 90 | -0.057946 | -0.014563 | 0.058024 | 0.014612
28 | 30 | 0.88789 | 0.56825 | 1.491e-09 | 0 | 0 | 0 | 0 | 0 | 1 | -90 | 90 | 0.055031 | 0.013832 | -0.055001 | -0.013813
29 | 31 | 0.65251 | 0.4176 | 1.0957e-09 | 0 | 0 | 0 | 0 | 0 | 1 | -90 | 90 | -0.061774 | -0.015552 | 0.061802 | 0.01557
30 | 32 | 0.25789 | 0.16505 | 4.3307e-10 | 0 | 0 | 0 | 0 | 0 | 1 | -90 | 90 | 0.011206 | 0.0028092 | -0.011205 | -0.002809
30 | 33 | 1.1897 | 0.76139 | 1.9978e-09 | 0 | 0 | 0 | 0 | 0 | 1 | -90 | 90 | 0.043796 | 0.011004 | -0.04377 | -0.010988
31 | 34 | 1.2066 | 0.7722 | 2.0261e-09 | 0 | 0 | 0 | 0 | 0 | 1 | -90 | 90 | -0.066298 | -0.016696 | 0.066357 | 0.016734
32 | 36 | 1.2998 | 0.83185 | 2.1826e-09 | 0 | 0 | 0 | 0 | 0 | 1 | -90 | 90 | 0.011205 | 0.002809 | -0.011203 | -0.002808
33 | 37 | 0.25764 | 0.16489 | 4.3265e-10 | 0 | 0 | 0 | 0 | 0 | 1 | -90 | 90 | 0.036351 | 0.0091282 | -0.036347 | -0.0091258
34 | 111 | 0.50661 | 0.32423 | 8.5073e-10 | 0 | 0 | 0 | 0 | 0 | 1 | -90 | 90 | -0.066357 | -0.016734 | 0.066382 | 0.01675
36 | 35 | 0.66752 | 0.42721 | 1.1209e-09 | 0 | 0 | 0 | 0 | 0 | 1 | -90 | 90 | 0.0068843 | 0.0017255 | -0.006884 | -0.0017254
37 | 71 | 2.2442 | 1.4363 | 3.7687e-09 | 0 | 0 | 0 | 0 | 0 | 1 | -90 | 90 | 0.03453 | 0.0086704 | -0.0345 | -0.0086516
111 | 104 | 0.6803 | 0.43539 | 1.1424e-09 | 0 | 0 | 0 | 0 | 0 | 1 | -90 | 90 | -0.069533 | -0.017539 | 0.069569 | 0.017563
35 | 46 | 1.1406 | 0.72996 | 1.9153e-09 | 0 | 0 | 0 | 0 | 0 | 1 | -90 | 90 | 0.006884 | 0.0017254 | -0.0068834 | -0.0017252
46 | 47 | 0.84889 | 0.54329 | 1.4255e-09 | 0 | 0 | 0 | 0 | 0 | 1 | -90 | 90 | 0.005084 | 0.0012742 | -0.0050838 | -0.0012742
71 | 72 | 0.15079 | 0.096507 | 2.5322e-10 | 0 | 0 | 0 | 0 | 0 | 1 | -90 | 90 | 0.023098 | 0.0057938 | -0.023097 | -0.0057933
71 | 59 | 1.2895 | 0.82525 | 2.1653e-09 | 0 | 0 | 0 | 0 | 0 | 1 | -90 | 90 | 0.011401 | 0.0028578 | -0.0114 | -0.0028568
103 | 101 | 0.60201 | 0.38528 | 1.0109e-09 | 0 | 0 | 0 | 0 | 0 | 1 | -90 | 90 | -0.0050998 | -0.0012782 | 0.0051 | 0.0012782
101 | 104 | 0.59835 | 0.38295 | 1.0048e-09 | 0 | 0 | 0 | 0 | 0 | 1 | -90 | 90 | 0.072334 | 0.018269 | -0.072299 | -0.018247
101 | 99 | 2.3553 | 1.5074 | 3.9553e-09 | 0 | 0 | 0 | 0 | 0 | 1 | -90 | 90 | -0.077434 | -0.019547 | 0.07759 | 0.019647
47 | 48 | 0.31335 | 0.20054 | 5.2619e-10 | 0 | 0 | 0 | 0 | 0 | 1 | -90 | 90 | 0.0045375 | 0.0011373 | -0.0045375 | -0.0011373
72 | 74 | 1.4423 | 0.9231 | 2.4221e-09 | 0 | 0 | 0 | 0 | 0 | 1 | -90 | 90 | 0.019704 | 0.0049428 | -0.019698 | -0.004939
59 | 58 | 1.33 | 0.85117 | 2.2334e-09 | 0 | 0 | 0 | 0 | 0 | 1 | -90 | 90 | 0.0019074 | 0.00047788 | -0.0019073 | -0.00047806
38 | 39 | 0.43477 | 0.27826 | 7.301e-10 | 0 | 0 | 0 | 0 | 0 | 1 | -90 | 90 | -0.03699 | -0.0092801 | 0.036996 | 0.0092842
38 | 40 | 1.6217 | 1.0379 | 2.7233e-09 | 0 | 0 | 0 | 0 | 0 | 1 | -90 | 90 | 0.033175 | 0.0083239 | -0.033155 | -0.0083117
39 | 41 | 1.2882 | 0.82448 | 2.1633e-09 | 0 | 0 | 0 | 0 | 0 | 1 | -90 | 90 | -0.042066 | -0.010555 | 0.042091 | 0.01057
40 | 42 | 0.66607 | 0.42628 | 1.1185e-09 | 0 | 0 | 0 | 0 | 0 | 1 | -90 | 90 | 0.029678 | 0.0074403 | -0.029671 | -0.0074363
40 | 43 | 1.3832 | 0.88527 | 2.3228e-09 | 0 | 0 | 0 | 0 | 0 | 1 | -90 | 90 | 0.0034774 | 0.00087138 | -0.0034773 | -0.00087149
42 | 45 | 0.033992 | 0.021755 | 5.7082e-11 | 0 | 0 | 0 | 0 | 0 | 1 | -90 | 90 | 0.013309 | 0.0033354 | -0.013309 | -0.0033353
45 | 49 | 0.13175 | 0.084321 | 2.2125e-10 | 0 | 0 | 0 | 0 | 0 | 1 | -90 | 90 | 0.0099042 | 0.0024821 | -0.0099041 | -0.002482
49 | 50 | 2.8102 | 1.7985 | 4.7191e-09 | 0 | 0 | 0 | 0 | 0 | 1 | -90 | 90 | 0.0050947 | 0.0012767 | -0.0050939 | -0.0012766
50 | 51 | 0.75144 | 0.48092 | 1.2619e-09 | 0 | 0 | 0 | 0 | 0 | 1 | -90 | 90 | 0.0050939 | 0.0012766 | -0.0050937 | -0.0012766
52 | 53 | 0.78378 | 0.50162 | 3.9485e-09 | 0 | 0 | 0 | 0 | 0 | 1 | -90 | 90 | 0.20324 | 0.051678 | -0.20289 | -0.051456
52 | 54 | 0.66203 | 0.4237 | 3.3352e-09 | 0 | 0 | 0 | 0 | 0 | 1 | -90 | 90 | 0.17055 | 0.043533 | -0.17035 | -0.043401
52 | 55 | 0.80546 | 0.51549 | 4.0577e-09 | 0 | 0 | 0 | 0 | 0 | 1 | -90 | 90 | -0.37379 | -0.095211 | 0.375 | 0.095983
53 | 76 | 1.2832 | 0.82126 | 2.1549e-09 | 0 | 0 | 0 | 0 | 0 | 1 | -90 | 90 | 0.047631 | 0.011982 | -0.0476 | -0.011962
53 | 77 | 0.86766 | 0.5553 | 4.3711e-09 | 0 | 0 | 0 | 0 | 0 | 1 | -90 | 90 | 0.15526 | 0.039474 | -0.15503 | -0.039331
54 | 78 | 0.16573 | 0.10607 | 8.3493e-10 | 0 | 0 | 0 | 0 | 0 | 1 | -90 | 90 | 0.16333 | 0.041642 | -0.16328 | -0.041612
76 | 90 | 0.58679 | 0.37554 | 9.8537e-10 | 0 | 0 | 0 | 0 | 0 | 1 | -90 | 90 | 0.045123 | 0.011341 | -0.04511 | -0.011333
77 | 126 | 0.17454 | 0.1117 | 8.7928e-10 | 0 | 0 | 0 | 0 | 0 | 1 | -90 | 90 | 0.15503 | 0.039331 | -0.15499 | -0.039302
78 | 92 | 0.73667 | 0.47147 | 3.7112e-09 | 0 | 0 | 0 | 0 | 0 | 1 | -90 | 90 | 0.14864 | 0.037944 | -0.14847 | -0.037832
90 | 89 | 0.33886 | 0.21687 | 5.6904e-10 | 0 | 0 | 0 | 0 | 0 | 1 | -90 | 90 | 0.042618 | 0.010709 | -0.042612 | -0.010704
126 | 157 | 1.0232 | 0.65485 | 3.4365e-09 | 0 | 0 | 0 | 0 | 0 | 1 | -90 | 90 | 0.14595 | 0.037037 | -0.14572 | -0.036887
92 | 91 | 0.017841 | 0.011418 | 8.9881e-11 | 0 | 0 | 0 | 0 | 0 | 1 | -90 | 90 | 0.14499 | 0.03696 | -0.14499 | -0.036958
64 | 117 | 0.5823 | 0.37267 | 9.7783e-10 | 0 | 0 | 0 | 0 | 0 | 1 | -90 | 90 | 0.010671 | 0.0026747 | -0.01067 | -0.0026743
117 | 118 | 1.212 | 0.77568 | 2.0353e-09 | 0 | 0 | 0 | 0 | 0 | 1 | -90 | 90 | 0.0074186 | 0.0018594 | -0.0074179 | -0.0018591
74 | 96 | 0.73159 | 0.46822 | 1.2285e-09 | 0 | 0 | 0 | 0 | 0 | 1 | -90 | 90 | 0.015452 | 0.0038748 | -0.01545 | -0.0038737
96 | 97 | 2.366 | 1.5142 | 3.9731e-09 | 0 | 0 | 0 | 0 | 0 | 1 | -90 | 90 | 0.012513 | 0.0031375 | -0.012509 | -0.0031352
97 | 113 | 1.4835 | 0.94945 | 2.4912e-09 | 0 | 0 | 0 | 0 | 0 | 1 | -90 | 90 | 0.0066088 | 0.0016566 | -0.0066081 | -0.0016564
97 | 114 | 3.9489 | 2.5273 | 6.6313e-09 | 0 | 0 | 0 | 0 | 0 | 1 | -90 | 90 | 0.0058999 | 0.0014786 | -0.0058984 | -0.0014782
89 | 88 | 2.1561 | 1.3799 | 3.6206e-09 | 0 | 0 | 0 | 0 | 0 | 1 | -90 | 90 | 0.039621 | 0.0099548 | -0.039584 | -0.0099318
157 | 134 | 0.99661 | 0.63783 | 1.6736e-09 | 0 | 0 | 0 | 0 | 0 | 1 | -90 | 90 | 0.023576 | 0.0059137 | -0.02357 | -0.00591
157 | 146 | 2.7002 | 1.7281 | 4.5343e-09 | 0 | 0 | 0 | 0 | 0 | 1 | -90 | 90 | 0.12214 | 0.030973 | -0.1217 | -0.030694
121 | 123 | 0.66453 | 0.4253 | 1.1159e-09 | 0 | 0 | 0 | 0 | 0 | 1 | -90 | 90 | 0.0028836 | 0.00072253 | -0.0028835 | -0.0007226
121 | 120 | 0.089967 | 0.057579 | 1.5108e-10 | 0 | 0 | 0 | 0 | 0 | 1 | -90 | 90 | -0.0028836 | -0.00072253 | 0.0028836 | 0.00072252
123 | 127 | 0.64852 | 0.41505 | 1.089e-09 | 0 | 0 | 0 | 0 | 0 | 1 | -90 | 90 | 0.0028835 | 0.0007226 | -0.0028835 | -0.00072267
120 | 122 | 0.20573 | 0.13167 | 3.4547e-10 | 0 | 0 | 0 | 0 | 0 | 1 | -90 | 90 | -0.0044307 | -0.0011103 | 0.0044308 | 0.0011103
91 | 93 | 0.45071 | 0.28846 | 1.5137e-09 | 0 | 0 | 0 | 0 | 0 | 1 | -90 | 90 | 0.14165 | 0.036123 | -0.14156 | -0.03606
80 | 81 | 0.14811 | 0.094791 | 2.4872e-10 | 0 | 0 | 0 | 0 | 0 | 1 | -90 | 90 | -0.026172 | -0.0065601 | 0.026173 | 0.0065608
80 | 82 | 0.77696 | 0.49726 | 1.3047e-09 | 0 | 0 | 0 | 0 | 0 | 1 | -90 | 90 | 0.013694 | 0.0034328 | -0.013693 | -0.0034319
81 | 83 | 0.67079 | 0.42931 | 1.1264e-09 | 0 | 0 | 0 | 0 | 0 | 1 | -90 | 90 | -0.029011 | -0.0072719 | 0.029017 | 0.0072757
82 | 84 | 0.87453 | 0.5597 | 1.4686e-09 | 0 | 0 | 0 | 0 | 0 | 1 | -90 | 90 | 0.0099302 | 0.002489 | -0.0099293 | -0.0024885
83 | 85 | 0.66786 | 0.42743 | 1.1215e-09 | 0 | 0 | 0 | 0 | 0 | 1 | -90 | 90 | -0.031847 | -0.0079849 | 0.031854 | 0.0079895
84 | 86 | 1.4322 | 0.91661 | 2.4051e-09 | 0 | 0 | 0 | 0 | 0 | 1 | -90 | 90 | 0.0061138 | 0.0015323 | -0.0061133 | -0.0015321
85 | 88 | 1.0311 | 0.65989 | 1.7315e-09 | 0 | 0 | 0 | 0 | 0 | 1 | -90 | 90 | -0.034289 | -0.0085999 | 0.034303 | 0.0086081
88 | 87 | 0.77904 | 0.49858 | 1.3082e-09 | 0 | 0 | 0 | 0 | 0 | 1 | -90 | 90 | 0.0052818 | 0.0013237 | -0.0052816 | -0.0013237
93 | 94 | 1.5085 | 0.96541 | 2.5331e-09 | 0 | 0 | 0 | 0 | 0 | 1 | -90 | 90 | 0.11936 | 0.030498 | -0.11913 | -0.030349
94 | 95 | 0.1417 | 0.09069 | 2.3796e-10 | 0 | 0 | 0 | 0 | 0 | 1 | -90 | 90 | 0.10226 | 0.026121 | -0.10224 | -0.026111
95 | 112 | 1.248 | 0.79873 | 2.0958e-09 | 0 | 0 | 0 | 0 | 0 | 1 | -90 | 90 | 0.10065 | 0.025713 | -0.10052 | -0.025625
112 | 110 | 1.8159 | 1.1622 | 3.0494e-09 | 0 | 0 | 0 | 0 | 0 | 1 | -90 | 90 | 0.10052 | 0.025625 | -0.10032 | -0.025498
110 | 109 | 0.26587 | 0.17016 | 4.4646e-10 | 0 | 0 | 0 | 0 | 0 | 1 | -90 | 90 | 0.098729 | 0.0251 | -0.098701 | -0.025082
113 | 115 | 5.3704 | 3.437 | 9.0183e-09 | 0 | 0 | 0 | 0 | 0 | 1 | -90 | 90 | 0.0066081 | 0.0016564 | -0.0066054 | -0.0016556
114 | 116 | 1.2649 | 0.80956 | 2.1242e-09 | 0 | 0 | 0 | 0 | 0 | 1 | -90 | 90 | 0.0032001 | 0.00080192 | -0.0031999 | -0.00080203
115 | 119 | 0.17551 | 0.11233 | 2.9473e-10 | 0 | 0 | 0 | 0 | 0 | 1 | -90 | 90 | 0.0034467 | 0.00086387 | -0.0034467 | -0.00086389
98 | 99 | 0.2757 | 0.17645 | 4.6298e-10 | 0 | 0 | 0 | 0 | 0 | 1 | -90 | 90 | 0.08281 | 0.020963 | -0.082789 | -0.020949
98 | 100 | 0.6738 | 0.43123 | 1.1315e-09 | 0 | 0 | 0 | 0 | 0 | 1 | -90 | 90 | -0.08454 | -0.021396 | 0.084593 | 0.02143
100 | 102 | 0.27972 | 0.17902 | 4.6973e-10 | 0 | 0 | 0 | 0 | 0 | 1 | -90 | 90 | -0.086322 | -0.021864 | 0.086345 | 0.021878
102 | 105 | 1.4633 | 0.93649 | 2.4572e-09 | 0 | 0 | 0 | 0 | 0 | 1 | -90 | 90 | -0.090657 | -0.022959 | 0.09079 | 0.023043
105 | 107 | 0.021236 | 0.013591 | 3.5661e-11 | 0 | 0 | 0 | 0 | 0 | 1 | -90 | 90 | -0.091906 | -0.023323 | 0.091908 | 0.023324
107 | 108 | 0.60948 | 0.39007 | 1.0235e-09 | 0 | 0 | 0 | 0 | 0 | 1 | -90 | 90 | -0.093606 | -0.02375 | 0.093664 | 0.023787
108 | 109 | 0.84059 | 0.53798 | 1.4116e-09 | 0 | 0 | 0 | 0 | 0 | 1 | -90 | 90 | -0.095363 | -0.024213 | 0.095446 | 0.024266
122 | 124 | 0.70281 | 0.4498 | 1.1802e-09 | 0 | 0 | 0 | 0 | 0 | 1 | -90 | 90 | 0.0024402 | 0.00061147 | -0.0024401 | -0.00061155
122 | 125 | 0.58461 | 0.37415 | 9.8172e-10 | 0 | 0 | 0 | 0 | 0 | 1 | -90 | 90 | -0.0068709 | -0.0017217 | 0.0068712 | 0.0017218
125 | 128 | 0.53867 | 0.34475 | 9.0458e-10 | 0 | 0 | 0 | 0 | 0 | 1 | -90 | 90 | 0.0028838 | 0.00072268 | -0.0028837 | -0.00072273
125 | 129 | 0.65961 | 0.42215 | 1.1077e-09 | 0 | 0 | 0 | 0 | 0 | 1 | -90 | 90 | -0.009755 | -0.0024445 | 0.0097557 | 0.0024448
129 | 133 | 0.38641 | 0.2473 | 6.4888e-10 | 0 | 0 | 0 | 0 | 0 | 1 | -90 | 90 | 0.0032569 | 0.00081622 | -0.0032569 | -0.00081626
129 | 130 | 0.53012 | 0.33928 | 8.9021e-10 | 0 | 0 | 0 | 0 | 0 | 1 | -90 | 90 | -0.013013 | -0.0032611 | 0.013014 | 0.0032616
130 | 131 | 0.80264 | 0.51369 | 1.3478e-09 | 0 | 0 | 0 | 0 | 0 | 1 | -90 | 90 | -0.015777 | -0.0039542 | 0.015779 | 0.0039554
134 | 132 | 0.65611 | 0.41991 | 1.1018e-09 | 0 | 0 | 0 | 0 | 0 | 1 | -90 | 90 | 0.020976 | 0.0052597 | -0.020972 | -0.0052578
146 | 156 | 1.2898 | 0.82545 | 2.1659e-09 | 0 | 0 | 0 | 0 | 0 | 1 | -90 | 90 | 0.042616 | 0.010702 | -0.042591 | -0.010686
146 | 140 | 2.5584 | 1.6374 | 4.2962e-09 | 0 | 0 | 0 | 0 | 0 | 1 | -90 | 90 | 0.079087 | 0.019992 | -0.078913 | -0.019881
131 | 132 | 0.65626 | 0.42001 | 1.102e-09 | 0 | 0 | 0 | 0 | 0 | 1 | -90 | 90 | -0.018375 | -0.004606 | 0.018378 | 0.0046075
135 | 136 | 0.83257 | 0.53285 | 1.3981e-09 | 0 | 0 | 0 | 0 | 0 | 1 | -90 | 90 | 0.0031013 | 0.00077718 | -0.0031012 | -0.00077725
135 | 137 | 1.4009 | 0.89658 | 2.3525e-09 | 0 | 0 | 0 | 0 | 0 | 1 | -90 | 90 | -0.0062025 | -0.0015544 | 0.0062031 | 0.0015546
137 | 139 | 1.425 | 0.912 | 2.393e-09 | 0 | 0 | 0 | 0 | 0 | 1 | -90 | 90 | -0.0062031 | -0.0015546 | 0.0062037 | 0.0015547
139 | 142 | 1.2796 | 0.81894 | 2.1488e-09 | 0 | 0 | 0 | 0 | 0 | 1 | -90 | 90 | -0.010085 | -0.0025276 | 0.010087 | 0.0025283
142 | 172 | 0.24055 | 0.15395 | 4.0394e-10 | 0 | 0 | 0 | 0 | 0 | 1 | -90 | 90 | -0.010087 | -0.0025283 | 0.010087 | 0.0025284
140 | 147 | 1.3486 | 0.8631 | 2.2646e-09 | 0 | 0 | 0 | 0 | 0 | 1 | -90 | 90 | 0.078913 | 0.019881 | -0.07882 | -0.019822
147 | 168 | 1.3178 | 0.84341 | 2.213e-09 | 0 | 0 | 0 | 0 | 0 | 1 | -90 | 90 | 0.071199 | 0.017912 | -0.071126 | -0.017865
141 | 143 | 1.2776 | 0.81766 | 2.1454e-09 | 0 | 0 | 0 | 0 | 0 | 1 | -90 | 90 | -0.0077769 | -0.0019491 | 0.0077778 | 0.0019495
143 | 144 | 0.67508 | 0.43205 | 1.1336e-09 | 0 | 0 | 0 | 0 | 0 | 1 | -90 | 90 | -0.022732 | -0.0056989 | 0.022736 | 0.0057013
143 | 145 | 0.35844 | 0.2294 | 6.0191e-10 | 0 | 0 | 0 | 0 | 0 | 1 | -90 | 90 | 0.014954 | 0.0037495 | -0.014954 | -0.003749
172 | 173 | 0.35656 | 0.2282 | 5.9876e-10 | 0 | 0 | 0 | 0 | 0 | 1 | -90 | 90 | 0.0015478 | 0.00038787 | -0.0015478 | -0.00038792
172 | 150 | 1.1468 | 0.73395 | 1.9258e-09 | 0 | 0 | 0 | 0 | 0 | 1 | -90 | 90 | -0.011635 | -0.0029163 | 0.011637 | 0.0029172
156 | 154 | 1.7191 | 1.1002 | 2.8868e-09 | 0 | 0 | 0 | 0 | 0 | 1 | -90 | 90 | 0.034615 | 0.0086872 | -0.034593 | -0.0086731
168 | 169 | 0.3407 | 0.21805 | 5.7213e-10 | 0 | 0 | 0 | 0 | 0 | 1 | -90 | 90 | 0.044994 | 0.01131 | -0.044987 | -0.011305
168 | 149 | 0.69789 | 0.44665 | 1.1719e-09 | 0 | 0 | 0 | 0 | 0 | 1 | -90 | 90 | 0.026132 | 0.0065557 | -0.026127 | -0.0065524
144 | 148 | 0.86227 | 0.55185 | 1.448e-09 | 0 | 0 | 0 | 0 | 0 | 1 | -90 | 90 | 0.0017012 | 0.00042623 | -0.0017011 | -0.00042636
144 | 149 | 0.66055 | 0.42275 | 1.1092e-09 | 0 | 0 | 0 | 0 | 0 | 1 | -90 | 90 | -0.024437 | -0.0061275 | 0.024442 | 0.0061302
145 | 150 | 1.0097 | 0.6462 | 1.6955e-09 | 0 | 0 | 0 | 0 | 0 | 1 | -90 | 90 | 0.01328 | 0.0033295 | -0.013278 | -0.0033284
145 | 151 | 0.49891 | 0.3193 | 8.378e-10 | 0 | 0 | 0 | 0 | 0 | 1 | -90 | 90 | 0.001674 | 0.00041947 | -0.001674 | -0.00041954
150 | 183 | 0.71078 | 0.4549 | 1.1936e-09 | 0 | 0 | 0 | 0 | 0 | 1 | -90 | 90 | 0.0016411 | 0.0004112 | -0.0016411 | -0.0004113
149 | 171 | 0.49273 | 0.31535 | 8.2743e-10 | 0 | 0 | 0 | 0 | 0 | 1 | -90 | 90 | 0.001685 | 0.00042223 | -0.001685 | -0.0004223
158 | 159 | 1.1881 | 0.7604 | 1.9952e-09 | 0 | 0 | 0 | 0 | 0 | 1 | -90 | 90 | -0.035803 | -0.0089864 | 0.035819 | 0.008997
158 | 160 | 1.4138 | 0.90483 | 2.3741e-09 | 0 | 0 | 0 | 0 | 0 | 1 | -90 | 90 | 0.035802 | 0.0089864 | -0.035782 | -0.0089738
159 | 164 | 0.97297 | 0.6227 | 1.6339e-09 | 0 | 0 | 0 | 0 | 0 | 1 | -90 | 90 | -0.040026 | -0.010051 | 0.040043 | 0.010062
159 | 165 | 1.0072 | 0.6446 | 1.6913e-09 | 0 | 0 | 0 | 0 | 0 | 1 | -90 | 90 | 0.0042063 | 0.0010541 | -0.0042061 | -0.0010542
160 | 161 | 1.4926 | 0.95528 | 2.5065e-09 | 0 | 0 | 0 | 0 | 0 | 1 | -90 | 90 | 0.025521 | 0.006402 | -0.02551 | -0.0063953
154 | 152 | 0.82434 | 0.52758 | 1.3843e-09 | 0 | 0 | 0 | 0 | 0 | 1 | -90 | 90 | 0.024742 | 0.0062042 | -0.024736 | -0.0062008
169 | 170 | 0.64016 | 0.4097 | 1.075e-09 | 0 | 0 | 0 | 0 | 0 | 1 | -90 | 90 | 0.0015998 | 0.00040087 | -0.0015998 | -0.00040096
169 | 164 | 0.50953 | 0.3261 | 8.5564e-10 | 0 | 0 | 0 | 0 | 0 | 1 | -90 | 90 | 0.043387 | 0.010904 | -0.043376 | -0.010897
152 | 153 | 1.8038 | 1.1545 | 3.0291e-09 | 0 | 0 | 0 | 0 | 0 | 1 | -90 | 90 | 0.013948 | 0.003497 | -0.013944 | -0.0034948
164 | 182 | 0.68695 | 0.43965 | 1.1536e-09 | 0 | 0 | 0 | 0 | 0 | 1 | -90 | 90 | 0.0033333 | 0.00083534 | -0.0033332 | -0.0008354
161 | 162 | 0.82773 | 0.52975 | 1.39e-09 | 0 | 0 | 0 | 0 | 0 | 1 | -90 | 90 | 0.014512 | 0.0036383 | -0.01451 | -0.0036372
161 | 163 | 1.692 | 1.0829 | 2.8414e-09 | 0 | 0 | 0 | 0 | 0 | 1 | -90 | 90 | 0.010998 | 0.0027571 | -0.010996 | -0.0027559
162 | 166 | 1.2785 | 0.81826 | 2.147e-09 | 0 | 0 | 0 | 0 | 0 | 1 | -90 | 90 | 0.0097625 | 0.0024473 | -0.0097612 | -0.0024466
163 | 167 | 1.6564 | 1.0601 | 2.7816e-09 | 0 | 0 | 0 | 0 | 0 | 1 | -90 | 90 | 0.0086038 | 0.0021564 | -0.0086024 | -0.0021558
166 | 179 | 1.4744 | 0.94364 | 2.476e-09 | 0 | 0 | 0 | 0 | 0 | 1 | -90 | 90 | 0.0097612 | 0.0024466 | -0.0097596 | -0.0024459
167 | 181 | 1.869 | 1.1961 | 3.1385e-09 | 0 | 0 | 0 | 0 | 0 | 1 | -90 | 90 | 0.0057275 | 0.0014353 | -0.0057269 | -0.0014351
179 | 177 | 1.8816 | 1.2042 | 3.1598e-09 | 0 | 0 | 0 | 0 | 0 | 1 | -90 | 90 | 0.0072658 | 0.0018208 | -0.0072647 | -0.0018204
181 | 180 | 1.7323 | 1.1087 | 2.909e-09 | 0 | 0 | 0 | 0 | 0 | 1 | -90 | 90 | 0.0032764 | 0.00082098 | -0.0032762 | -0.00082113
177 | 175 | 1.7003 | 1.0882 | 2.8553e-09 | 0 | 0 | 0 | 0 | 0 | 1 | -90 | 90 | 0.0046429 | 0.0011633 | -0.0046424 | -0.0011633
174 | 175 | 1.6103 | 1.0306 | 2.7041e-09 | 0 | 0 | 0 | 0 | 0 | 1 | -90 | 90 | -0.0024827 | -0.00062223 | 0.0024828 | 0.00062205