## bus_data
BUS_I | BUS_TYPE | Pd | Qd | Gs | Bs | area | Vm | Va | baseKV | zone | Vmax | Vmin
1 | 1 | 0.0086551 | 0.0021692 | 0 | 0 | 1 | 0.97705 | -0.44262 | 0.4 | 1 | 1.1 | 0.9
3 | 1 | 0 | 0 | 0 | 0 | 1 | 0.97729 | -0.43773 | 0.4 | 1 | 1.1 | 0.9
7 | 1 | 0.0043947 | 0.0011014 | 0 | 0 | 1 | 0.97758 | -0.43203 | 0.4 | 1 | 1.1 | 0.9
5 | 1 | 0 | 0 | 0 | 0 | 1 | 0.99688 | -0.05993 | 0.4 | 1 | 1.1 | 0.9
26 | 1 | 0.014094 | 0.0035323 | 0 | 0 | 1 | 0.99656 | -0.0661 | 0.4 | 1 | 1.1 | 0.9
17 | 1 | 0.016805 | 0.0042118 | 0 | 0 | 1 | 0.99701 | -0.057505 | 0.4 | 1 | 1.1 | 0.9
14 | 1 | 0.01077 | 0.0026993 | 0 | 0 | 1 | 0.97766 | -0.43063 | 0.4 | 1 | 1.1 | 0.9
11 | 1 | 0.0087809 | 0.0022007 | 0 | 0 | 1 | 0.98048 | -0.37667 | 0.4 | 1 | 1.1 | 0.9
12 | 1 | 0.0049679 | 0.0012451 | 0 | 0 | 1 | 0.98088 | -0.36878 | 0.4 | 1 | 1.1 | 0.9
16 | 1 | 0.042471 | 0.010644 | 0 | 0 | 1 | 0.9972 | -0.053823 | 0.4 | 1 | 1.1 | 0.9
18 | 1 | 0 | 0 | 0 | 0 | 1 | 0.99939 | -0.01167 | 0.4 | 1 | 1.1 | 0.9
19 | 1 | 0 | 0 | 0 | 0 | 1 | 0.99628 | -0.070915 | 0.4 | 1 | 1.1 | 0.9
20 | 3 | 0 | 0 | 0 | 0 | 1 | 1 | 0 | 0.4 | 1 | 1.1 | 0.9
57 | 1 | 0.033585 | 0.0084172 | 0 | 0 | 1 | 0.99827 | -0.033291 | 0.4 | 1 | 1.1 | 0.9
24 | 1 | 0.012966 | 0.0032496 | 0 | 0 | 1 | 0.99912 | -0.01685 | 0.4 | 1 | 1.1 | 0.9
15 | 1 | 0.0023483 | 0.00058855 | 0 | 0 | 1 | 0.97928 | -0.39877 | 0.4 | 1 | 1.1 | 0.9
8 | 1 | 0.0072135 | 0.0018079 | 0 | 0 | 1 | 0.98065 | -0.37338 | 0.4 | 1 | 1.1 | 0.9
9 | 1 | 0.0094766 | 0.0023751 | 0 | 0 | 1 | 0.98087 | -0.36909 | 0.4 | 1 | 1.1 | 0.9
10 | 1 | 0 | 0 | 0 | 0 | 1 | 0.98132 | -0.36028 | 0.4 | 1 | 1.1 | 0.9
13 | 1 | 0.0035368 | 0.0008864 | 0 | 0 | 1 | 0.98157 | -0.35532 | 0.4 | 1 | 1.1 | 0.9
44 | 1 | 0 | 0 | 0 | 0 | 1 | 0.98283 | -0.33074 | 0.4 | 1 | 1.1 | 0.9
37 | 1 | 0 | 0 | 0 | 0 | 1 | 0.98638 | -0.26166 | 0.4 | 1 | 1.1 | 0.9
38 | 1 | 0.0025818 | 0.00064707 | 0 | 0 | 1 | 0.97953 | -0.39393 | 0.4 | 1 | 1.1 | 0.9
54 | 1 | 0.0012211 | 0.00030603 | 0 | 0 | 1 | 0.9801 | -0.38269 | 0.4 | 1 | 1.1 | 0.9
39 | 1 | 0.01861 | 0.0046641 | 0 | 0 | 1 | 0.99415 | -0.11183 | 0.4 | 1 | 1.1 | 0.9
25 | 1 | 0.0041521 | 0.0010406 | 0 | 0 | 1 | 0.99845 | -0.029654 | 0.4 | 1 | 1.1 | 0.9
21 | 1 | 0.020639 | 0.0051727 | 0 | 0 | 1 | 0.99828 | -0.032546 | 0.4 | 1 | 1.1 | 0.9
23 | 1 | 0 | 0 | 0 | 0 | 1 | 0.99276 | -0.13759 | 0.4 | 1 | 1.1 | 0.9
56 | 1 | 0.0039115 | 0.00098031 | 0 | 0 | 1 | 0.98993 | -0.19202 | 0.4 | 1 | 1.1 | 0.9
22 | 1 | 0.0061941 | 0.0015524 | 0 | 0 | 1 | 0.99457 | -0.10301 | 0.4 | 1 | 1.1 | 0.9
42 | 1 | 0 | 0 | 0 | 0 | 1 | 0.98979 | -0.19574 | 0.4 | 1 | 1.1 | 0.9
41 | 1 | 0.042139 | 0.010561 | 0 | 0 | 1 | 0.99169 | -0.15914 | 0.4 | 1 | 1.1 | 0.9
40 | 1 | 0.02031 | 0.0050901 | 0 | 0 | 1 | 0.99295 | -0.13485 | 0.4 | 1 | 1.1 | 0.9
31 | 1 | 0.012822 | 0.0032134 | 0 | 0 | 1 | 0.99735 | -0.050911 | 0.4 | 1 | 1.1 | 0.9
58 | 1 | 0.0014864 | 0.00037254 | 0 | 0 | 1 | 0.98973 | -0.19583 | 0.4 | 1 | 1.1 | 0.9
29 | 1 | 0 | 0 | 0 | 0 | 1 | 0.99723 | -0.05321 | 0.4 | 1 | 1.1 | 0.9
27 | 1 | 0.013312 | 0.0033364 | 0 | 0 | 1 | 0.99692 | -0.059163 | 0.4 | 1 | 1.1 | 0.9
28 | 1 | 0.0087163 | 0.0021845 | 0 | 0 | 1 | 0.99678 | -0.061896 | 0.4 | 1 | 1.1 | 0.9
30 | 1 | 0.012375 | 0.0031014 | 0 | 0 | 1 | 0.99618 | -0.073383 | 0.4 | 1 | 1.1 | 0.9
45 | 1 | 0.011961 | 0.0029977 | 0 | 0 | 1 | 0.99582 | -0.080329 | 0.4 | 1 | 1.1 | 0.9
46 | 1 | 0.013423 | 0.003364 | 0 | 0 | 1 | 0.99563 | -0.084067 | 0.4 | 1 | 1.1 | 0.9
32 | 1 | 0.0012926 | 0.00032397 | 0 | 0 | 1 | 0.98574 | -0.27403 | 0.4 | 1 | 1.1 | 0.9
33 | 1 | 0.0028644 | 0.0007179 | 0 | 0 | 1 | 0.98579 | -0.2732 | 0.4 | 1 | 1.1 | 0.9
34 | 1 | 0.0012925 | 0.00032394 | 0 | 0 | 1 | 0.98573 | -0.2742 | 0.4 | 1 | 1.1 | 0.9
35 | 1 | 0.0031338 | 0.00078541 | 0 | 0 | 1 | 0.98591 | -0.27077 | 0.4 | 1 | 1.1 | 0.9
36 | 1 | 0.003421 | 0.00085739 | 0 | 0 | 1 | 0.98609 | -0.26722 | 0.4 | 1 | 1.1 | 0.9
52 | 1 | 0 | 0 | 0 | 0 | 1 | 0.98048 | -0.37516 | 0.4 | 1 | 1.1 | 0.9
47 | 1 | 0.0047146 | 0.0011816 | 0 | 0 | 1 | 0.98566 | -0.27446 | 0.4 | 1 | 1.1 | 0.9
48 | 1 | 0.0015946 | 0.00039963 | 0 | 0 | 1 | 0.98572 | -0.27324 | 0.4 | 1 | 1.1 | 0.9
49 | 1 | 0.0024972 | 0.00062587 | 0 | 0 | 1 | 0.98577 | -0.27236 | 0.4 | 1 | 1.1 | 0.9
64 | 1 | 0 | 0 | 0 | 0 | 1 | 0.98593 | -0.26922 | 0.4 | 1 | 1.1 | 0.9
53 | 1 | 0 | 0 | 0 | 0 | 1 | 0.98581 | -0.27142 | 0.4 | 1 | 1.1 | 0.9
62 | 1 | 0 | 0 | 0 | 0 | 1 | 0.98655 | -0.25716 | 0.4 | 1 | 1.1 | 0.9
50 | 1 | 0.0031828 | 0.00079769 | 0 | 0 | 1 | 0.98197 | -0.34611 | 0.4 | 1 | 1.1 | 0.9
51 | 1 | 0.0027219 | 0.00068217 | 0 | 0 | 1 | 0.9828 | -0.32999 | 0.4 | 1 | 1.1 | 0.9
55 | 1 | 0.0022428 | 0.00056211 | 0 | 0 | 1 | 0.98012 | -0.38232 | 0.4 | 1 | 1.1 | 0.9
76 | 1 | 0.0021299 | 0.00053381 | 0 | 0 | 1 | 0.97974 | -0.3898 | 0.4 | 1 | 1.1 | 0.9
75 | 1 | 0.0014867 | 0.00037259 | 0 | 0 | 1 | 0.97963 | -0.39191 | 0.4 | 1 | 1.1 | 0.9
59 | 1 | 0.0011149 | 0.00027943 | 0 | 0 | 1 | 0.98918 | -0.20643 | 0.4 | 1 | 1.1 | 0.9
60 | 1 | 0.0015226 | 0.00038161 | 0 | 0 | 1 | 0.989 | -0.20993 | 0.4 | 1 | 1.1 | 0.9
61 | 1 | 0.0020827 | 0.00052197 | 0 | 0 | 1 | 0.98829 | -0.22346 | 0.4 | 1 | 1.1 | 0.9
63 | 1 | 0 | 0 | 0 | 0 | 1 | 0.98587 | -0.27037 | 0.4 | 1 | 1.1 | 0.9
74 | 1 | 0.0078501 | 0.0019674 | 0 | 0 | 1 | 0.98571 | -0.27358 | 0.4 | 1 | 1.1 | 0.9
65 | 1 | 0.0018087 | 0.0004533 | 0 | 0 | 1 | 0.97873 | -0.40951 | 0.4 | 1 | 1.1 | 0.9
66 | 1 | 0.0015185 | 0.00038056 | 0 | 0 | 1 | 0.9787 | -0.41014 | 0.4 | 1 | 1.1 | 0.9
67 | 1 | 0.0013136 | 0.00032921 | 0 | 0 | 1 | 0.9787 | -0.41017 | 0.4 | 1 | 1.1 | 0.9
68 | 1 | 0.001994 | 0.00049974 | 0 | 0 | 1 | 0.9789 | -0.40633 | 0.4 | 1 | 1.1 | 0.9
69 | 1 | 0.002195 | 0.00055011 | 0 | 0 | 1 | 0.97917 | -0.40102 | 0.4 | 1 | 1.1 | 0.9
70 | 1 | 0 | 0 | 0 | 0 | 1 | 0.97873 | -0.40959 | 0.4 | 1 | 1.1 | 0.9
71 | 1 | 0.0022434 | 0.00056225 | 0 | 0 | 1 | 0.97928 | -0.39874 | 0.4 | 1 | 1.1 | 0.9
72 | 1 | 0 | 0 | 0 | 0 | 1 | 0.97863 | -0.41161 | 0.4 | 1 | 1.1 | 0.9
77 | 1 | 0.0023489 | 0.0005887 | 0 | 0 | 1 | 0.97859 | -0.41237 | 0.4 | 1 | 1.1 | 0.9

## generator_data
GEN_BUS | PG | QG | QMAX | QMIN | VG | MBASE | GEN_STATUS | PMAX | PMIN
20 | 0.43579 | 0.11048 | 10 | -10 | 1 | 100 | 1 | 10 | 0

## branch_data
F_BUS | T_BUS | BR_R | BR_X | BR_B | RATE_A | RATE_B | RATE_C | TAP | SHIFT | BR_STATUS | ANGMIN | ANGMAX | P_in | Q_in | P_out | Q_out
1 | 3 | 2.4152 | 1.5457 | 4.0558e-09 | 0 | 0 | 0 | 0 | 0 | 1 | -90 | 90 | -0.008655 | -0.0021692 | 0.008657 | 0.0021701
3 | 7 | 2.823 | 1.8067 | 4.7406e-09 | 0 | 0 | 0 | 0 | 0 | 1 | -90 | 90 | -0.008657 | -0.0021701 | 0.0086594 | 0.0021712
7 | 14 | 0.46013 | 0.29448 | 7.7268e-10 | 0 | 0 | 0 | 0 | 0 | 1 | -90 | 90 | -0.013054 | -0.0032726 | 0.013055 | 0.0032731
5 | 26 | 1.9494 | 1.2476 | 3.2735e-09 | 0 | 0 | 0 | 0 | 0 | 1 | -90 | 90 | 0.014098 | 0.0035346 | -0.014094 | -0.0035323
5 | 17 | 0.76658 | 0.49061 | 1.2873e-09 | 0 | 0 | 0 | 0 | 0 | 1 | -90 | 90 | -0.014098 | -0.0035346 | 0.0141 | 0.0035356
17 | 16 | 0.53103 | 0.33986 | 8.9175e-10 | 0 | 0 | 0 | 0 | 0 | 1 | -90 | 90 | -0.030905 | -0.0077473 | 0.03091 | 0.0077507
14 | 15 | 5.7386 | 3.6727 | 9.6366e-09 | 0 | 0 | 0 | 0 | 0 | 1 | -90 | 90 | -0.023825 | -0.0059724 | 0.023861 | 0.0059947
11 | 12 | 3.8713 | 2.4776 | 6.5009e-09 | 0 | 0 | 0 | 0 | 0 | 1 | -90 | 90 | -0.0087808 | -0.0022007 | 0.0087841 | 0.0022022
12 | 10 | 2.6677 | 1.7073 | 4.4797e-09 | 0 | 0 | 0 | 0 | 0 | 1 | -90 | 90 | -0.013752 | -0.0034473 | 0.013758 | 0.0034504
16 | 18 | 2.5664 | 1.6425 | 4.3096e-09 | 0 | 0 | 0 | 0 | 0 | 1 | -90 | 90 | -0.073382 | -0.018395 | 0.07353 | 0.018489
18 | 19 | 2.081 | 1.3318 | 3.4946e-09 | 0 | 0 | 0 | 0 | 0 | 1 | -90 | 90 | 0.12829 | 0.032631 | -0.12792 | -0.032397
18 | 20 | 0.26081 | 0.16692 | 8.7595e-10 | 0 | 0 | 0 | 0 | 0 | 1 | -90 | 90 | -0.20182 | -0.05112 | 0.20193 | 0.051192
19 | 39 | 1.4297 | 0.915 | 2.4008e-09 | 0 | 0 | 0 | 0 | 0 | 1 | -90 | 90 | 0.12792 | 0.032397 | -0.12767 | -0.032237
20 | 24 | 1.621 | 1.0374 | 2.7221e-09 | 0 | 0 | 0 | 0 | 0 | 1 | -90 | 90 | 0.046615 | 0.011707 | -0.046577 | -0.011683
20 | 25 | 1.7288 | 1.1065 | 2.9032e-09 | 0 | 0 | 0 | 0 | 0 | 1 | -90 | 90 | 0.077005 | 0.019392 | -0.076896 | -0.019323
20 | 21 | 1.3386 | 0.85669 | 2.2478e-09 | 0 | 0 | 0 | 0 | 0 | 1 | -90 | 90 | 0.11024 | 0.028192 | -0.11007 | -0.028081
57 | 24 | 2.1885 | 1.4007 | 3.6751e-09 | 0 | 0 | 0 | 0 | 0 | 1 | -90 | 90 | -0.033585 | -0.0084172 | 0.033611 | 0.0084337
15 | 38 | 0.79444 | 0.50844 | 1.3341e-09 | 0 | 0 | 0 | 0 | 0 | 1 | -90 | 90 | -0.026209 | -0.0065832 | 0.026215 | 0.0065869
8 | 9 | 2.5629 | 1.6402 | 4.3037e-09 | 0 | 0 | 0 | 0 | 0 | 1 | -90 | 90 | -0.0072134 | -0.0018079 | 0.0072149 | 0.0018084
9 | 10 | 2.2774 | 1.4575 | 3.8243e-09 | 0 | 0 | 0 | 0 | 0 | 1 | -90 | 90 | -0.016691 | -0.0041835 | 0.016698 | 0.0041876
10 | 13 | 0.70359 | 0.4503 | 1.1815e-09 | 0 | 0 | 0 | 0 | 0 | 1 | -90 | 90 | -0.030456 | -0.007638 | 0.030463 | 0.0076425
13 | 44 | 3.1271 | 2.0014 | 5.2513e-09 | 0 | 0 | 0 | 0 | 0 | 1 | -90 | 90 | -0.034 | -0.0085289 | 0.03404 | 0.008554
44 | 37 | 8.8334 | 5.6533 | 1.4834e-08 | 0 | 0 | 0 | 0 | 0 | 1 | -90 | 90 | -0.03404 | -0.0085539 | 0.034152 | 0.0086246
37 | 42 | 6.2723 | 4.0143 | 1.0533e-08 | 0 | 0 | 0 | 0 | 0 | 1 | -90 | 90 | -0.046162 | -0.011635 | 0.046308 | 0.011728
37 | 36 | 2.0191 | 1.2922 | 3.3907e-09 | 0 | 0 | 0 | 0 | 0 | 1 | -90 | 90 | 0.01201 | 0.0030108 | -0.012007 | -0.0030091
38 | 54 | 1.6825 | 1.0768 | 2.8254e-09 | 0 | 0 | 0 | 0 | 0 | 1 | -90 | 90 | -0.028797 | -0.007234 | 0.028813 | 0.0072436
54 | 52 | 1.0819 | 0.69241 | 1.8168e-09 | 0 | 0 | 0 | 0 | 0 | 1 | -90 | 90 | -0.030034 | -0.0075496 | 0.030045 | 0.0075564
39 | 40 | 0.93937 | 0.60119 | 1.5774e-09 | 0 | 0 | 0 | 0 | 0 | 1 | -90 | 90 | 0.10906 | 0.027573 | -0.10894 | -0.027496
25 | 31 | 1.3067 | 0.83627 | 2.1943e-09 | 0 | 0 | 0 | 0 | 0 | 1 | -90 | 90 | 0.072744 | 0.018282 | -0.07267 | -0.018235
21 | 22 | 3.557 | 2.2765 | 5.9732e-09 | 0 | 0 | 0 | 0 | 0 | 1 | -90 | 90 | 0.089429 | 0.022908 | -0.089125 | -0.022714
23 | 56 | 2.9253 | 1.8722 | 4.9123e-09 | 0 | 0 | 0 | 0 | 0 | 1 | -90 | 90 | 0.082793 | 0.021074 | -0.082576 | -0.020935
23 | 22 | 1.8674 | 1.1952 | 3.1359e-09 | 0 | 0 | 0 | 0 | 0 | 1 | -90 | 90 | -0.082793 | -0.021074 | 0.082931 | 0.021162
56 | 58 | 0.21476 | 0.13744 | 3.6063e-10 | 0 | 0 | 0 | 0 | 0 | 1 | -90 | 90 | 0.078665 | 0.019955 | -0.07865 | -0.019946
42 | 41 | 3.5008 | 2.2405 | 5.8788e-09 | 0 | 0 | 0 | 0 | 0 | 1 | -90 | 90 | -0.046308 | -0.011728 | 0.04639 | 0.011779
41 | 40 | 1.2162 | 0.77838 | 2.0424e-09 | 0 | 0 | 0 | 0 | 0 | 1 | -90 | 90 | -0.088529 | -0.02234 | 0.088632 | 0.022406
31 | 29 | 0.17143 | 0.10972 | 2.8788e-10 | 0 | 0 | 0 | 0 | 0 | 1 | -90 | 90 | 0.059848 | 0.015022 | -0.059842 | -0.015018
58 | 59 | 0.60735 | 0.3887 | 1.0199e-09 | 0 | 0 | 0 | 0 | 0 | 1 | -90 | 90 | 0.077164 | 0.019573 | -0.077124 | -0.019548
29 | 30 | 2.3789 | 1.5225 | 3.9948e-09 | 0 | 0 | 0 | 0 | 0 | 1 | -90 | 90 | 0.037805 | 0.0094925 | -0.037769 | -0.0094696
29 | 27 | 1.2042 | 0.77071 | 2.0222e-09 | 0 | 0 | 0 | 0 | 0 | 1 | -90 | 90 | 0.022036 | 0.0055252 | -0.02203 | -0.0055214
27 | 28 | 1.3968 | 0.89396 | 2.3456e-09 | 0 | 0 | 0 | 0 | 0 | 1 | -90 | 90 | 0.0087174 | 0.002185 | -0.0087163 | -0.0021845
30 | 45 | 1.2167 | 0.77871 | 2.0432e-09 | 0 | 0 | 0 | 0 | 0 | 1 | -90 | 90 | 0.025394 | 0.0063683 | -0.025386 | -0.0063631
45 | 46 | 1.2379 | 0.79225 | 2.0787e-09 | 0 | 0 | 0 | 0 | 0 | 1 | -90 | 90 | 0.013425 | 0.0033653 | -0.013423 | -0.003364
32 | 33 | 1.3996 | 0.89572 | 2.3503e-09 | 0 | 0 | 0 | 0 | 0 | 1 | -90 | 90 | -0.0025852 | -0.00064782 | 0.0025853 | 0.00064766
32 | 34 | 0.56502 | 0.36161 | 9.4882e-10 | 0 | 0 | 0 | 0 | 0 | 1 | -90 | 90 | 0.0012925 | 0.00032385 | -0.0012925 | -0.00032394
33 | 35 | 1.9433 | 1.2437 | 3.2634e-09 | 0 | 0 | 0 | 0 | 0 | 1 | -90 | 90 | -0.0054497 | -0.0013656 | 0.0054503 | 0.0013656
35 | 36 | 1.7989 | 1.1513 | 3.0209e-09 | 0 | 0 | 0 | 0 | 0 | 1 | -90 | 90 | -0.0085842 | -0.0021511 | 0.0085856 | 0.0021517
52 | 55 | 1.5983 | 1.0229 | 2.684e-09 | 0 | 0 | 0 | 0 | 0 | 1 | -90 | 90 | 0.019305 | 0.004843 | -0.019298 | -0.0048391
52 | 50 | 2.5449 | 1.6287 | 4.2736e-09 | 0 | 0 | 0 | 0 | 0 | 1 | -90 | 90 | -0.049349 | -0.012399 | 0.049418 | 0.012443
47 | 48 | 1.1282 | 0.72202 | 1.8945e-09 | 0 | 0 | 0 | 0 | 0 | 1 | -90 | 90 | -0.0047146 | -0.0011816 | 0.0047149 | 0.0011816
48 | 49 | 0.60774 | 0.38896 | 1.0206e-09 | 0 | 0 | 0 | 0 | 0 | 1 | -90 | 90 | -0.0063094 | -0.0015812 | 0.0063097 | 0.0015813
49 | 64 | 1.5502 | 0.99212 | 2.6032e-09 | 0 | 0 | 0 | 0 | 0 | 1 | -90 | 90 | -0.0088069 | -0.0022072 | 0.0088082 | 0.0022078
64 | 53 | 0.17328 | 0.1109 | 2.9099e-10 | 0 | 0 | 0 | 0 | 0 | 1 | -90 | 90 | 0.055524 | 0.014051 | -0.055519 | -0.014047
64 | 62 | 0.82164 | 0.52585 | 1.3798e-09 | 0 | 0 | 0 | 0 | 0 | 1 | -90 | 90 | -0.064333 | -0.016259 | 0.06437 | 0.016282
53 | 51 | 4.6097 | 2.9502 | 7.741e-09 | 0 | 0 | 0 | 0 | 0 | 1 | -90 | 90 | 0.055519 | 0.014047 | -0.055363 | -0.013948
62 | 63 | 7.3338 | 4.6936 | 1.2315e-08 | 0 | 0 | 0 | 0 | 0 | 1 | -90 | 90 | 0.0078562 | 0.0019699 | -0.0078512 | -0.0019679
62 | 61 | 2.0505 | 1.3123 | 3.4433e-09 | 0 | 0 | 0 | 0 | 0 | 1 | -90 | 90 | -0.072226 | -0.018252 | 0.072343 | 0.018327
50 | 51 | 1.3297 | 0.85101 | 2.2329e-09 | 0 | 0 | 0 | 0 | 0 | 1 | -90 | 90 | -0.052601 | -0.01324 | 0.052641 | 0.013266
55 | 76 | 1.8894 | 1.2092 | 3.1729e-09 | 0 | 0 | 0 | 0 | 0 | 1 | -90 | 90 | 0.017055 | 0.004277 | -0.017049 | -0.0042734
76 | 75 | 0.6067 | 0.38828 | 1.0188e-09 | 0 | 0 | 0 | 0 | 0 | 1 | -90 | 90 | 0.014919 | 0.0037396 | -0.014918 | -0.0037387
75 | 71 | 2.1865 | 1.3993 | 3.6716e-09 | 0 | 0 | 0 | 0 | 0 | 1 | -90 | 90 | 0.013431 | 0.0033661 | -0.013427 | -0.0033637
59 | 60 | 0.20354 | 0.13026 | 3.4179e-10 | 0 | 0 | 0 | 0 | 0 | 1 | -90 | 90 | 0.07601 | 0.019269 | -0.075997 | -0.019261
60 | 61 | 0.80162 | 0.51304 | 1.3461e-09 | 0 | 0 | 0 | 0 | 0 | 1 | -90 | 90 | 0.074474 | 0.018879 | -0.074426 | -0.018848
63 | 74 | 1.7805 | 1.1395 | 2.9899e-09 | 0 | 0 | 0 | 0 | 0 | 1 | -90 | 90 | 0.0078512 | 0.0019679 | -0.00785 | -0.0019674
65 | 66 | 1.8068 | 1.1563 | 3.0341e-09 | 0 | 0 | 0 | 0 | 0 | 1 | -90 | 90 | 0.0015185 | 0.00038031 | -0.0015184 | -0.00038057
65 | 67 | 2.1706 | 1.3892 | 3.645e-09 | 0 | 0 | 0 | 0 | 0 | 1 | -90 | 90 | 0.0013136 | 0.0003289 | -0.0013136 | -0.00032922
65 | 68 | 2.9363 | 1.8792 | 4.9308e-09 | 0 | 0 | 0 | 0 | 0 | 1 | -90 | 90 | -0.0046407 | -0.0011625 | 0.0046414 | 0.0011625
68 | 69 | 2.5373 | 1.6238 | 4.2607e-09 | 0 | 0 | 0 | 0 | 0 | 1 | -90 | 90 | -0.008985 | -0.0022496 | 0.0089873 | 0.0022507
68 | 70 | 5.9539 | 3.8105 | 9.9982e-09 | 0 | 0 | 0 | 0 | 0 | 1 | -90 | 90 | 0.0023496 | 0.00058736 | -0.0023492 | -0.00058809
69 | 71 | 0.87741 | 0.56154 | 1.4734e-09 | 0 | 0 | 0 | 0 | 0 | 1 | -90 | 90 | -0.011182 | -0.0028008 | 0.011183 | 0.0028014
70 | 72 | 3.6855 | 2.3587 | 6.1889e-09 | 0 | 0 | 0 | 0 | 0 | 1 | -90 | 90 | 0.0023492 | 0.00058809 | -0.002349 | -0.00058854
72 | 77 | 1.392 | 0.89085 | 2.3375e-09 | 0 | 0 | 0 | 0 | 0 | 1 | -90 | 90 | 0.002349 | 0.00058854 | -0.0023489 | -0.00058871