## bus_data
BUS_I | BUS_TYPE | Pd | Qd | Gs | Bs | area | Vm | Va | baseKV | zone | Vmax | Vmin
1 | 1 | 0.0096786 | 0.0024257 | 0 | 0 | 1 | 0.98286 | -0.3284 | 0.4 | 1 | 1.1 | 0.9
3 | 1 | 0 | 0 | 0 | 0 | 1 | 0.98294 | -0.32691 | 0.4 | 1 | 1.1 | 0.9
4 | 1 | 0 | 0 | 0 | 0 | 1 | 0.98251 | -0.33519 | 0.4 | 1 | 1.1 | 0.9
5 | 1 | 0.012878 | 0.0032276 | 0 | 0 | 1 | 0.98323 | -0.32122 | 0.4 | 1 | 1.1 | 0.9
69 | 1 | 0.019092 | 0.0047848 | 0 | 0 | 1 | 0.9824 | -0.33738 | 0.4 | 1 | 1.1 | 0.9
16 | 1 | 0 | 0 | 0 | 0 | 1 | 0.98409 | -0.30427 | 0.4 | 1 | 1.1 | 0.9
23 | 1 | 0 | 0 | 0 | 0 | 1 | 0.98507 | -0.28545 | 0.4 | 1 | 1.1 | 0.9
24 | 1 | 0.020611 | 0.0051656 | 0 | 0 | 1 | 0.98494 | -0.2879 | 0.4 | 1 | 1.1 | 0.9
25 | 1 | 0 | 0 | 0 | 0 | 1 | 0.98778 | -0.23289 | 0.4 | 1 | 1.1 | 0.9
22 | 1 | 0.0056933 | 0.0014269 | 0 | 0 | 1 | 0.98481 | -0.29044 | 0.4 | 1 | 1.1 | 0.9
30 | 1 | 0.0014791 | 0.00037071 | 0 | 0 | 1 | 0.98948 | -0.20024 | 0.4 | 1 | 1.1 | 0.9
13 | 1 | 0 | 0 | 0 | 0 | 1 | 0.98267 | -0.3319 | 0.4 | 1 | 1.1 | 0.9
6 | 1 | 0.021004 | 0.0052641 | 0 | 0 | 1 | 0.97872 | -0.4089 | 0.4 | 1 | 1.1 | 0.9
7 | 1 | 0.0019697 | 0.00049365 | 0 | 0 | 1 | 0.97836 | -0.41602 | 0.4 | 1 | 1.1 | 0.9
8 | 1 | 0.0089895 | 0.002253 | 0 | 0 | 1 | 0.97896 | -0.40425 | 0.4 | 1 | 1.1 | 0.9
9 | 1 | 0.0065639 | 0.0016451 | 0 | 0 | 1 | 0.97736 | -0.43559 | 0.4 | 1 | 1.1 | 0.9
10 | 1 | 0.010961 | 0.0027471 | 0 | 0 | 1 | 0.97968 | -0.3903 | 0.4 | 1 | 1.1 | 0.9
49 | 1 | 0 | 0 | 0 | 0 | 1 | 0.97705 | -0.44174 | 0.4 | 1 | 1.1 | 0.9
14 | 1 | 0.011051 | 0.0027696 | 0 | 0 | 1 | 0.98015 | -0.3811 | 0.4 | 1 | 1.1 | 0.9
51 | 1 | 0 | 0 | 0 | 0 | 1 | 0.97629 | -0.45662 | 0.4 | 1 | 1.1 | 0.9
48 | 1 | 0.0057468 | 0.0014403 | 0 | 0 | 1 | 0.97672 | -0.44818 | 0.4 | 1 | 1.1 | 0.9
12 | 1 | 0.011039 | 0.0027667 | 0 | 0 | 1 | 0.98078 | -0.36869 | 0.4 | 1 | 1.1 | 0.9
11 | 1 | 0.0085687 | 0.0021475 | 0 | 0 | 1 | 0.98193 | -0.34625 | 0.4 | 1 | 1.1 | 0.9
15 | 1 | 0 | 0 | 0 | 0 | 1 | 0.98229 | -0.3393 | 0.4 | 1 | 1.1 | 0.9
43 | 1 | 0.0018557 | 0.00046509 | 0 | 0 | 1 | 0.98211 | -0.34285 | 0.4 | 1 | 1.1 | 0.9
42 | 1 | 0.0035651 | 0.00089349 | 0 | 0 | 1 | 0.98224 | -0.34037 | 0.4 | 1 | 1.1 | 0.9
44 | 1 | 0.0038805 | 0.00097254 | 0 | 0 | 1 | 0.98199 | -0.34519 | 0.4 | 1 | 1.1 | 0.9
18 | 1 | 0.0089321 | 0.0022386 | 0 | 0 | 1 | 0.98703 | -0.24816 | 0.4 | 1 | 1.1 | 0.9
19 | 1 | 0.02356 | 0.0059046 | 0 | 0 | 1 | 0.98723 | -0.24431 | 0.4 | 1 | 1.1 | 0.9
20 | 1 | 0 | 0 | 0 | 0 | 1 | 0.98844 | -0.2208 | 0.4 | 1 | 1.1 | 0.9
33 | 1 | 0.0064202 | 0.0016091 | 0 | 0 | 1 | 0.99076 | -0.17583 | 0.4 | 1 | 1.1 | 0.9
32 | 1 | 0 | 0 | 0 | 0 | 1 | 0.99151 | -0.16137 | 0.4 | 1 | 1.1 | 0.9
31 | 1 | 0.0075572 | 0.001894 | 0 | 0 | 1 | 0.98998 | -0.19071 | 0.4 | 1 | 1.1 | 0.9
26 | 1 | 0.010462 | 0.002622 | 0 | 0 | 1 | 0.99475 | -0.099454 | 0.4 | 1 | 1.1 | 0.9
27 | 1 | 0 | 0 | 0 | 0 | 1 | 0.99498 | -0.095045 | 0.4 | 1 | 1.1 | 0.9
28 | 1 | 0.0086393 | 0.0021652 | 0 | 0 | 1 | 0.9954 | -0.087068 | 0.4 | 1 | 1.1 | 0.9
29 | 1 | 0.0041647 | 0.0010438 | 0 | 0 | 1 | 0.99322 | -0.1287 | 0.4 | 1 | 1.1 | 0.9
40 | 1 | 0 | 0 | 0 | 0 | 1 | 0.99738 | -0.049557 | 0.4 | 1 | 1.1 | 0.9
37 | 1 | 0 | 0 | 0 | 0 | 1 | 0.99891 | -0.020528 | 0.4 | 1 | 1.1 | 0.9
34 | 1 | 0.010177 | 0.0025506 | 0 | 0 | 1 | 0.99187 | -0.15526 | 0.4 | 1 | 1.1 | 0.9
35 | 1 | 0.0098645 | 0.0024723 | 0 | 0 | 1 | 0.9942 | -0.11053 | 0.4 | 1 | 1.1 | 0.9
36 | 1 | 0 | 0 | 0 | 0 | 1 | 0.9908 | -0.17593 | 0.4 | 1 | 1.1 | 0.9
38 | 1 | 0 | 0 | 0 | 0 | 1 | 0.99008 | -0.18969 | 0.4 | 1 | 1.1 | 0.9
39 | 1 | 0.0082457 | 0.0020666 | 0 | 0 | 1 | 0.99066 | -0.17849 | 0.4 | 1 | 1.1 | 0.9
41 | 3 | 0 | 0 | 0 | 0 | 1 | 1 | 0 | 0.4 | 1 | 1.1 | 0.9
65 | 1 | 0.015181 | 0.0038046 | 0 | 0 | 1 | 0.98766 | -0.23661 | 0.4 | 1 | 1.1 | 0.9
67 | 1 | 0.0085714 | 0.0021482 | 0 | 0 | 1 | 0.99047 | -0.18223 | 0.4 | 1 | 1.1 | 0.9
63 | 1 | 0.017901 | 0.0044863 | 0 | 0 | 1 | 0.99937 | -0.012089 | 0.4 | 1 | 1.1 | 0.9
64 | 1 | 0 | 0 | 0 | 0 | 1 | 0.98573 | -0.27415 | 0.4 | 1 | 1.1 | 0.9
45 | 1 | 0.003146 | 0.00078847 | 0 | 0 | 1 | 0.98195 | -0.34607 | 0.4 | 1 | 1.1 | 0.9
46 | 1 | 0.0038648 | 0.00096862 | 0 | 0 | 1 | 0.98191 | -0.34678 | 0.4 | 1 | 1.1 | 0.9
47 | 1 | 0.0032699 | 0.0008195 | 0 | 0 | 1 | 0.97664 | -0.4498 | 0.4 | 1 | 1.1 | 0.9
50 | 1 | 0.061722 | 0.015469 | 0 | 0 | 1 | 0.97326 | -0.51621 | 0.4 | 1 | 1.1 | 0.9
52 | 1 | 0.010601 | 0.0026569 | 0 | 0 | 1 | 0.98396 | -0.30865 | 0.4 | 1 | 1.1 | 0.9
53 | 1 | 0.011787 | 0.0029541 | 0 | 0 | 1 | 0.98357 | -0.31624 | 0.4 | 1 | 1.1 | 0.9
54 | 1 | 0 | 0 | 0 | 0 | 1 | 0.98452 | -0.2976 | 0.4 | 1 | 1.1 | 0.9
55 | 1 | 0.0006649 | 0.00016664 | 0 | 0 | 1 | 0.98335 | -0.32041 | 0.4 | 1 | 1.1 | 0.9
56 | 1 | 0.014491 | 0.0036319 | 0 | 0 | 1 | 0.98537 | -0.28112 | 0.4 | 1 | 1.1 | 0.9
57 | 1 | 0.0019693 | 0.00049355 | 0 | 0 | 1 | 0.98445 | -0.29898 | 0.4 | 1 | 1.1 | 0.9
61 | 1 | 0 | 0 | 0 | 0 | 1 | 0.98302 | -0.32694 | 0.4 | 1 | 1.1 | 0.9
59 | 1 | 0.012372 | 0.0031006 | 0 | 0 | 1 | 0.98248 | -0.33755 | 0.4 | 1 | 1.1 | 0.9
66 | 1 | 0.01501 | 0.0037619 | 0 | 0 | 1 | 0.98532 | -0.28205 | 0.4 | 1 | 1.1 | 0.9
58 | 1 | 0.0013622 | 0.00034139 | 0 | 0 | 1 | 0.98242 | -0.3387 | 0.4 | 1 | 1.1 | 0.9
60 | 1 | 0.0053476 | 0.0013402 | 0 | 0 | 1 | 0.98235 | -0.33999 | 0.4 | 1 | 1.1 | 0.9

## generator_data
GEN_BUS | PG | QG | QMAX | QMIN | VG | MBASE | GEN_STATUS | PMAX | PMIN
41 | 0.45669 | 0.11708 | 10 | -10 | 1 | 100 | 1 | 10 | 0

## branch_data
F_BUS | T_BUS | BR_R | BR_X | BR_B | RATE_A | RATE_B | RATE_C | TAP | SHIFT | BR_STATUS | ANGMIN | ANGMAX | P_in | Q_in | P_out | Q_out
1 | 3 | 0.66653 | 0.42658 | 1.1193e-09 | 0 | 0 | 0 | 0 | 0 | 1 | -90 | 90 | -0.0096786 | -0.0024257 | 0.0096792 | 0.002426
3 | 4 | 1.8769 | 1.2012 | 3.1518e-09 | 0 | 0 | 0 | 0 | 0 | 1 | -90 | 90 | 0.019101 | 0.0047905 | -0.019094 | -0.004786
3 | 5 | 0.85766 | 0.5489 | 1.4402e-09 | 0 | 0 | 0 | 0 | 0 | 1 | -90 | 90 | -0.02878 | -0.0072165 | 0.028788 | 0.0072214
4 | 69 | 0.49617 | 0.31755 | 8.3321e-10 | 0 | 0 | 0 | 0 | 0 | 1 | -90 | 90 | 0.019094 | 0.004786 | -0.019092 | -0.0047848
5 | 16 | 1.7645 | 1.1293 | 2.9631e-09 | 0 | 0 | 0 | 0 | 0 | 1 | -90 | 90 | -0.041666 | -0.010449 | 0.0417 | 0.01047
16 | 22 | 0.2876 | 0.18407 | 1.9319e-09 | 0 | 0 | 0 | 0 | 0 | 1 | -90 | 90 | -0.20996 | -0.053047 | 0.2101 | 0.053136
16 | 13 | 0.71622 | 0.45838 | 4.8109e-09 | 0 | 0 | 0 | 0 | 0 | 1 | -90 | 90 | 0.16826 | 0.042576 | -0.16804 | -0.042434
23 | 24 | 0.51672 | 0.3307 | 8.6771e-10 | 0 | 0 | 0 | 0 | 0 | 1 | -90 | 90 | 0.020613 | 0.0051671 | -0.020611 | -0.0051656
23 | 25 | 0.97477 | 0.62385 | 6.5476e-09 | 0 | 0 | 0 | 0 | 0 | 1 | -90 | 90 | -0.23646 | -0.059763 | 0.23705 | 0.060144
23 | 22 | 0.10119 | 0.064762 | 6.7971e-10 | 0 | 0 | 0 | 0 | 0 | 1 | -90 | 90 | 0.21584 | 0.054596 | -0.21579 | -0.054562
25 | 30 | 0.60823 | 0.38927 | 4.0855e-09 | 0 | 0 | 0 | 0 | 0 | 1 | -90 | 90 | -0.23705 | -0.060144 | 0.23743 | 0.060383
30 | 31 | 0.17693 | 0.11323 | 1.1884e-09 | 0 | 0 | 0 | 0 | 0 | 1 | -90 | 90 | -0.23891 | -0.060753 | 0.23902 | 0.060823
13 | 15 | 1.9614 | 1.2553 | 3.2937e-09 | 0 | 0 | 0 | 0 | 0 | 1 | -90 | 90 | 0.016322 | 0.0040934 | -0.016316 | -0.00409
13 | 11 | 0.41136 | 0.26327 | 2.7631e-09 | 0 | 0 | 0 | 0 | 0 | 1 | -90 | 90 | 0.15171 | 0.038341 | -0.15161 | -0.038274
6 | 7 | 0.38511 | 0.24647 | 2.5868e-09 | 0 | 0 | 0 | 0 | 0 | 1 | -90 | 90 | 0.079616 | 0.020084 | -0.079589 | -0.020067
6 | 8 | 0.19916 | 0.12746 | 1.3378e-09 | 0 | 0 | 0 | 0 | 0 | 1 | -90 | 90 | -0.10062 | -0.025348 | 0.10064 | 0.025363
7 | 9 | 1.0849 | 0.69435 | 7.2875e-09 | 0 | 0 | 0 | 0 | 0 | 1 | -90 | 90 | 0.077619 | 0.019573 | -0.077546 | -0.019528
8 | 10 | 0.54875 | 0.3512 | 3.686e-09 | 0 | 0 | 0 | 0 | 0 | 1 | -90 | 90 | -0.10963 | -0.027616 | 0.10971 | 0.027662
9 | 49 | 0.37222 | 0.23822 | 2.5002e-09 | 0 | 0 | 0 | 0 | 0 | 1 | -90 | 90 | 0.070983 | 0.017883 | -0.070962 | -0.017869
10 | 14 | 0.32936 | 0.21079 | 2.2124e-09 | 0 | 0 | 0 | 0 | 0 | 1 | -90 | 90 | -0.12067 | -0.030409 | 0.12072 | 0.030443
49 | 51 | 1.0309 | 0.65979 | 5.1936e-09 | 0 | 0 | 0 | 0 | 0 | 1 | -90 | 90 | 0.061942 | 0.015609 | -0.061898 | -0.015581
49 | 48 | 3.0571 | 1.9565 | 5.1337e-09 | 0 | 0 | 0 | 0 | 0 | 1 | -90 | 90 | 0.0090197 | 0.0022609 | -0.0090169 | -0.0022596
14 | 12 | 0.40745 | 0.26077 | 2.7369e-09 | 0 | 0 | 0 | 0 | 0 | 1 | -90 | 90 | -0.13177 | -0.033212 | 0.13185 | 0.033262
51 | 50 | 4.1119 | 2.6316 | 6.905e-09 | 0 | 0 | 0 | 0 | 0 | 1 | -90 | 90 | 0.061898 | 0.015581 | -0.061722 | -0.015469
48 | 47 | 2.1081 | 1.3492 | 3.54e-09 | 0 | 0 | 0 | 0 | 0 | 1 | -90 | 90 | 0.0032701 | 0.00081933 | -0.0032699 | -0.0008195
12 | 11 | 0.68049 | 0.43552 | 4.5709e-09 | 0 | 0 | 0 | 0 | 0 | 1 | -90 | 90 | -0.14289 | -0.036029 | 0.14304 | 0.036127
15 | 43 | 1.2048 | 0.77106 | 2.0232e-09 | 0 | 0 | 0 | 0 | 0 | 1 | -90 | 90 | 0.012751 | 0.0031966 | -0.012749 | -0.0031954
15 | 42 | 1.3044 | 0.83479 | 2.1904e-09 | 0 | 0 | 0 | 0 | 0 | 1 | -90 | 90 | 0.0035653 | 0.0008934 | -0.0035651 | -0.00089349
43 | 44 | 0.92856 | 0.59428 | 1.5593e-09 | 0 | 0 | 0 | 0 | 0 | 1 | -90 | 90 | 0.010893 | 0.0027303 | -0.010892 | -0.0027297
44 | 45 | 0.54698 | 0.35007 | 9.1853e-10 | 0 | 0 | 0 | 0 | 0 | 1 | -90 | 90 | 0.0070113 | 0.0017571 | -0.007011 | -0.001757
18 | 19 | 1.8809 | 1.2038 | 3.1586e-09 | 0 | 0 | 0 | 0 | 0 | 1 | -90 | 90 | -0.0089321 | -0.0022386 | 0.0089338 | 0.0022393
19 | 20 | 3.1644 | 2.0252 | 5.3138e-09 | 0 | 0 | 0 | 0 | 0 | 1 | -90 | 90 | -0.032493 | -0.0081439 | 0.03253 | 0.0081667
20 | 33 | 6.0754 | 3.8882 | 1.0202e-08 | 0 | 0 | 0 | 0 | 0 | 1 | -90 | 90 | -0.03253 | -0.0081667 | 0.0326 | 0.0082105
33 | 32 | 1.6361 | 1.0471 | 2.7474e-09 | 0 | 0 | 0 | 0 | 0 | 1 | -90 | 90 | -0.03902 | -0.0098195 | 0.039047 | 0.0098365
32 | 31 | 0.52852 | 0.33825 | 3.5501e-09 | 0 | 0 | 0 | 0 | 0 | 1 | -90 | 90 | 0.24692 | 0.062941 | -0.24657 | -0.062717
32 | 29 | 0.50932 | 0.32597 | 3.4212e-09 | 0 | 0 | 0 | 0 | 0 | 1 | -90 | 90 | -0.28597 | -0.072777 | 0.28642 | 0.073065
26 | 27 | 1.8696 | 1.1965 | 3.1395e-09 | 0 | 0 | 0 | 0 | 0 | 1 | -90 | 90 | -0.010462 | -0.002622 | 0.010464 | 0.0026231
27 | 28 | 0.11893 | 0.076114 | 7.9885e-10 | 0 | 0 | 0 | 0 | 0 | 1 | -90 | 90 | -0.30152 | -0.077035 | 0.30164 | 0.077109
27 | 29 | 0.51893 | 0.33212 | 3.4857e-09 | 0 | 0 | 0 | 0 | 0 | 1 | -90 | 90 | 0.29106 | 0.074412 | -0.29059 | -0.074109
28 | 40 | 0.5448 | 0.34867 | 3.6594e-09 | 0 | 0 | 0 | 0 | 0 | 1 | -90 | 90 | -0.31028 | -0.079274 | 0.31084 | 0.079635
40 | 37 | 0.42311 | 0.27079 | 2.842e-09 | 0 | 0 | 0 | 0 | 0 | 1 | -90 | 90 | -0.31084 | -0.079635 | 0.31128 | 0.079915
37 | 41 | 0.21273 | 0.13615 | 1.429e-09 | 0 | 0 | 0 | 0 | 0 | 1 | -90 | 90 | -0.43834 | -0.1123 | 0.43877 | 0.11258
37 | 35 | 3.1885 | 2.0406 | 5.3543e-09 | 0 | 0 | 0 | 0 | 0 | 1 | -90 | 90 | 0.12706 | 0.032389 | -0.12651 | -0.032038
34 | 35 | 1.7074 | 1.0927 | 2.8671e-09 | 0 | 0 | 0 | 0 | 0 | 1 | -90 | 90 | -0.11639 | -0.029406 | 0.11664 | 0.029566
34 | 36 | 0.86209 | 0.55174 | 1.4477e-09 | 0 | 0 | 0 | 0 | 0 | 1 | -90 | 90 | 0.10622 | 0.026855 | -0.10611 | -0.026788
36 | 38 | 0.68133 | 0.43605 | 1.1441e-09 | 0 | 0 | 0 | 0 | 0 | 1 | -90 | 90 | 0.089291 | 0.022572 | -0.089232 | -0.022534
36 | 39 | 0.67161 | 0.42983 | 1.1278e-09 | 0 | 0 | 0 | 0 | 0 | 1 | -90 | 90 | 0.016821 | 0.0042166 | -0.016819 | -0.0042154
38 | 65 | 2.3162 | 1.4823 | 3.8894e-09 | 0 | 0 | 0 | 0 | 0 | 1 | -90 | 90 | 0.089232 | 0.022534 | -0.089032 | -0.022406
39 | 67 | 1.9144 | 1.2252 | 3.2148e-09 | 0 | 0 | 0 | 0 | 0 | 1 | -90 | 90 | 0.0085729 | 0.0021489 | -0.0085714 | -0.0021482
41 | 63 | 3.0251 | 1.9361 | 5.08e-09 | 0 | 0 | 0 | 0 | 0 | 1 | -90 | 90 | 0.017911 | 0.0044924 | -0.017901 | -0.0044863
65 | 64 | 2.2256 | 1.4244 | 3.7373e-09 | 0 | 0 | 0 | 0 | 0 | 1 | -90 | 90 | 0.073851 | 0.018602 | -0.073719 | -0.018517
64 | 66 | 2.2907 | 1.4661 | 3.8467e-09 | 0 | 0 | 0 | 0 | 0 | 1 | -90 | 90 | 0.015016 | 0.0037652 | -0.01501 | -0.0037619
64 | 56 | 0.51813 | 0.3316 | 8.7008e-10 | 0 | 0 | 0 | 0 | 0 | 1 | -90 | 90 | 0.058703 | 0.014752 | -0.058683 | -0.01474
45 | 46 | 0.78579 | 0.50291 | 1.3196e-09 | 0 | 0 | 0 | 0 | 0 | 1 | -90 | 90 | 0.003865 | 0.00096858 | -0.0038648 | -0.00096862
52 | 53 | 1.044 | 0.66817 | 1.7532e-09 | 0 | 0 | 0 | 0 | 0 | 1 | -90 | 90 | 0.031565 | 0.007922 | -0.031553 | -0.0079148
52 | 54 | 1.1389 | 0.7289 | 1.9125e-09 | 0 | 0 | 0 | 0 | 0 | 1 | -90 | 90 | -0.042166 | -0.010579 | 0.042188 | 0.010593
53 | 55 | 0.91628 | 0.58642 | 1.5387e-09 | 0 | 0 | 0 | 0 | 0 | 1 | -90 | 90 | 0.019767 | 0.0049608 | -0.019763 | -0.0049584
54 | 56 | 1.624 | 1.0394 | 2.7271e-09 | 0 | 0 | 0 | 0 | 0 | 1 | -90 | 90 | -0.044157 | -0.011086 | 0.044192 | 0.011108
54 | 57 | 3.0606 | 1.9588 | 5.1395e-09 | 0 | 0 | 0 | 0 | 0 | 1 | -90 | 90 | 0.0019694 | 0.00049314 | -0.0019693 | -0.00049355
55 | 61 | 1.4812 | 0.94799 | 2.4874e-09 | 0 | 0 | 0 | 0 | 0 | 1 | -90 | 90 | 0.019098 | 0.0047918 | -0.019092 | -0.0047882
61 | 59 | 2.4082 | 1.5412 | 4.044e-09 | 0 | 0 | 0 | 0 | 0 | 1 | -90 | 90 | 0.019092 | 0.0047882 | -0.019082 | -0.0047824
59 | 58 | 0.74151 | 0.47457 | 1.2452e-09 | 0 | 0 | 0 | 0 | 0 | 1 | -90 | 90 | 0.0067105 | 0.0016818 | -0.0067101 | -0.0016817
58 | 60 | 1.0444 | 0.66841 | 1.7538e-09 | 0 | 0 | 0 | 0 | 0 | 1 | -90 | 90 | 0.0053479 | 0.0013403 | -0.0053476 | -0.0013402