## bus_data
BUS_I | BUS_TYPE | Pd | Qd | Gs | Bs | area | Vm | Va | baseKV | zone | Vmax | Vmin
1 | 1 | 0.0025028 | 0.00062727 | 0 | 0 | 1 | 0.97877 | -0.4063 | 0.4 | 1 | 1.1 | 0.9
2 | 1 | 0.007079 | 0.0017742 | 0 | 0 | 1 | 0.97711 | -0.4387 | 0.4 | 1 | 1.1 | 0.9
3 | 1 | 0 | 0 | 0 | 0 | 1 | 0.98171 | -0.34908 | 0.4 | 1 | 1.1 | 0.9
4 | 1 | 0.0060891 | 0.0015261 | 0 | 0 | 1 | 0.97642 | -0.45223 | 0.4 | 1 | 1.1 | 0.9
5 | 1 | 0.0019226 | 0.00048184 | 0 | 0 | 1 | 0.98521 | -0.28138 | 0.4 | 1 | 1.1 | 0.9
6 | 1 | 0 | 0 | 0 | 0 | 1 | 0.98121 | -0.35876 | 0.4 | 1 | 1.1 | 0.9
13 | 1 | 0.0024014 | 0.00060184 | 0 | 0 | 1 | 0.97559 | -0.46848 | 0.4 | 1 | 1.1 | 0.9
26 | 1 | 0.0030981 | 0.00077646 | 0 | 0 | 1 | 0.9853 | -0.27958 | 0.4 | 1 | 1.1 | 0.9
32 | 1 | 0.0055034 | 0.0013793 | 0 | 0 | 1 | 0.98048 | -0.37293 | 0.4 | 1 | 1.1 | 0.9
12 | 1 | 0.0022551 | 0.00056518 | 0 | 0 | 1 | 0.97388 | -0.50201 | 0.4 | 1 | 1.1 | 0.9
27 | 1 | 0.0016745 | 0.00041968 | 0 | 0 | 1 | 0.9855 | -0.27572 | 0.4 | 1 | 1.1 | 0.9
35 | 1 | 0 | 0 | 0 | 0 | 1 | 0.97126 | -0.55392 | 0.4 | 1 | 1.1 | 0.9
76 | 1 | 0.0024113 | 0.00060432 | 0 | 0 | 1 | 0.97134 | -0.55246 | 0.4 | 1 | 1.1 | 0.9
80 | 1 | 0.0050676 | 0.0012701 | 0 | 0 | 1 | 0.97115 | -0.5562 | 0.4 | 1 | 1.1 | 0.9
33 | 1 | 0.0072726 | 0.0018227 | 0 | 0 | 1 | 0.97995 | -0.38337 | 0.4 | 1 | 1.1 | 0.9
7 | 1 | 0.0043006 | 0.0010778 | 0 | 0 | 1 | 0.9782 | -0.41751 | 0.4 | 1 | 1.1 | 0.9
8 | 1 | 0.003016 | 0.00075588 | 0 | 0 | 1 | 0.97749 | -0.43132 | 0.4 | 1 | 1.1 | 0.9
9 | 1 | 0 | 0 | 0 | 0 | 1 | 0.97823 | -0.41681 | 0.4 | 1 | 1.1 | 0.9
10 | 1 | 0.0024003 | 0.00060158 | 0 | 0 | 1 | 0.97587 | -0.46312 | 0.4 | 1 | 1.1 | 0.9
11 | 1 | 0 | 0 | 0 | 0 | 1 | 0.97874 | -0.40682 | 0.4 | 1 | 1.1 | 0.9
30 | 1 | 0.002254 | 0.0005649 | 0 | 0 | 1 | 0.97489 | -0.48234 | 0.4 | 1 | 1.1 | 0.9
36 | 1 | 0 | 0 | 0 | 0 | 1 | 0.97823 | -0.41678 | 0.4 | 1 | 1.1 | 0.9
34 | 1 | 0.0030785 | 0.00077153 | 0 | 0 | 1 | 0.97935 | -0.39498 | 0.4 | 1 | 1.1 | 0.9
23 | 1 | 0.0037444 | 0.00093843 | 0 | 0 | 1 | 0.97452 | -0.48958 | 0.4 | 1 | 1.1 | 0.9
49 | 1 | 0 | 0 | 0 | 0 | 1 | 0.97553 | -0.46984 | 0.4 | 1 | 1.1 | 0.9
55 | 1 | 0.0026604 | 0.00066676 | 0 | 0 | 1 | 0.97792 | -0.42294 | 0.4 | 1 | 1.1 | 0.9
14 | 1 | 0.0019501 | 0.00048875 | 0 | 0 | 1 | 0.97238 | -0.53163 | 0.4 | 1 | 1.1 | 0.9
15 | 1 | 0.001951 | 0.00048898 | 0 | 0 | 1 | 0.97196 | -0.53987 | 0.4 | 1 | 1.1 | 0.9
24 | 1 | 0.025386 | 0.0063624 | 0 | 0 | 1 | 0.97151 | -0.54885 | 0.4 | 1 | 1.1 | 0.9
25 | 1 | 0.0019622 | 0.00049177 | 0 | 0 | 1 | 0.97113 | -0.55622 | 0.4 | 1 | 1.1 | 0.9
16 | 1 | 0.0025939 | 0.0006501 | 0 | 0 | 1 | 0.97127 | -0.55374 | 0.4 | 1 | 1.1 | 0.9
17 | 1 | 0.0037917 | 0.00095029 | 0 | 0 | 1 | 0.97176 | -0.54406 | 0.4 | 1 | 1.1 | 0.9
18 | 1 | 0.013545 | 0.0033948 | 0 | 0 | 1 | 0.97123 | -0.55455 | 0.4 | 1 | 1.1 | 0.9
19 | 1 | 0.0023439 | 0.00058745 | 0 | 0 | 1 | 0.9724 | -0.53135 | 0.4 | 1 | 1.1 | 0.9
20 | 1 | 0 | 0 | 0 | 0 | 1 | 0.97072 | -0.56467 | 0.4 | 1 | 1.1 | 0.9
21 | 1 | 0 | 0 | 0 | 0 | 1 | 0.97388 | -0.5022 | 0.4 | 1 | 1.1 | 0.9
31 | 1 | 0.0067404 | 0.0016893 | 0 | 0 | 1 | 0.97057 | -0.56763 | 0.4 | 1 | 1.1 | 0.9
22 | 1 | 0.024191 | 0.0060629 | 0 | 0 | 1 | 0.97066 | -0.56554 | 0.4 | 1 | 1.1 | 0.9
29 | 1 | 0.0014695 | 0.00036828 | 0 | 0 | 1 | 0.97094 | -0.56013 | 0.4 | 1 | 1.1 | 0.9
28 | 1 | 0 | 0 | 0 | 0 | 1 | 0.98897 | -0.20917 | 0.4 | 1 | 1.1 | 0.9
105 | 1 | 0.0020185 | 0.00050588 | 0 | 0 | 1 | 0.99011 | -0.18744 | 0.4 | 1 | 1.1 | 0.9
202 | 1 | 0.0019382 | 0.00048576 | 0 | 0 | 1 | 0.99021 | -0.18543 | 0.4 | 1 | 1.1 | 0.9
75 | 1 | 0.0022621 | 0.00056693 | 0 | 0 | 1 | 0.97158 | -0.54762 | 0.4 | 1 | 1.1 | 0.9
50 | 1 | 0 | 0 | 0 | 0 | 1 | 0.97465 | -0.48718 | 0.4 | 1 | 1.1 | 0.9
41 | 1 | 0.0023449 | 0.00058769 | 0 | 0 | 1 | 0.975 | -0.48034 | 0.4 | 1 | 1.1 | 0.9
53 | 1 | 0 | 0 | 0 | 0 | 1 | 0.9777 | -0.42721 | 0.4 | 1 | 1.1 | 0.9
37 | 1 | 0.0022036 | 0.00055227 | 0 | 0 | 1 | 0.97463 | -0.48753 | 0.4 | 1 | 1.1 | 0.9
38 | 1 | 0.00095063 | 0.00023825 | 0 | 0 | 1 | 0.9745 | -0.49018 | 0.4 | 1 | 1.1 | 0.9
39 | 1 | 0.0010817 | 0.00027111 | 0 | 0 | 1 | 0.97495 | -0.48131 | 0.4 | 1 | 1.1 | 0.9
40 | 1 | 0.00070671 | 0.00017712 | 0 | 0 | 1 | 0.97446 | -0.49093 | 0.4 | 1 | 1.1 | 0.9
200 | 1 | 0.013428 | 0.0033653 | 0 | 0 | 1 | 0.97414 | -0.49726 | 0.4 | 1 | 1.1 | 0.9
43 | 1 | 0.0020719 | 0.00051926 | 0 | 0 | 1 | 0.97441 | -0.49189 | 0.4 | 1 | 1.1 | 0.9
42 | 1 | 0.0014992 | 0.00037573 | 0 | 0 | 1 | 0.97441 | -0.49198 | 0.4 | 1 | 1.1 | 0.9
44 | 1 | 0.0017348 | 0.00043478 | 0 | 0 | 1 | 0.97044 | -0.57019 | 0.4 | 1 | 1.1 | 0.9
45 | 1 | 0.003325 | 0.00083332 | 0 | 0 | 1 | 0.97033 | -0.57237 | 0.4 | 1 | 1.1 | 0.9
46 | 1 | 0.0029205 | 0.00073195 | 0 | 0 | 1 | 0.97047 | -0.56965 | 0.4 | 1 | 1.1 | 0.9
47 | 1 | 0.002336 | 0.00058545 | 0 | 0 | 1 | 0.97032 | -0.57261 | 0.4 | 1 | 1.1 | 0.9
48 | 1 | 0.0020003 | 0.00050132 | 0 | 0 | 1 | 0.97069 | -0.56511 | 0.4 | 1 | 1.1 | 0.9
66 | 1 | 0.0019772 | 0.00049553 | 0 | 0 | 1 | 0.97078 | -0.56344 | 0.4 | 1 | 1.1 | 0.9
56 | 1 | 0.0051505 | 0.0012908 | 0 | 0 | 1 | 0.97767 | -0.42788 | 0.4 | 1 | 1.1 | 0.9
60 | 1 | 0.0018859 | 0.00047264 | 0 | 0 | 1 | 0.97096 | -0.55989 | 0.4 | 1 | 1.1 | 0.9
64 | 1 | 0 | 0 | 0 | 0 | 1 | 0.974 | -0.50009 | 0.4 | 1 | 1.1 | 0.9
112 | 1 | 0.0016884 | 0.00042316 | 0 | 0 | 1 | 0.97432 | -0.49371 | 0.4 | 1 | 1.1 | 0.9
62 | 1 | 0.0023384 | 0.00058606 | 0 | 0 | 1 | 0.97385 | -0.503 | 0.4 | 1 | 1.1 | 0.9
110 | 1 | 0.00076523 | 0.00019178 | 0 | 0 | 1 | 0.97423 | -0.49549 | 0.4 | 1 | 1.1 | 0.9
51 | 1 | 0.0035416 | 0.00088761 | 0 | 0 | 1 | 0.97741 | -0.4329 | 0.4 | 1 | 1.1 | 0.9
52 | 1 | 0.0029868 | 0.00074857 | 0 | 0 | 1 | 0.97722 | -0.43663 | 0.4 | 1 | 1.1 | 0.9
54 | 1 | 0.0033543 | 0.00084066 | 0 | 0 | 1 | 0.97707 | -0.43959 | 0.4 | 1 | 1.1 | 0.9
71 | 1 | 0.0024188 | 0.00060621 | 0 | 0 | 1 | 0.97674 | -0.446 | 0.4 | 1 | 1.1 | 0.9
72 | 1 | 0.0019695 | 0.0004936 | 0 | 0 | 1 | 0.97626 | -0.45538 | 0.4 | 1 | 1.1 | 0.9
57 | 1 | 0.0067122 | 0.0016822 | 0 | 0 | 1 | 0.97129 | -0.55333 | 0.4 | 1 | 1.1 | 0.9
58 | 1 | 0.0015268 | 0.00038266 | 0 | 0 | 1 | 0.97128 | -0.55347 | 0.4 | 1 | 1.1 | 0.9
59 | 1 | 0.0069839 | 0.0017503 | 0 | 0 | 1 | 0.97182 | -0.54293 | 0.4 | 1 | 1.1 | 0.9
61 | 1 | 0 | 0 | 0 | 0 | 1 | 0.97289 | -0.52181 | 0.4 | 1 | 1.1 | 0.9
69 | 1 | 0 | 0 | 0 | 0 | 1 | 0.97395 | -0.50076 | 0.4 | 1 | 1.1 | 0.9
74 | 1 | 0.0035704 | 0.00089482 | 0 | 0 | 1 | 0.97213 | -0.53679 | 0.4 | 1 | 1.1 | 0.9
67 | 1 | 0.0054834 | 0.0013743 | 0 | 0 | 1 | 0.97503 | -0.47962 | 0.4 | 1 | 1.1 | 0.9
73 | 1 | 0.001588 | 0.00039799 | 0 | 0 | 1 | 0.97182 | -0.54286 | 0.4 | 1 | 1.1 | 0.9
63 | 1 | 0.0022343 | 0.00055998 | 0 | 0 | 1 | 0.97368 | -0.50639 | 0.4 | 1 | 1.1 | 0.9
65 | 1 | 0.0076344 | 0.0019134 | 0 | 0 | 1 | 0.97361 | -0.5077 | 0.4 | 1 | 1.1 | 0.9
68 | 1 | 0.0071486 | 0.0017916 | 0 | 0 | 1 | 0.97528 | -0.47461 | 0.4 | 1 | 1.1 | 0.9
70 | 1 | 0.0021057 | 0.00052773 | 0 | 0 | 1 | 0.97551 | -0.47009 | 0.4 | 1 | 1.1 | 0.9
77 | 1 | 0.0017378 | 0.00043554 | 0 | 0 | 1 | 0.97574 | -0.46557 | 0.4 | 1 | 1.1 | 0.9
78 | 1 | 0 | 0 | 0 | 0 | 1 | 0.97584 | -0.46367 | 0.4 | 1 | 1.1 | 0.9
79 | 1 | 0 | 0 | 0 | 0 | 1 | 0.97609 | -0.45888 | 0.4 | 1 | 1.1 | 0.9
81 | 1 | 0.0046109 | 0.0011556 | 0 | 0 | 1 | 0.98667 | -0.25596 | 0.4 | 1 | 1.1 | 0.9
82 | 1 | 0.0029958 | 0.00075082 | 0 | 0 | 1 | 0.98652 | -0.25877 | 0.4 | 1 | 1.1 | 0.9
83 | 1 | 0 | 0 | 0 | 0 | 1 | 0.98723 | -0.24501 | 0.4 | 1 | 1.1 | 0.9
84 | 1 | 0.0022047 | 0.00055256 | 0 | 0 | 1 | 0.9861 | -0.267 | 0.4 | 1 | 1.1 | 0.9
85 | 1 | 0 | 0 | 0 | 0 | 1 | 0.98855 | -0.21937 | 0.4 | 1 | 1.1 | 0.9
86 | 1 | 0.0041578 | 0.001042 | 0 | 0 | 1 | 0.98671 | -0.25503 | 0.4 | 1 | 1.1 | 0.9
94 | 1 | 0.0015264 | 0.00038254 | 0 | 0 | 1 | 0.98592 | -0.27055 | 0.4 | 1 | 1.1 | 0.9
125 | 1 | 0.0026182 | 0.00065619 | 0 | 0 | 1 | 0.99102 | -0.17163 | 0.4 | 1 | 1.1 | 0.9
162 | 1 | 0.0026699 | 0.00066913 | 0 | 0 | 1 | 0.98816 | -0.22698 | 0.4 | 1 | 1.1 | 0.9
99 | 1 | 0.0027513 | 0.00068954 | 0 | 0 | 1 | 0.98545 | -0.27957 | 0.4 | 1 | 1.1 | 0.9
92 | 1 | 0.0023689 | 0.00059369 | 0 | 0 | 1 | 0.98591 | -0.27063 | 0.4 | 1 | 1.1 | 0.9
124 | 1 | 0.0040144 | 0.0010061 | 0 | 0 | 1 | 0.99419 | -0.11067 | 0.4 | 1 | 1.1 | 0.9
161 | 1 | 0.0023058 | 0.0005779 | 0 | 0 | 1 | 0.98759 | -0.23796 | 0.4 | 1 | 1.1 | 0.9
97 | 1 | 0.0027535 | 0.0006901 | 0 | 0 | 1 | 0.98523 | -0.28389 | 0.4 | 1 | 1.1 | 0.9
87 | 1 | 0.0043163 | 0.0010818 | 0 | 0 | 1 | 0.99893 | -0.020131 | 0.4 | 1 | 1.1 | 0.9
88 | 1 | 0.0041838 | 0.0010486 | 0 | 0 | 1 | 0.99801 | -0.037465 | 0.4 | 1 | 1.1 | 0.9
89 | 3 | 0.0049537 | 0.0012415 | 0 | 0 | 1 | 1 | 0 | 0.4 | 1 | 1.1 | 0.9
90 | 1 | 0.0020193 | 0.00050608 | 0 | 0 | 1 | 0.99572 | -0.080692 | 0.4 | 1 | 1.1 | 0.9
91 | 1 | 0.0040406 | 0.0010127 | 0 | 0 | 1 | 0.99695 | -0.05801 | 0.4 | 1 | 1.1 | 0.9
102 | 1 | 0.0019373 | 0.00048555 | 0 | 0 | 1 | 0.99527 | -0.089186 | 0.4 | 1 | 1.1 | 0.9
204 | 1 | 0.0020193 | 0.00050608 | 0 | 0 | 1 | 0.99407 | -0.11198 | 0.4 | 1 | 1.1 | 0.9
93 | 1 | 0.0017443 | 0.00043717 | 0 | 0 | 1 | 0.98559 | -0.27687 | 0.4 | 1 | 1.1 | 0.9
95 | 1 | 0.0044469 | 0.0011145 | 0 | 0 | 1 | 0.98546 | -0.27938 | 0.4 | 1 | 1.1 | 0.9
101 | 1 | 0.0038842 | 0.00097347 | 0 | 0 | 1 | 0.98523 | -0.28388 | 0.4 | 1 | 1.1 | 0.9
103 | 1 | 0.0042352 | 0.0010614 | 0 | 0 | 1 | 0.98517 | -0.28502 | 0.4 | 1 | 1.1 | 0.9
96 | 1 | 0.0047343 | 0.0011865 | 0 | 0 | 1 | 0.9846 | -0.29617 | 0.4 | 1 | 1.1 | 0.9
98 | 1 | 0.0065899 | 0.0016516 | 0 | 0 | 1 | 0.98446 | -0.29901 | 0.4 | 1 | 1.1 | 0.9
100 | 1 | 0.0047312 | 0.0011858 | 0 | 0 | 1 | 0.98435 | -0.30113 | 0.4 | 1 | 1.1 | 0.9
108 | 1 | 0.0024418 | 0.00061197 | 0 | 0 | 1 | 0.98408 | -0.30636 | 0.4 | 1 | 1.1 | 0.9
107 | 1 | 0.0031695 | 0.00079436 | 0 | 0 | 1 | 0.98407 | -0.30652 | 0.4 | 1 | 1.1 | 0.9
104 | 1 | 0.0041408 | 0.0010378 | 0 | 0 | 1 | 0.98513 | -0.28592 | 0.4 | 1 | 1.1 | 0.9
203 | 1 | 0.0019398 | 0.00048615 | 0 | 0 | 1 | 0.99363 | -0.12042 | 0.4 | 1 | 1.1 | 0.9
180 | 1 | 0 | 0 | 0 | 0 | 1 | 0.9924 | -0.14387 | 0.4 | 1 | 1.1 | 0.9
106 | 1 | 0.0033724 | 0.00084519 | 0 | 0 | 1 | 0.98405 | -0.30703 | 0.4 | 1 | 1.1 | 0.9
109 | 1 | 0.0030548 | 0.0007656 | 0 | 0 | 1 | 0.97422 | -0.49576 | 0.4 | 1 | 1.1 | 0.9
113 | 1 | 0.0031862 | 0.00079853 | 0 | 0 | 1 | 0.98502 | -0.28806 | 0.4 | 1 | 1.1 | 0.9
114 | 1 | 0.0057266 | 0.0014352 | 0 | 0 | 1 | 0.98502 | -0.28796 | 0.4 | 1 | 1.1 | 0.9
116 | 1 | 0.0033299 | 0.00083455 | 0 | 0 | 1 | 0.98528 | -0.28295 | 0.4 | 1 | 1.1 | 0.9
171 | 1 | 0.011237 | 0.0028164 | 0 | 0 | 1 | 0.98544 | -0.27978 | 0.4 | 1 | 1.1 | 0.9
182 | 1 | 0.0050739 | 0.0012716 | 0 | 0 | 1 | 0.98582 | -0.27255 | 0.4 | 1 | 1.1 | 0.9
117 | 1 | 0.00044466 | 0.00011144 | 0 | 0 | 1 | 0.97426 | -0.49661 | 0.4 | 1 | 1.1 | 0.9
118 | 1 | 0.0023382 | 0.000586 | 0 | 0 | 1 | 0.97406 | -0.50068 | 0.4 | 1 | 1.1 | 0.9
119 | 1 | 0 | 0 | 0 | 0 | 1 | 0.97439 | -0.49413 | 0.4 | 1 | 1.1 | 0.9
120 | 1 | 0.0013095 | 0.00032819 | 0 | 0 | 1 | 0.974 | -0.50189 | 0.4 | 1 | 1.1 | 0.9
121 | 1 | 0 | 0 | 0 | 0 | 1 | 0.97443 | -0.49328 | 0.4 | 1 | 1.1 | 0.9
191 | 1 | 0.0019041 | 0.00047722 | 0 | 0 | 1 | 0.97399 | -0.50194 | 0.4 | 1 | 1.1 | 0.9
186 | 1 | 0.0030666 | 0.00076855 | 0 | 0 | 1 | 0.97434 | -0.49507 | 0.4 | 1 | 1.1 | 0.9
184 | 1 | 0.00035592 | 8.9202e-05 | 0 | 0 | 1 | 0.9748 | -0.48602 | 0.4 | 1 | 1.1 | 0.9
122 | 1 | 0 | 0 | 0 | 0 | 1 | 0.97422 | -0.49746 | 0.4 | 1 | 1.1 | 0.9
123 | 1 | 0 | 0 | 0 | 0 | 1 | 0.97428 | -0.49629 | 0.4 | 1 | 1.1 | 0.9
197 | 1 | 0.00051825 | 0.00012989 | 0 | 0 | 1 | 0.97415 | -0.49886 | 0.4 | 1 | 1.1 | 0.9
192 | 1 | 0 | 0 | 0 | 0 | 1 | 0.97394 | -0.50307 | 0.4 | 1 | 1.1 | 0.9
170 | 1 | 0 | 0 | 0 | 0 | 1 | 0.97484 | -0.4851 | 0.4 | 1 | 1.1 | 0.9
198 | 1 | 0.00129 | 0.0003233 | 0 | 0 | 1 | 0.97413 | -0.49924 | 0.4 | 1 | 1.1 | 0.9
126 | 1 | 0.0036272 | 0.00090906 | 0 | 0 | 1 | 0.99071 | -0.17649 | 0.4 | 1 | 1.1 | 0.9
127 | 1 | 0.0034458 | 0.0008636 | 0 | 0 | 1 | 0.99037 | -0.18307 | 0.4 | 1 | 1.1 | 0.9
128 | 1 | 0 | 0 | 0 | 0 | 1 | 0.9912 | -0.16696 | 0.4 | 1 | 1.1 | 0.9
129 | 1 | 0.0035812 | 0.00089755 | 0 | 0 | 1 | 0.99014 | -0.1876 | 0.4 | 1 | 1.1 | 0.9
130 | 1 | 0 | 0 | 0 | 0 | 1 | 0.99111 | -0.16879 | 0.4 | 1 | 1.1 | 0.9
131 | 1 | 0.003307 | 0.0008288 | 0 | 0 | 1 | 0.9915 | -0.16127 | 0.4 | 1 | 1.1 | 0.9
187 | 1 | 0.003144 | 0.00078795 | 0 | 0 | 1 | 0.98996 | -0.191 | 0.4 | 1 | 1.1 | 0.9
135 | 1 | 0.0005107 | 0.00012799 | 0 | 0 | 1 | 0.99094 | -0.17205 | 0.4 | 1 | 1.1 | 0.9
132 | 1 | 0.0017422 | 0.00043664 | 0 | 0 | 1 | 0.99094 | -0.17205 | 0.4 | 1 | 1.1 | 0.9
179 | 1 | 0 | 0 | 0 | 0 | 1 | 0.99195 | -0.15243 | 0.4 | 1 | 1.1 | 0.9
178 | 1 | 0.0017055 | 0.00042744 | 0 | 0 | 1 | 0.98992 | -0.1919 | 0.4 | 1 | 1.1 | 0.9
146 | 1 | 0.0042854 | 0.001074 | 0 | 0 | 1 | 0.99093 | -0.17211 | 0.4 | 1 | 1.1 | 0.9
133 | 1 | 0.00051069 | 0.00012799 | 0 | 0 | 1 | 0.99089 | -0.17295 | 0.4 | 1 | 1.1 | 0.9
160 | 1 | 0.0067588 | 0.0016939 | 0 | 0 | 1 | 0.99126 | -0.16592 | 0.4 | 1 | 1.1 | 0.9
134 | 1 | 0.0017423 | 0.00043667 | 0 | 0 | 1 | 0.99086 | -0.17342 | 0.4 | 1 | 1.1 | 0.9
149 | 1 | 0.00050841 | 0.00012742 | 0 | 0 | 1 | 0.9907 | -0.17665 | 0.4 | 1 | 1.1 | 0.9
148 | 1 | 0.0015133 | 0.00037928 | 0 | 0 | 1 | 0.99066 | -0.17741 | 0.4 | 1 | 1.1 | 0.9
147 | 1 | 0.0055611 | 0.0013938 | 0 | 0 | 1 | 0.99069 | -0.17683 | 0.4 | 1 | 1.1 | 0.9
136 | 1 | 0.00090869 | 0.00022774 | 0 | 0 | 1 | 0.9763 | -0.45636 | 0.4 | 1 | 1.1 | 0.9
137 | 1 | 0.0013162 | 0.00032987 | 0 | 0 | 1 | 0.97566 | -0.46905 | 0.4 | 1 | 1.1 | 0.9
138 | 1 | 0.00076675 | 0.00019217 | 0 | 0 | 1 | 0.97642 | -0.45395 | 0.4 | 1 | 1.1 | 0.9
139 | 1 | 0.0026135 | 0.00065501 | 0 | 0 | 1 | 0.97536 | -0.47501 | 0.4 | 1 | 1.1 | 0.9
140 | 1 | 0.0026682 | 0.00066871 | 0 | 0 | 1 | 0.97644 | -0.45359 | 0.4 | 1 | 1.1 | 0.9
141 | 1 | 0 | 0 | 0 | 0 | 1 | 0.97527 | -0.47678 | 0.4 | 1 | 1.1 | 0.9
165 | 1 | 0.00082216 | 0.00020605 | 0 | 0 | 1 | 0.9776 | -0.43081 | 0.4 | 1 | 1.1 | 0.9
168 | 1 | 0.001374 | 0.00034435 | 0 | 0 | 1 | 0.9752 | -0.47805 | 0.4 | 1 | 1.1 | 0.9
166 | 1 | 0.00035606 | 8.9236e-05 | 0 | 0 | 1 | 0.98049 | -0.37415 | 0.4 | 1 | 1.1 | 0.9
185 | 1 | 0.00031481 | 7.8898e-05 | 0 | 0 | 1 | 0.97484 | -0.48521 | 0.4 | 1 | 1.1 | 0.9
169 | 1 | 0.0030703 | 0.00076949 | 0 | 0 | 1 | 0.97511 | -0.47986 | 0.4 | 1 | 1.1 | 0.9
142 | 1 | 0.0015862 | 0.00039754 | 0 | 0 | 1 | 0.99045 | -0.18138 | 0.4 | 1 | 1.1 | 0.9
143 | 1 | 0.001513 | 0.0003792 | 0 | 0 | 1 | 0.99059 | -0.17867 | 0.4 | 1 | 1.1 | 0.9
144 | 1 | 0.0045366 | 0.001137 | 0 | 0 | 1 | 0.99043 | -0.18167 | 0.4 | 1 | 1.1 | 0.9
145 | 1 | 0.00050841 | 0.00012742 | 0 | 0 | 1 | 0.99063 | -0.17791 | 0.4 | 1 | 1.1 | 0.9
172 | 1 | 0.0030323 | 0.00075996 | 0 | 0 | 1 | 0.98663 | -0.25485 | 0.4 | 1 | 1.1 | 0.9
173 | 1 | 0 | 0 | 0 | 0 | 1 | 0.98517 | -0.28311 | 0.4 | 1 | 1.1 | 0.9
150 | 1 | 0.0011589 | 0.00029045 | 0 | 0 | 1 | 0.98116 | -0.36111 | 0.4 | 1 | 1.1 | 0.9
151 | 1 | 0.00081768 | 0.00020493 | 0 | 0 | 1 | 0.9812 | -0.36028 | 0.4 | 1 | 1.1 | 0.9
152 | 1 | 0.00054313 | 0.00013612 | 0 | 0 | 1 | 0.98125 | -0.35943 | 0.4 | 1 | 1.1 | 0.9
167 | 1 | 0 | 0 | 0 | 0 | 1 | 0.9813 | -0.35841 | 0.4 | 1 | 1.1 | 0.9
181 | 1 | 0.0054937 | 0.0013769 | 0 | 0 | 1 | 0.98275 | -0.33019 | 0.4 | 1 | 1.1 | 0.9
153 | 1 | 0.0033031 | 0.00082784 | 0 | 0 | 1 | 0.9882 | -0.22523 | 0.4 | 1 | 1.1 | 0.9
154 | 1 | 0.004494 | 0.0011263 | 0 | 0 | 1 | 0.98852 | -0.21896 | 0.4 | 1 | 1.1 | 0.9
155 | 1 | 0.0080363 | 0.0020141 | 0 | 0 | 1 | 0.98805 | -0.22822 | 0.4 | 1 | 1.1 | 0.9
156 | 1 | 0.0056173 | 0.0014078 | 0 | 0 | 1 | 0.98856 | -0.21827 | 0.4 | 1 | 1.1 | 0.9
158 | 1 | 0.00498 | 0.0012481 | 0 | 0 | 1 | 0.98913 | -0.20707 | 0.4 | 1 | 1.1 | 0.9
157 | 1 | 0.010832 | 0.0027146 | 0 | 0 | 1 | 0.98974 | -0.19531 | 0.4 | 1 | 1.1 | 0.9
159 | 1 | 0.0051379 | 0.0012877 | 0 | 0 | 1 | 0.98993 | -0.19173 | 0.4 | 1 | 1.1 | 0.9
163 | 1 | 0.0025241 | 0.00063261 | 0 | 0 | 1 | 0.98735 | -0.24265 | 0.4 | 1 | 1.1 | 0.9
164 | 1 | 0.004364 | 0.0010937 | 0 | 0 | 1 | 0.98681 | -0.25317 | 0.4 | 1 | 1.1 | 0.9
183 | 1 | 0.0018453 | 0.00046248 | 0 | 0 | 1 | 0.98665 | -0.25625 | 0.4 | 1 | 1.1 | 0.9
174 | 1 | 0 | 0 | 0 | 0 | 1 | 0.98395 | -0.30693 | 0.4 | 1 | 1.1 | 0.9
188 | 1 | 0.0012862 | 0.00032235 | 0 | 0 | 1 | 0.9839 | -0.30773 | 0.4 | 1 | 1.1 | 0.9
189 | 1 | 0.00037562 | 9.4139e-05 | 0 | 0 | 1 | 0.98389 | -0.308 | 0.4 | 1 | 1.1 | 0.9
190 | 1 | 0.001608 | 0.000403 | 0 | 0 | 1 | 0.98388 | -0.30821 | 0.4 | 1 | 1.1 | 0.9
175 | 1 | 0.0012684 | 0.00031789 | 0 | 0 | 1 | 0.98984 | -0.19328 | 0.4 | 1 | 1.1 | 0.9
176 | 1 | 0.001707 | 0.00042781 | 0 | 0 | 1 | 0.98987 | -0.19281 | 0.4 | 1 | 1.1 | 0.9
177 | 1 | 0.0013318 | 0.00033377 | 0 | 0 | 1 | 0.98982 | -0.19382 | 0.4 | 1 | 1.1 | 0.9
201 | 1 | 0.0014511 | 0.00036367 | 0 | 0 | 1 | 0.98977 | -0.19479 | 0.4 | 1 | 1.1 | 0.9
193 | 1 | 0 | 0 | 0 | 0 | 1 | 0.97387 | -0.50442 | 0.4 | 1 | 1.1 | 0.9
195 | 1 | 0 | 0 | 0 | 0 | 1 | 0.97343 | -0.51332 | 0.4 | 1 | 1.1 | 0.9
194 | 1 | 0.00085658 | 0.00021468 | 0 | 0 | 1 | 0.97337 | -0.51441 | 0.4 | 1 | 1.1 | 0.9

## generator_data
GEN_BUS | PG | QG | QMAX | QMIN | VG | MBASE | GEN_STATUS | PMAX | PMIN
89 | 0.56535 | 0.14552 | 10 | -10 | 1 | 100 | 1 | 10 | 0

## branch_data
F_BUS | T_BUS | BR_R | BR_X | BR_B | RATE_A | RATE_B | RATE_C | TAP | SHIFT | BR_STATUS | ANGMIN | ANGMAX | P_in | Q_in | P_out | Q_out
1 | 2 | 1.8581 | 1.1892 | 3.1202e-09 | 0 | 0 | 0 | 0 | 0 | 1 | -90 | 90 | 0.075183 | 0.019016 | -0.075066 | -0.018942
1 | 3 | 3.1906 | 2.042 | 5.3579e-09 | 0 | 0 | 0 | 0 | 0 | 1 | -90 | 90 | -0.077685 | -0.019643 | 0.077899 | 0.01978
2 | 4 | 0.85581 | 0.54772 | 1.4371e-09 | 0 | 0 | 0 | 0 | 0 | 1 | -90 | 90 | 0.067987 | 0.017168 | -0.067943 | -0.01714
3 | 5 | 1.1087 | 0.70956 | 9.3089e-09 | 0 | 0 | 0 | 0 | 0 | 1 | -90 | 90 | -0.26668 | -0.067593 | 0.26755 | 0.06815
3 | 6 | 0.22298 | 0.14271 | 1.8723e-09 | 0 | 0 | 0 | 0 | 0 | 1 | -90 | 90 | 0.18878 | 0.047814 | -0.18869 | -0.047758
4 | 13 | 1.1265 | 0.72098 | 1.8917e-09 | 0 | 0 | 0 | 0 | 0 | 1 | -90 | 90 | 0.061854 | 0.015614 | -0.061806 | -0.015583
5 | 26 | 0.029298 | 0.018751 | 2.46e-10 | 0 | 0 | 0 | 0 | 0 | 1 | -90 | 90 | -0.26947 | -0.068631 | 0.2695 | 0.068646
6 | 32 | 0.32575 | 0.20848 | 2.7351e-09 | 0 | 0 | 0 | 0 | 0 | 1 | -90 | 90 | 0.18869 | 0.047759 | -0.18856 | -0.047677
13 | 12 | 2.4138 | 1.5448 | 4.0534e-09 | 0 | 0 | 0 | 0 | 0 | 1 | -90 | 90 | 0.059404 | 0.014981 | -0.059309 | -0.014921
26 | 27 | 0.062364 | 0.039913 | 5.2363e-10 | 0 | 0 | 0 | 0 | 0 | 1 | -90 | 90 | -0.2726 | -0.069422 | 0.27265 | 0.069455
32 | 33 | 0.24717 | 0.15819 | 2.0753e-09 | 0 | 0 | 0 | 0 | 0 | 1 | -90 | 90 | 0.18306 | 0.046298 | -0.18297 | -0.046239
12 | 14 | 2.209 | 1.4138 | 3.7096e-09 | 0 | 0 | 0 | 0 | 0 | 1 | -90 | 90 | 0.057054 | 0.014356 | -0.056973 | -0.014305
27 | 28 | 1.0711 | 0.6855 | 8.9933e-09 | 0 | 0 | 0 | 0 | 0 | 1 | -90 | 90 | -0.27432 | -0.069874 | 0.2752 | 0.070439
35 | 76 | 1.2171 | 0.77893 | 2.0438e-09 | 0 | 0 | 0 | 0 | 0 | 1 | -90 | 90 | -0.005068 | -0.0012702 | 0.0050683 | 0.0012702
35 | 80 | 1.9035 | 1.2183 | 3.1965e-09 | 0 | 0 | 0 | 0 | 0 | 1 | -90 | 90 | 0.005068 | 0.0012702 | -0.0050674 | -0.0012701
76 | 75 | 2.738 | 1.7523 | 4.5978e-09 | 0 | 0 | 0 | 0 | 0 | 1 | -90 | 90 | -0.0074795 | -0.0018746 | 0.0074813 | 0.0018752
33 | 34 | 0.28592 | 0.18299 | 2.4007e-09 | 0 | 0 | 0 | 0 | 0 | 1 | -90 | 90 | 0.1757 | 0.044417 | -0.1756 | -0.044354
7 | 8 | 1.4629 | 0.93626 | 4.9132e-09 | 0 | 0 | 0 | 0 | 0 | 1 | -90 | 90 | 0.040646 | 0.010268 | -0.04062 | -0.010251
7 | 9 | 0.067267 | 0.043051 | 5.648e-10 | 0 | 0 | 0 | 0 | 0 | 1 | -90 | 90 | -0.044947 | -0.011345 | 0.044948 | 0.011346
8 | 10 | 3.6343 | 2.3259 | 6.1029e-09 | 0 | 0 | 0 | 0 | 0 | 1 | -90 | 90 | 0.037604 | 0.009495 | -0.037546 | -0.0094589
9 | 11 | 0.95815 | 0.61322 | 8.045e-09 | 0 | 0 | 0 | 0 | 0 | 1 | -90 | 90 | -0.044948 | -0.011346 | 0.04497 | 0.011359
10 | 30 | 2.3395 | 1.4973 | 3.9286e-09 | 0 | 0 | 0 | 0 | 0 | 1 | -90 | 90 | 0.035146 | 0.0088574 | -0.035114 | -0.0088371
11 | 36 | 0.33691 | 0.21562 | 2.8288e-09 | 0 | 0 | 0 | 0 | 0 | 1 | -90 | 90 | 0.12745 | 0.032161 | -0.12739 | -0.032123
11 | 34 | 0.29636 | 0.18967 | 2.4884e-09 | 0 | 0 | 0 | 0 | 0 | 1 | -90 | 90 | -0.17242 | -0.04352 | 0.17252 | 0.043583
30 | 23 | 0.94117 | 0.60235 | 1.5805e-09 | 0 | 0 | 0 | 0 | 0 | 1 | -90 | 90 | 0.03286 | 0.0082722 | -0.032848 | -0.0082651
36 | 49 | 5.4019 | 3.4572 | 9.0712e-09 | 0 | 0 | 0 | 0 | 0 | 1 | -90 | 90 | 0.042162 | 0.010625 | -0.042055 | -0.010557
36 | 55 | 0.31108 | 0.19909 | 2.612e-09 | 0 | 0 | 0 | 0 | 0 | 1 | -90 | 90 | 0.08523 | 0.021498 | -0.085205 | -0.021482
23 | 21 | 1.8506 | 1.1844 | 3.1077e-09 | 0 | 0 | 0 | 0 | 0 | 1 | -90 | 90 | 0.029104 | 0.0073267 | -0.029087 | -0.0073157
49 | 50 | 4.1695 | 2.6685 | 7.0017e-09 | 0 | 0 | 0 | 0 | 0 | 1 | -90 | 90 | 0.017743 | 0.004455 | -0.017728 | -0.0044462
49 | 41 | 1.8427 | 1.1793 | 3.0943e-09 | 0 | 0 | 0 | 0 | 0 | 1 | -90 | 90 | 0.024312 | 0.0061026 | -0.0243 | -0.0060951
55 | 53 | 0.22233 | 0.14229 | 1.8668e-09 | 0 | 0 | 0 | 0 | 0 | 1 | -90 | 90 | 0.082545 | 0.020815 | -0.082528 | -0.020805
14 | 15 | 0.63526 | 0.40657 | 1.0668e-09 | 0 | 0 | 0 | 0 | 0 | 1 | -90 | 90 | 0.055023 | 0.013816 | -0.055002 | -0.013802
15 | 24 | 0.7168 | 0.45875 | 1.2037e-09 | 0 | 0 | 0 | 0 | 0 | 1 | -90 | 90 | 0.053051 | 0.013313 | -0.053028 | -0.013299
24 | 25 | 1.1287 | 0.7224 | 1.8955e-09 | 0 | 0 | 0 | 0 | 0 | 1 | -90 | 90 | 0.027643 | 0.0069362 | -0.027633 | -0.0069301
25 | 29 | 0.64506 | 0.41284 | 1.0832e-09 | 0 | 0 | 0 | 0 | 0 | 1 | -90 | 90 | 0.025671 | 0.0064383 | -0.025666 | -0.0064354
16 | 17 | 1.7893 | 1.1452 | 3.0047e-09 | 0 | 0 | 0 | 0 | 0 | 1 | -90 | 90 | -0.022884 | -0.0057364 | 0.022895 | 0.0057428
16 | 18 | 0.16956 | 0.10852 | 2.8474e-10 | 0 | 0 | 0 | 0 | 0 | 1 | -90 | 90 | 0.02029 | 0.0050862 | -0.020289 | -0.0050858
17 | 19 | 2.0188 | 1.2921 | 3.3902e-09 | 0 | 0 | 0 | 0 | 0 | 1 | -90 | 90 | -0.026686 | -0.0066931 | 0.026702 | 0.0067032
18 | 20 | 6.344 | 4.0601 | 1.0653e-08 | 0 | 0 | 0 | 0 | 0 | 1 | -90 | 90 | 0.0067444 | 0.0016908 | -0.0067411 | -0.0016897
19 | 21 | 4.2635 | 2.7286 | 7.1596e-09 | 0 | 0 | 0 | 0 | 0 | 1 | -90 | 90 | -0.029046 | -0.0072906 | 0.029087 | 0.0073158
20 | 31 | 1.854 | 1.1866 | 3.1134e-09 | 0 | 0 | 0 | 0 | 0 | 1 | -90 | 90 | 0.0067411 | 0.0016897 | -0.0067401 | -0.0016894
22 | 29 | 0.94411 | 0.60423 | 1.5854e-09 | 0 | 0 | 0 | 0 | 0 | 1 | -90 | 90 | -0.024191 | -0.0060632 | 0.024197 | 0.0060671
28 | 105 | 0.35128 | 0.22482 | 2.9494e-09 | 0 | 0 | 0 | 0 | 0 | 1 | -90 | 90 | -0.2752 | -0.070438 | 0.27549 | 0.070624
105 | 202 | 0.032301 | 0.020673 | 2.7121e-10 | 0 | 0 | 0 | 0 | 0 | 1 | -90 | 90 | -0.27751 | -0.071129 | 0.27754 | 0.071147
202 | 180 | 0.6648 | 0.42547 | 5.5819e-09 | 0 | 0 | 0 | 0 | 0 | 1 | -90 | 90 | -0.27948 | -0.071632 | 0.28004 | 0.071993
75 | 73 | 2.0659 | 1.3221 | 3.4691e-09 | 0 | 0 | 0 | 0 | 0 | 1 | -90 | 90 | -0.0097433 | -0.0024422 | 0.0097455 | 0.0024433
50 | 64 | 4.4994 | 2.8796 | 7.5557e-09 | 0 | 0 | 0 | 0 | 0 | 1 | -90 | 90 | 0.012218 | 0.0030655 | -0.012211 | -0.0030614
50 | 112 | 5.0479 | 3.2306 | 8.4767e-09 | 0 | 0 | 0 | 0 | 0 | 1 | -90 | 90 | 0.0055104 | 0.0013807 | -0.0055087 | -0.0013805
41 | 39 | 0.18921 | 0.1211 | 3.1774e-10 | 0 | 0 | 0 | 0 | 0 | 1 | -90 | 90 | 0.021955 | 0.0055074 | -0.021954 | -0.0055068
53 | 56 | 0.56222 | 0.35982 | 9.4412e-10 | 0 | 0 | 0 | 0 | 0 | 1 | -90 | 90 | 0.0051505 | 0.0012909 | -0.0051504 | -0.0012909
53 | 51 | 0.31655 | 0.20259 | 2.6579e-09 | 0 | 0 | 0 | 0 | 0 | 1 | -90 | 90 | 0.077377 | 0.019514 | -0.077356 | -0.019501
37 | 38 | 0.60373 | 0.38638 | 1.0138e-09 | 0 | 0 | 0 | 0 | 0 | 1 | -90 | 90 | 0.018663 | 0.0046796 | -0.01866 | -0.0046782
37 | 39 | 1.2706 | 0.81319 | 2.1337e-09 | 0 | 0 | 0 | 0 | 0 | 1 | -90 | 90 | -0.020866 | -0.0052319 | 0.020872 | 0.0052356
38 | 40 | 0.74818 | 0.47883 | 1.2564e-09 | 0 | 0 | 0 | 0 | 0 | 1 | -90 | 90 | 0.004278 | 0.001072 | -0.0042778 | -0.001072
38 | 200 | 2.2432 | 1.4356 | 3.7669e-09 | 0 | 0 | 0 | 0 | 0 | 1 | -90 | 90 | 0.013432 | 0.0033679 | -0.013427 | -0.0033654
40 | 43 | 1.1425 | 0.73119 | 1.9186e-09 | 0 | 0 | 0 | 0 | 0 | 1 | -90 | 90 | 0.0035711 | 0.00089491 | -0.003571 | -0.00089499
43 | 42 | 0.263 | 0.16832 | 4.4165e-10 | 0 | 0 | 0 | 0 | 0 | 1 | -90 | 90 | 0.0014992 | 0.00037571 | -0.0014992 | -0.00037575
44 | 45 | 1.622 | 1.0381 | 2.7238e-09 | 0 | 0 | 0 | 0 | 0 | 1 | -90 | 90 | 0.0056614 | 0.0014189 | -0.0056608 | -0.0014188
44 | 46 | 0.30876 | 0.19761 | 5.1849e-10 | 0 | 0 | 0 | 0 | 0 | 1 | -90 | 90 | -0.0073961 | -0.0018537 | 0.0073963 | 0.0018538
45 | 47 | 0.44592 | 0.28539 | 7.4882e-10 | 0 | 0 | 0 | 0 | 0 | 1 | -90 | 90 | 0.0023359 | 0.00058543 | -0.0023359 | -0.00058548
46 | 48 | 1.857 | 1.1885 | 3.1184e-09 | 0 | 0 | 0 | 0 | 0 | 1 | -90 | 90 | -0.010317 | -0.0025858 | 0.010319 | 0.0025869
48 | 66 | 0.57382 | 0.36725 | 9.6361e-10 | 0 | 0 | 0 | 0 | 0 | 1 | -90 | 90 | -0.012319 | -0.0030883 | 0.01232 | 0.0030888
66 | 60 | 1.0501 | 0.67205 | 1.7634e-09 | 0 | 0 | 0 | 0 | 0 | 1 | -90 | 90 | -0.014297 | -0.0035843 | 0.0143 | 0.0035857
60 | 58 | 1.6754 | 1.0723 | 2.8135e-09 | 0 | 0 | 0 | 0 | 0 | 1 | -90 | 90 | -0.016185 | -0.0040584 | 0.01619 | 0.0040613
64 | 62 | 1.0153 | 0.6498 | 1.705e-09 | 0 | 0 | 0 | 0 | 0 | 1 | -90 | 90 | 0.012211 | 0.0030614 | -0.012209 | -0.0030605
112 | 110 | 1.9789 | 1.2665 | 3.3231e-09 | 0 | 0 | 0 | 0 | 0 | 1 | -90 | 90 | 0.0038203 | 0.00095728 | -0.00382 | -0.00095739
62 | 63 | 1.462 | 0.93568 | 2.4551e-09 | 0 | 0 | 0 | 0 | 0 | 1 | -90 | 90 | 0.0098705 | 0.0024744 | -0.0098689 | -0.0024736
110 | 109 | 0.38233 | 0.24469 | 6.4204e-10 | 0 | 0 | 0 | 0 | 0 | 1 | -90 | 90 | 0.0030547 | 0.0007656 | -0.0030547 | -0.00076563
51 | 52 | 0.21737 | 0.13912 | 1.8251e-09 | 0 | 0 | 0 | 0 | 0 | 1 | -90 | 90 | 0.073815 | 0.018613 | -0.073801 | -0.018605
52 | 54 | 0.17907 | 0.11461 | 1.5036e-09 | 0 | 0 | 0 | 0 | 0 | 1 | -90 | 90 | 0.070815 | 0.017856 | -0.070805 | -0.01785
54 | 71 | 0.40837 | 0.26136 | 3.4288e-09 | 0 | 0 | 0 | 0 | 0 | 1 | -90 | 90 | 0.06745 | 0.017009 | -0.06743 | -0.016996
71 | 72 | 0.61906 | 0.3962 | 5.1979e-09 | 0 | 0 | 0 | 0 | 0 | 1 | -90 | 90 | 0.065011 | 0.01639 | -0.064982 | -0.016372
72 | 79 | 0.23793 | 0.15228 | 1.9978e-09 | 0 | 0 | 0 | 0 | 0 | 1 | -90 | 90 | 0.063012 | 0.015878 | -0.063002 | -0.015872
57 | 58 | 0.03516 | 0.022502 | 5.9043e-11 | 0 | 0 | 0 | 0 | 0 | 1 | -90 | 90 | 0.017717 | 0.004444 | -0.017717 | -0.004444
57 | 59 | 1.8006 | 1.1524 | 3.0236e-09 | 0 | 0 | 0 | 0 | 0 | 1 | -90 | 90 | -0.024429 | -0.0061263 | 0.024441 | 0.0061338
59 | 61 | 2.851 | 1.8246 | 4.7876e-09 | 0 | 0 | 0 | 0 | 0 | 1 | -90 | 90 | -0.031425 | -0.0078842 | 0.031457 | 0.007904
61 | 69 | 1.9307 | 1.2356 | 6.4842e-09 | 0 | 0 | 0 | 0 | 0 | 1 | -90 | 90 | -0.046374 | -0.011648 | 0.046421 | 0.011677
61 | 74 | 4.2614 | 2.7273 | 7.156e-09 | 0 | 0 | 0 | 0 | 0 | 1 | -90 | 90 | 0.014918 | 0.003744 | -0.014907 | -0.0037379
69 | 67 | 1.9431 | 1.2436 | 6.5259e-09 | 0 | 0 | 0 | 0 | 0 | 1 | -90 | 90 | -0.046421 | -0.011677 | 0.046468 | 0.011706
74 | 73 | 2.2704 | 1.4531 | 3.8127e-09 | 0 | 0 | 0 | 0 | 0 | 1 | -90 | 90 | 0.011337 | 0.002843 | -0.011333 | -0.0028413
67 | 68 | 0.41228 | 0.26386 | 3.4617e-09 | 0 | 0 | 0 | 0 | 0 | 1 | -90 | 90 | -0.051951 | -0.013081 | 0.051964 | 0.013088
63 | 65 | 0.72722 | 0.46542 | 1.2212e-09 | 0 | 0 | 0 | 0 | 0 | 1 | -90 | 90 | 0.0076347 | 0.0019136 | -0.0076342 | -0.0019134
68 | 70 | 0.32689 | 0.20921 | 2.7447e-09 | 0 | 0 | 0 | 0 | 0 | 1 | -90 | 90 | -0.059112 | -0.01488 | 0.059125 | 0.014888
70 | 77 | 0.31535 | 0.20182 | 2.6478e-09 | 0 | 0 | 0 | 0 | 0 | 1 | -90 | 90 | -0.061231 | -0.015416 | 0.061244 | 0.015424
77 | 78 | 0.12933 | 0.082771 | 1.0859e-09 | 0 | 0 | 0 | 0 | 0 | 1 | -90 | 90 | -0.062982 | -0.015859 | 0.062987 | 0.015863
78 | 79 | 0.32602 | 0.20865 | 2.7373e-09 | 0 | 0 | 0 | 0 | 0 | 1 | -90 | 90 | -0.062987 | -0.015863 | 0.063002 | 0.015872
81 | 82 | 0.44471 | 0.28461 | 7.4678e-10 | 0 | 0 | 0 | 0 | 0 | 1 | -90 | 90 | 0.027575 | 0.0069206 | -0.027571 | -0.0069183
81 | 83 | 1.4866 | 0.95144 | 2.4964e-09 | 0 | 0 | 0 | 0 | 0 | 1 | -90 | 90 | -0.032186 | -0.0080762 | 0.032203 | 0.0080868
82 | 84 | 1.4614 | 0.93531 | 2.4541e-09 | 0 | 0 | 0 | 0 | 0 | 1 | -90 | 90 | 0.024576 | 0.0061675 | -0.024566 | -0.0061616
83 | 85 | 1.6772 | 1.0734 | 2.8164e-09 | 0 | 0 | 0 | 0 | 0 | 1 | -90 | 90 | -0.066984 | -0.016833 | 0.067066 | 0.016885
83 | 86 | 1.2609 | 0.80695 | 2.1173e-09 | 0 | 0 | 0 | 0 | 0 | 1 | -90 | 90 | 0.034781 | 0.0087459 | -0.034764 | -0.0087355
84 | 94 | 0.69156 | 0.4426 | 1.1613e-09 | 0 | 0 | 0 | 0 | 0 | 1 | -90 | 90 | 0.022361 | 0.005609 | -0.022357 | -0.0056067
85 | 125 | 1.9212 | 1.2296 | 3.2262e-09 | 0 | 0 | 0 | 0 | 0 | 1 | -90 | 90 | -0.10943 | -0.02754 | 0.10968 | 0.027699
85 | 162 | 0.7876 | 0.50407 | 1.3226e-09 | 0 | 0 | 0 | 0 | 0 | 1 | -90 | 90 | 0.042364 | 0.010655 | -0.042348 | -0.010645
86 | 99 | 3.5008 | 2.2405 | 5.8787e-09 | 0 | 0 | 0 | 0 | 0 | 1 | -90 | 90 | 0.030606 | 0.0076934 | -0.030571 | -0.0076711
94 | 92 | 0.016766 | 0.010731 | 2.8155e-11 | 0 | 0 | 0 | 0 | 0 | 1 | -90 | 90 | 0.020831 | 0.0052242 | -0.020831 | -0.0052241
125 | 124 | 2.4089 | 1.5417 | 4.0451e-09 | 0 | 0 | 0 | 0 | 0 | 1 | -90 | 90 | -0.1123 | -0.028356 | 0.11263 | 0.028566
162 | 161 | 1.2129 | 0.77626 | 2.0368e-09 | 0 | 0 | 0 | 0 | 0 | 1 | -90 | 90 | 0.039678 | 0.0099759 | -0.039658 | -0.0099628
99 | 97 | 0.6768 | 0.43315 | 1.1365e-09 | 0 | 0 | 0 | 0 | 0 | 1 | -90 | 90 | 0.027819 | 0.0069815 | -0.027814 | -0.006978
92 | 93 | 1.4746 | 0.94372 | 2.4762e-09 | 0 | 0 | 0 | 0 | 0 | 1 | -90 | 90 | 0.018462 | 0.0046304 | -0.018457 | -0.0046272
124 | 91 | 2.0207 | 1.2933 | 3.3934e-09 | 0 | 0 | 0 | 0 | 0 | 1 | -90 | 90 | -0.11664 | -0.029572 | 0.11694 | 0.029761
161 | 163 | 0.5504 | 0.35226 | 9.2427e-10 | 0 | 0 | 0 | 0 | 0 | 1 | -90 | 90 | 0.037352 | 0.0093849 | -0.037343 | -0.0093796
97 | 96 | 2.1318 | 1.3644 | 3.5799e-09 | 0 | 0 | 0 | 0 | 0 | 1 | -90 | 90 | 0.02506 | 0.0062879 | -0.025045 | -0.0062789
87 | 88 | 0.18164 | 0.11625 | 1.5251e-09 | 0 | 0 | 0 | 0 | 0 | 1 | -90 | 90 | 0.43433 | 0.11193 | -0.43397 | -0.11169
87 | 89 | 0.20926 | 0.13393 | 1.757e-09 | 0 | 0 | 0 | 0 | 0 | 1 | -90 | 90 | -0.43865 | -0.11301 | 0.43908 | 0.11328
88 | 90 | 0.45599 | 0.29183 | 3.8286e-09 | 0 | 0 | 0 | 0 | 0 | 1 | -90 | 90 | 0.42978 | 0.11065 | -0.42888 | -0.11007
89 | 91 | 2.1636 | 1.3847 | 3.6332e-09 | 0 | 0 | 0 | 0 | 0 | 1 | -90 | 90 | 0.12132 | 0.03099 | -0.12098 | -0.030773
90 | 102 | 0.089785 | 0.057463 | 7.5387e-10 | 0 | 0 | 0 | 0 | 0 | 1 | -90 | 90 | 0.42686 | 0.10956 | -0.42669 | -0.10945
102 | 204 | 0.24164 | 0.15465 | 2.0289e-09 | 0 | 0 | 0 | 0 | 0 | 1 | -90 | 90 | 0.42475 | 0.10896 | -0.42428 | -0.10866
204 | 203 | 0.089812 | 0.05748 | 7.5409e-10 | 0 | 0 | 0 | 0 | 0 | 1 | -90 | 90 | 0.42226 | 0.10816 | -0.42209 | -0.10805
93 | 95 | 0.65418 | 0.41868 | 1.0985e-09 | 0 | 0 | 0 | 0 | 0 | 1 | -90 | 90 | 0.016712 | 0.00419 | -0.01671 | -0.0041888
95 | 101 | 1.5965 | 1.0218 | 2.681e-09 | 0 | 0 | 0 | 0 | 0 | 1 | -90 | 90 | 0.012263 | 0.0030743 | -0.012261 | -0.0030729
101 | 103 | 0.59352 | 0.37985 | 9.9669e-10 | 0 | 0 | 0 | 0 | 0 | 1 | -90 | 90 | 0.0083766 | 0.0020994 | -0.0083762 | -0.0020992
103 | 104 | 0.94558 | 0.60517 | 1.5879e-09 | 0 | 0 | 0 | 0 | 0 | 1 | -90 | 90 | 0.004141 | 0.0010378 | -0.0041408 | -0.0010378
96 | 98 | 0.60689 | 0.38841 | 1.0191e-09 | 0 | 0 | 0 | 0 | 0 | 1 | -90 | 90 | 0.020311 | 0.0050923 | -0.020308 | -0.0050907
98 | 100 | 0.67149 | 0.42975 | 1.1276e-09 | 0 | 0 | 0 | 0 | 0 | 1 | -90 | 90 | 0.013719 | 0.0034391 | -0.013717 | -0.0034383
100 | 108 | 2.5271 | 1.6174 | 4.2437e-09 | 0 | 0 | 0 | 0 | 0 | 1 | -90 | 90 | 0.008986 | 0.0022525 | -0.0089838 | -0.0022515
108 | 107 | 0.11244 | 0.071961 | 1.8881e-10 | 0 | 0 | 0 | 0 | 0 | 1 | -90 | 90 | 0.006542 | 0.0016395 | -0.0065419 | -0.0016395
107 | 106 | 0.64656 | 0.4138 | 1.0857e-09 | 0 | 0 | 0 | 0 | 0 | 1 | -90 | 90 | 0.0033724 | 0.00084515 | -0.0033723 | -0.0008452
203 | 180 | 0.25011 | 0.16007 | 2.1e-09 | 0 | 0 | 0 | 0 | 0 | 1 | -90 | 90 | 0.42015 | 0.10756 | -0.41967 | -0.10726
180 | 179 | 0.27186 | 0.17399 | 2.2826e-09 | 0 | 0 | 0 | 0 | 0 | 1 | -90 | 90 | 0.13963 | 0.035265 | -0.13957 | -0.035228
113 | 114 | 0.13677 | 0.08753 | 2.2967e-10 | 0 | 0 | 0 | 0 | 0 | 1 | -90 | 90 | -0.0031862 | -0.00079854 | 0.0031862 | 0.00079853
114 | 116 | 2.4471 | 1.5661 | 4.1093e-09 | 0 | 0 | 0 | 0 | 0 | 1 | -90 | 90 | -0.0089127 | -0.0022338 | 0.0089149 | 0.0022347
116 | 171 | 1.1271 | 0.72132 | 1.8926e-09 | 0 | 0 | 0 | 0 | 0 | 1 | -90 | 90 | -0.012245 | -0.0030693 | 0.012247 | 0.0030703
171 | 182 | 1.3414 | 0.85851 | 2.2526e-09 | 0 | 0 | 0 | 0 | 0 | 1 | -90 | 90 | -0.023484 | -0.0058866 | 0.023492 | 0.0058916
182 | 183 | 2.4879 | 1.5923 | 4.1779e-09 | 0 | 0 | 0 | 0 | 0 | 1 | -90 | 90 | -0.028566 | -0.0071632 | 0.028588 | 0.007177
117 | 118 | 2.6932 | 1.7237 | 4.5227e-09 | 0 | 0 | 0 | 0 | 0 | 1 | -90 | 90 | 0.0064102 | 0.0015971 | -0.006409 | -0.0015967
117 | 119 | 1.5321 | 0.98054 | 2.5728e-09 | 0 | 0 | 0 | 0 | 0 | 1 | -90 | 90 | -0.0068549 | -0.0017085 | 0.0068557 | 0.0017088
118 | 120 | 1.2558 | 0.8037 | 2.1088e-09 | 0 | 0 | 0 | 0 | 0 | 1 | -90 | 90 | 0.0040708 | 0.0010107 | -0.0040706 | -0.0010107
119 | 121 | 0.52789 | 0.33785 | 8.8647e-10 | 0 | 0 | 0 | 0 | 0 | 1 | -90 | 90 | -0.0068557 | -0.0017088 | 0.0068559 | 0.0017089
120 | 191 | 0.084803 | 0.054274 | 1.4241e-10 | 0 | 0 | 0 | 0 | 0 | 1 | -90 | 90 | 0.0027611 | 0.00068253 | -0.0027611 | -0.00068254
121 | 186 | 1.5676 | 1.0033 | 2.6325e-09 | 0 | 0 | 0 | 0 | 0 | 1 | -90 | 90 | 0.0048755 | 0.0012204 | -0.004875 | -0.0012204
121 | 184 | 2.6265 | 1.681 | 4.4106e-09 | 0 | 0 | 0 | 0 | 0 | 1 | -90 | 90 | -0.011731 | -0.0029293 | 0.011735 | 0.0029314
191 | 192 | 5.4361 | 3.4791 | 9.1286e-09 | 0 | 0 | 0 | 0 | 0 | 1 | -90 | 90 | 0.00085706 | 0.0002053 | -0.00085702 | -0.00020614
186 | 123 | 2.8679 | 1.8355 | 4.8161e-09 | 0 | 0 | 0 | 0 | 0 | 1 | -90 | 90 | 0.0018085 | 0.00045181 | -0.0018084 | -0.0004522
184 | 170 | 0.32244 | 0.20636 | 5.4146e-10 | 0 | 0 | 0 | 0 | 0 | 1 | -90 | 90 | -0.012091 | -0.0030207 | 0.012092 | 0.0030209
122 | 123 | 2.7439 | 1.7561 | 4.6077e-09 | 0 | 0 | 0 | 0 | 0 | 1 | -90 | 90 | -0.0018083 | -0.00045257 | 0.0018084 | 0.0004522
122 | 197 | 3.2889 | 2.1049 | 5.523e-09 | 0 | 0 | 0 | 0 | 0 | 1 | -90 | 90 | 0.0018083 | 0.00045257 | -0.0018082 | -0.00045302
197 | 198 | 1.2517 | 0.80112 | 2.102e-09 | 0 | 0 | 0 | 0 | 0 | 1 | -90 | 90 | 0.00129 | 0.00032313 | -0.00129 | -0.00032331
192 | 193 | 6.5246 | 4.1757 | 1.0957e-08 | 0 | 0 | 0 | 0 | 0 | 1 | -90 | 90 | 0.00085702 | 0.00020614 | -0.00085696 | -0.00020715
170 | 185 | 1.452 | 0.92928 | 2.4383e-09 | 0 | 0 | 0 | 0 | 0 | 1 | -90 | 90 | 0.0003148 | 7.867e-05 | -0.0003148 | -7.8901e-05
170 | 141 | 2.8515 | 1.825 | 4.7884e-09 | 0 | 0 | 0 | 0 | 0 | 1 | -90 | 90 | -0.012407 | -0.0030996 | 0.012412 | 0.0031023
126 | 127 | 1.6419 | 1.0508 | 2.7571e-09 | 0 | 0 | 0 | 0 | 0 | 1 | -90 | 90 | 0.017646 | 0.0044252 | -0.01764 | -0.0044219
126 | 128 | 1.9726 | 1.2624 | 3.3125e-09 | 0 | 0 | 0 | 0 | 0 | 1 | -90 | 90 | -0.021273 | -0.0053342 | 0.021283 | 0.0053401
127 | 129 | 1.4039 | 0.89849 | 2.3575e-09 | 0 | 0 | 0 | 0 | 0 | 1 | -90 | 90 | 0.014194 | 0.0035583 | -0.014191 | -0.0035566
128 | 130 | 0.12397 | 0.07934 | 1.0409e-09 | 0 | 0 | 0 | 0 | 0 | 1 | -90 | 90 | 0.065639 | 0.016624 | -0.065633 | -0.016621
128 | 131 | 0.28968 | 0.1854 | 2.4323e-09 | 0 | 0 | 0 | 0 | 0 | 1 | -90 | 90 | -0.086922 | -0.021964 | 0.086946 | 0.021979
129 | 187 | 1.4047 | 0.899 | 2.3589e-09 | 0 | 0 | 0 | 0 | 0 | 1 | -90 | 90 | 0.01061 | 0.002659 | -0.010608 | -0.0026582
130 | 135 | 1.3838 | 0.88561 | 2.3237e-09 | 0 | 0 | 0 | 0 | 0 | 1 | -90 | 90 | 0.01036 | 0.0025968 | -0.010359 | -0.002596
130 | 132 | 0.26176 | 0.16753 | 2.1979e-09 | 0 | 0 | 0 | 0 | 0 | 1 | -90 | 90 | 0.055273 | 0.014024 | -0.055265 | -0.014018
131 | 179 | 0.43427 | 0.27794 | 3.6463e-09 | 0 | 0 | 0 | 0 | 0 | 1 | -90 | 90 | -0.090252 | -0.022808 | 0.090291 | 0.022832
187 | 178 | 0.53081 | 0.33972 | 8.9138e-10 | 0 | 0 | 0 | 0 | 0 | 1 | -90 | 90 | 0.0074645 | 0.0018702 | -0.0074642 | -0.0018701
135 | 146 | 0.027399 | 0.017536 | 4.6011e-11 | 0 | 0 | 0 | 0 | 0 | 1 | -90 | 90 | 0.0098478 | 0.002468 | -0.0098478 | -0.002468
132 | 133 | 0.074254 | 0.047523 | 6.2346e-10 | 0 | 0 | 0 | 0 | 0 | 1 | -90 | 90 | 0.053522 | 0.013582 | -0.05352 | -0.01358
179 | 160 | 1.2097 | 0.77419 | 2.0314e-09 | 0 | 0 | 0 | 0 | 0 | 1 | -90 | 90 | 0.049281 | 0.012396 | -0.049249 | -0.012376
178 | 176 | 0.69187 | 0.4428 | 1.1618e-09 | 0 | 0 | 0 | 0 | 0 | 1 | -90 | 90 | 0.0057587 | 0.0014426 | -0.0057584 | -0.0014426
146 | 147 | 3.7363 | 2.3912 | 6.2743e-09 | 0 | 0 | 0 | 0 | 0 | 1 | -90 | 90 | 0.0055624 | 0.0013939 | -0.0055611 | -0.0013938
133 | 134 | 0.039723 | 0.025423 | 3.3353e-10 | 0 | 0 | 0 | 0 | 0 | 1 | -90 | 90 | 0.053009 | 0.013452 | -0.053008 | -0.013452
160 | 159 | 2.6768 | 1.7132 | 4.4951e-09 | 0 | 0 | 0 | 0 | 0 | 1 | -90 | 90 | 0.04249 | 0.010682 | -0.042438 | -0.010649
134 | 149 | 0.27918 | 0.17868 | 2.3441e-09 | 0 | 0 | 0 | 0 | 0 | 1 | -90 | 90 | 0.051266 | 0.013015 | -0.051258 | -0.01301
149 | 148 | 0.066737 | 0.042712 | 5.6035e-10 | 0 | 0 | 0 | 0 | 0 | 1 | -90 | 90 | 0.050749 | 0.012883 | -0.050748 | -0.012882
148 | 145 | 0.044511 | 0.028487 | 3.7373e-10 | 0 | 0 | 0 | 0 | 0 | 1 | -90 | 90 | 0.049234 | 0.012502 | -0.049233 | -0.012502
136 | 137 | 2.6038 | 1.6665 | 4.3725e-09 | 0 | 0 | 0 | 0 | 0 | 1 | -90 | 90 | 0.020805 | 0.0052126 | -0.020793 | -0.005205
136 | 138 | 0.4733 | 0.30291 | 7.9479e-10 | 0 | 0 | 0 | 0 | 0 | 1 | -90 | 90 | -0.021714 | -0.0054403 | 0.021717 | 0.0054418
137 | 139 | 1.3052 | 0.83533 | 2.1918e-09 | 0 | 0 | 0 | 0 | 0 | 1 | -90 | 90 | 0.019477 | 0.0048751 | -0.019471 | -0.0048718
138 | 140 | 0.06832 | 0.043725 | 1.1473e-10 | 0 | 0 | 0 | 0 | 0 | 1 | -90 | 90 | -0.022483 | -0.005634 | 0.022484 | 0.0056342
139 | 141 | 0.44764 | 0.28649 | 7.517e-10 | 0 | 0 | 0 | 0 | 0 | 1 | -90 | 90 | 0.016858 | 0.0042167 | -0.016856 | -0.0042159
140 | 165 | 3.875 | 2.48 | 6.5072e-09 | 0 | 0 | 0 | 0 | 0 | 1 | -90 | 90 | -0.025152 | -0.0063029 | 0.025179 | 0.0063198
141 | 168 | 1.2097 | 0.77421 | 2.0314e-09 | 0 | 0 | 0 | 0 | 0 | 1 | -90 | 90 | 0.0044447 | 0.0011136 | -0.0044444 | -0.0011136
165 | 166 | 9.3712 | 5.9975 | 1.5737e-08 | 0 | 0 | 0 | 0 | 0 | 1 | -90 | 90 | -0.026001 | -0.0065258 | 0.026072 | 0.0065694
168 | 169 | 2.5191 | 1.6122 | 4.2303e-09 | 0 | 0 | 0 | 0 | 0 | 1 | -90 | 90 | 0.0030705 | 0.00076928 | -0.0030702 | -0.00076952
166 | 167 | 2.5761 | 1.6487 | 4.326e-09 | 0 | 0 | 0 | 0 | 0 | 1 | -90 | 90 | -0.026428 | -0.0066586 | 0.026448 | 0.0066709
142 | 143 | 0.25456 | 0.16292 | 2.1373e-09 | 0 | 0 | 0 | 0 | 0 | 1 | -90 | 90 | -0.047204 | -0.01199 | 0.04721 | 0.011994
142 | 144 | 0.027839 | 0.017817 | 2.3374e-10 | 0 | 0 | 0 | 0 | 0 | 1 | -90 | 90 | 0.045618 | 0.011593 | -0.045617 | -0.011592
143 | 145 | 0.069657 | 0.044581 | 5.8487e-10 | 0 | 0 | 0 | 0 | 0 | 1 | -90 | 90 | -0.048723 | -0.012373 | 0.048725 | 0.012374
144 | 172 | 7.8825 | 5.0448 | 2.6474e-08 | 0 | 0 | 0 | 0 | 0 | 1 | -90 | 90 | 0.04108 | 0.010455 | -0.040936 | -0.010365
172 | 173 | 3.2716 | 2.0938 | 5.494e-09 | 0 | 0 | 0 | 0 | 0 | 1 | -90 | 90 | 0.037904 | 0.0096055 | -0.037852 | -0.0095732
173 | 174 | 2.7502 | 1.7602 | 4.6184e-09 | 0 | 0 | 0 | 0 | 0 | 1 | -90 | 90 | 0.037852 | 0.0095732 | -0.037809 | -0.009546
150 | 151 | 3.0746 | 1.9678 | 5.1631e-09 | 0 | 0 | 0 | 0 | 0 | 1 | -90 | 90 | -0.0011589 | -0.00029045 | 0.0011589 | 0.00028998
151 | 152 | 1.847 | 1.1821 | 3.1016e-09 | 0 | 0 | 0 | 0 | 0 | 1 | -90 | 90 | -0.0019766 | -0.00049492 | 0.0019767 | 0.00049467
152 | 167 | 1.7437 | 1.116 | 2.9281e-09 | 0 | 0 | 0 | 0 | 0 | 1 | -90 | 90 | -0.0025198 | -0.00063079 | 0.0025199 | 0.00063059
167 | 181 | 4.2271 | 2.7053 | 7.0984e-09 | 0 | 0 | 0 | 0 | 0 | 1 | -90 | 90 | -0.028968 | -0.0073015 | 0.029007 | 0.0073258
181 | 174 | 2.935 | 1.8784 | 4.9286e-09 | 0 | 0 | 0 | 0 | 0 | 1 | -90 | 90 | -0.034501 | -0.0087027 | 0.034539 | 0.0087268
153 | 154 | 2.4204 | 1.549 | 4.0645e-09 | 0 | 0 | 0 | 0 | 0 | 1 | -90 | 90 | -0.011341 | -0.0028424 | 0.011344 | 0.0028442
153 | 155 | 1.6322 | 1.0446 | 2.741e-09 | 0 | 0 | 0 | 0 | 0 | 1 | -90 | 90 | 0.0080374 | 0.0020146 | -0.0080363 | -0.0020141
154 | 156 | 0.19102 | 0.12225 | 3.2077e-10 | 0 | 0 | 0 | 0 | 0 | 1 | -90 | 90 | -0.015838 | -0.0039705 | 0.015838 | 0.0039708
156 | 158 | 2.287 | 1.4637 | 3.8405e-09 | 0 | 0 | 0 | 0 | 0 | 1 | -90 | 90 | -0.021456 | -0.0053786 | 0.021467 | 0.0053856
158 | 157 | 1.9524 | 1.2495 | 3.2786e-09 | 0 | 0 | 0 | 0 | 0 | 1 | -90 | 90 | -0.026447 | -0.0066337 | 0.026462 | 0.0066429
157 | 159 | 0.42238 | 0.27033 | 7.093e-10 | 0 | 0 | 0 | 0 | 0 | 1 | -90 | 90 | -0.037294 | -0.0093575 | 0.0373 | 0.0093615
163 | 164 | 1.3213 | 0.84563 | 2.2188e-09 | 0 | 0 | 0 | 0 | 0 | 1 | -90 | 90 | 0.034819 | 0.008747 | -0.034802 | -0.008736
164 | 183 | 0.44212 | 0.28296 | 7.4244e-10 | 0 | 0 | 0 | 0 | 0 | 1 | -90 | 90 | 0.030438 | 0.0076423 | -0.030433 | -0.0076395
174 | 188 | 1.068 | 0.68351 | 1.7934e-09 | 0 | 0 | 0 | 0 | 0 | 1 | -90 | 90 | 0.00327 | 0.00081925 | -0.0032698 | -0.00081934
188 | 189 | 0.58989 | 0.37753 | 9.9059e-10 | 0 | 0 | 0 | 0 | 0 | 1 | -90 | 90 | 0.0019836 | 0.00049699 | -0.0019836 | -0.00049707
189 | 190 | 0.57275 | 0.36656 | 9.6179e-10 | 0 | 0 | 0 | 0 | 0 | 1 | -90 | 90 | 0.001608 | 0.00040293 | -0.001608 | -0.00040301
175 | 176 | 0.51695 | 0.33085 | 8.6809e-10 | 0 | 0 | 0 | 0 | 0 | 1 | -90 | 90 | -0.0040514 | -0.0010148 | 0.0040514 | 0.0010148
175 | 177 | 0.84604 | 0.54147 | 1.4207e-09 | 0 | 0 | 0 | 0 | 0 | 1 | -90 | 90 | 0.002783 | 0.00069692 | -0.0027829 | -0.00069701
177 | 201 | 2.9421 | 1.883 | 4.9406e-09 | 0 | 0 | 0 | 0 | 0 | 1 | -90 | 90 | 0.0014511 | 0.00036323 | -0.0014511 | -0.00036368
193 | 195 | 43.6125 | 27.912 | 7.3237e-08 | 0 | 0 | 0 | 0 | 0 | 1 | -90 | 90 | 0.00085696 | 0.00020715 | -0.00085661 | -0.00021386
195 | 194 | 5.3856 | 3.4468 | 9.044e-09 | 0 | 0 | 0 | 0 | 0 | 1 | -90 | 90 | 0.00085661 | 0.00021386 | -0.00085656 | -0.00021469