## bus_data
BUS_I | BUS_TYPE | Pd | Qd | Gs | Bs | area | Vm | Va | baseKV | zone | Vmax | Vmin
1 | 1 | 0.02298 | 0.0057594 | 0 | 0 | 1 | 0.98173 | -0.35217 | 0.4 | 1 | 1.1 | 0.9
2 | 1 | 0 | 0 | 0 | 0 | 1 | 0.9825 | -0.33724 | 0.4 | 1 | 1.1 | 0.9
4 | 1 | 0 | 0 | 0 | 0 | 1 | 0.98481 | -0.29215 | 0.4 | 1 | 1.1 | 0.9
36 | 1 | 0.0022792 | 0.00057122 | 0 | 0 | 1 | 0.98445 | -0.29917 | 0.4 | 1 | 1.1 | 0.9
5 | 1 | 0 | 0 | 0 | 0 | 1 | 0.98615 | -0.26596 | 0.4 | 1 | 1.1 | 0.9
18 | 1 | 0.0054734 | 0.0013718 | 0 | 0 | 1 | 0.98649 | -0.25943 | 0.4 | 1 | 1.1 | 0.9
7 | 1 | 0 | 0 | 0 | 0 | 1 | 0.9967 | -0.063288 | 0.4 | 1 | 1.1 | 0.9
71 | 1 | 0.0027766 | 0.00069589 | 0 | 0 | 1 | 0.99621 | -0.072864 | 0.4 | 1 | 1.1 | 0.9
22 | 1 | 0 | 0 | 0 | 0 | 1 | 0.99778 | -0.042506 | 0.4 | 1 | 1.1 | 0.9
35 | 1 | 0.0041564 | 0.0010417 | 0 | 0 | 1 | 0.98437 | -0.30068 | 0.4 | 1 | 1.1 | 0.9
17 | 1 | 0 | 0 | 0 | 0 | 1 | 0.98799 | -0.2304 | 0.4 | 1 | 1.1 | 0.9
14 | 1 | 0.0098931 | 0.0024794 | 0 | 0 | 1 | 0.98916 | -0.20779 | 0.4 | 1 | 1.1 | 0.9
19 | 1 | 0 | 0 | 0 | 0 | 1 | 0.98981 | -0.19607 | 0.4 | 1 | 1.1 | 0.9
45 | 1 | 0.003559 | 0.00089197 | 0 | 0 | 1 | 0.98983 | -0.19561 | 0.4 | 1 | 1.1 | 0.9
39 | 1 | 0 | 0 | 0 | 0 | 1 | 0.98975 | -0.19717 | 0.4 | 1 | 1.1 | 0.9
23 | 1 | 0 | 0 | 0 | 0 | 1 | 0.98406 | -0.30682 | 0.4 | 1 | 1.1 | 0.9
26 | 1 | 0.005387 | 0.0013501 | 0 | 0 | 1 | 0.98402 | -0.30746 | 0.4 | 1 | 1.1 | 0.9
27 | 1 | 0.0019665 | 0.00049286 | 0 | 0 | 1 | 0.98422 | -0.30372 | 0.4 | 1 | 1.1 | 0.9
24 | 1 | 0 | 0 | 0 | 0 | 1 | 0.9843 | -0.30212 | 0.4 | 1 | 1.1 | 0.9
20 | 1 | 0.0054721 | 0.0013714 | 0 | 0 | 1 | 0.99746 | -0.048723 | 0.4 | 1 | 1.1 | 0.9
21 | 1 | 0.0092817 | 0.0023262 | 0 | 0 | 1 | 0.99758 | -0.046387 | 0.4 | 1 | 1.1 | 0.9
73 | 1 | 0.0018458 | 0.0004626 | 0 | 0 | 1 | 0.99582 | -0.080227 | 0.4 | 1 | 1.1 | 0.9
25 | 1 | 0.0017138 | 0.00042951 | 0 | 0 | 1 | 0.99824 | -0.033732 | 0.4 | 1 | 1.1 | 0.9
9 | 1 | 0.0028468 | 0.00071348 | 0 | 0 | 1 | 0.99217 | -0.14969 | 0.4 | 1 | 1.1 | 0.9
10 | 1 | 0.006477 | 0.0016233 | 0 | 0 | 1 | 0.99209 | -0.15136 | 0.4 | 1 | 1.1 | 0.9
11 | 1 | 0 | 0 | 0 | 0 | 1 | 0.99224 | -0.14843 | 0.4 | 1 | 1.1 | 0.9
12 | 1 | 0.0026797 | 0.0006716 | 0 | 0 | 1 | 0.99045 | -0.18281 | 0.4 | 1 | 1.1 | 0.9
13 | 1 | 0 | 0 | 0 | 0 | 1 | 0.9945 | -0.10492 | 0.4 | 1 | 1.1 | 0.9
15 | 1 | 0.011171 | 0.0027997 | 0 | 0 | 1 | 0.99428 | -0.1093 | 0.4 | 1 | 1.1 | 0.9
16 | 1 | 0 | 0 | 0 | 0 | 1 | 0.99797 | -0.038701 | 0.4 | 1 | 1.1 | 0.9
30 | 1 | 0 | 0 | 0 | 0 | 1 | 0.99758 | -0.046065 | 0.4 | 1 | 1.1 | 0.9
28 | 1 | 0.0080066 | 0.0020067 | 0 | 0 | 1 | 0.9997 | -0.0057067 | 0.4 | 1 | 1.1 | 0.9
31 | 1 | 0.0062521 | 0.0015669 | 0 | 0 | 1 | 0.99546 | -0.086796 | 0.4 | 1 | 1.1 | 0.9
34 | 1 | 0 | 0 | 0 | 0 | 1 | 0.99432 | -0.10888 | 0.4 | 1 | 1.1 | 0.9
29 | 3 | 0.0040943 | 0.0010261 | 0 | 0 | 1 | 1 | 0 | 0.4 | 1 | 1.1 | 0.9
40 | 1 | 0 | 0 | 0 | 0 | 1 | 0.99004 | -0.19163 | 0.4 | 1 | 1.1 | 0.9
37 | 1 | 0.0019694 | 0.00049359 | 0 | 0 | 1 | 0.98973 | -0.19766 | 0.4 | 1 | 1.1 | 0.9
33 | 1 | 0 | 0 | 0 | 0 | 1 | 0.99504 | -0.09504 | 0.4 | 1 | 1.1 | 0.9
32 | 1 | 0 | 0 | 0 | 0 | 1 | 0.9935 | -0.12471 | 0.4 | 1 | 1.1 | 0.9
82 | 1 | 0.016978 | 0.0042551 | 0 | 0 | 1 | 0.99345 | -0.12564 | 0.4 | 1 | 1.1 | 0.9
48 | 1 | 0.0088551 | 0.0022193 | 0 | 0 | 1 | 0.99434 | -0.1084 | 0.4 | 1 | 1.1 | 0.9
80 | 1 | 0.0043285 | 0.0010848 | 0 | 0 | 1 | 0.99355 | -0.12369 | 0.4 | 1 | 1.1 | 0.9
47 | 1 | 0.003606 | 0.00090374 | 0 | 0 | 1 | 0.99337 | -0.12721 | 0.4 | 1 | 1.1 | 0.9
77 | 1 | 0 | 0 | 0 | 0 | 1 | 0.99165 | -0.16045 | 0.4 | 1 | 1.1 | 0.9
79 | 1 | 0.019036 | 0.004771 | 0 | 0 | 1 | 0.99234 | -0.14698 | 0.4 | 1 | 1.1 | 0.9
76 | 1 | 0.0044339 | 0.0011113 | 0 | 0 | 1 | 0.99115 | -0.17003 | 0.4 | 1 | 1.1 | 0.9
43 | 1 | 0 | 0 | 0 | 0 | 1 | 0.99311 | -0.13204 | 0.4 | 1 | 1.1 | 0.9
46 | 1 | 0.012673 | 0.0031761 | 0 | 0 | 1 | 0.99012 | -0.19 | 0.4 | 1 | 1.1 | 0.9
41 | 1 | 0 | 0 | 0 | 0 | 1 | 0.99054 | -0.1819 | 0.4 | 1 | 1.1 | 0.9
81 | 1 | 0.012258 | 0.0030721 | 0 | 0 | 1 | 0.9901 | -0.19052 | 0.4 | 1 | 1.1 | 0.9
42 | 1 | 0 | 0 | 0 | 0 | 1 | 0.99093 | -0.17431 | 0.4 | 1 | 1.1 | 0.9
78 | 1 | 0.0095125 | 0.0023841 | 0 | 0 | 1 | 0.99059 | -0.18093 | 0.4 | 1 | 1.1 | 0.9
49 | 1 | 0 | 0 | 0 | 0 | 1 | 0.99251 | -0.14372 | 0.4 | 1 | 1.1 | 0.9
50 | 1 | 0 | 0 | 0 | 0 | 1 | 0.99149 | -0.16356 | 0.4 | 1 | 1.1 | 0.9
51 | 1 | 0 | 0 | 0 | 0 | 1 | 0.99113 | -0.1705 | 0.4 | 1 | 1.1 | 0.9
52 | 1 | 0.0022411 | 0.00056167 | 0 | 0 | 1 | 0.99121 | -0.16894 | 0.4 | 1 | 1.1 | 0.9
68 | 1 | 0.0088425 | 0.0022161 | 0 | 0 | 1 | 0.99111 | -0.17093 | 0.4 | 1 | 1.1 | 0.9
65 | 1 | 0.0036725 | 0.00092043 | 0 | 0 | 1 | 0.99094 | -0.17415 | 0.4 | 1 | 1.1 | 0.9
66 | 1 | 0.0037198 | 0.00093226 | 0 | 0 | 1 | 0.99082 | -0.17652 | 0.4 | 1 | 1.1 | 0.9
53 | 1 | 0.0035777 | 0.00089665 | 0 | 0 | 1 | 0.99411 | -0.11332 | 0.4 | 1 | 1.1 | 0.9
54 | 1 | 0.0066813 | 0.0016745 | 0 | 0 | 1 | 0.99415 | -0.11257 | 0.4 | 1 | 1.1 | 0.9
55 | 1 | 0.0016776 | 0.00042045 | 0 | 0 | 1 | 0.9941 | -0.11343 | 0.4 | 1 | 1.1 | 0.9
56 | 1 | 0.0016181 | 0.00040552 | 0 | 0 | 1 | 0.99415 | -0.11251 | 0.4 | 1 | 1.1 | 0.9
57 | 1 | 0.0020008 | 0.00050146 | 0 | 0 | 1 | 0.9943 | -0.10955 | 0.4 | 1 | 1.1 | 0.9
60 | 1 | 0 | 0 | 0 | 0 | 1 | 0.99447 | -0.10627 | 0.4 | 1 | 1.1 | 0.9
61 | 1 | 0.0057527 | 0.0014418 | 0 | 0 | 1 | 0.99448 | -0.10609 | 0.4 | 1 | 1.1 | 0.9
58 | 1 | 0.0075539 | 0.0018932 | 0 | 0 | 1 | 0.99434 | -0.10889 | 0.4 | 1 | 1.1 | 0.9
59 | 1 | 0.0028625 | 0.00071741 | 0 | 0 | 1 | 0.99433 | -0.10908 | 0.4 | 1 | 1.1 | 0.9
62 | 1 | 0.0019354 | 0.00048506 | 0 | 0 | 1 | 0.99485 | -0.098989 | 0.4 | 1 | 1.1 | 0.9
63 | 1 | 0.005929 | 0.0014859 | 0 | 0 | 1 | 0.99525 | -0.091305 | 0.4 | 1 | 1.1 | 0.9
64 | 1 | 0 | 0 | 0 | 0 | 1 | 0.99527 | -0.090816 | 0.4 | 1 | 1.1 | 0.9
72 | 1 | 0.0055592 | 0.0013933 | 0 | 0 | 1 | 0.99515 | -0.093281 | 0.4 | 1 | 1.1 | 0.9
74 | 1 | 0.0019576 | 0.00049063 | 0 | 0 | 1 | 0.99514 | -0.093397 | 0.4 | 1 | 1.1 | 0.9
67 | 1 | 0.0036912 | 0.00092509 | 0 | 0 | 1 | 0.99077 | -0.17753 | 0.4 | 1 | 1.1 | 0.9
70 | 1 | 0.0036596 | 0.00091719 | 0 | 0 | 1 | 0.99072 | -0.17841 | 0.4 | 1 | 1.1 | 0.9
69 | 1 | 0.0036708 | 0.00091998 | 0 | 0 | 1 | 0.99071 | -0.17875 | 0.4 | 1 | 1.1 | 0.9
75 | 1 | 0.0028362 | 0.00071082 | 0 | 0 | 1 | 0.99513 | -0.093585 | 0.4 | 1 | 1.1 | 0.9

## generator_data
GEN_BUS | PG | QG | QMAX | QMIN | VG | MBASE | GEN_STATUS | PMAX | PMIN
29 | 0.29362 | 0.074433 | 10 | -10 | 1 | 100 | 1 | 10 | 0

## branch_data
F_BUS | T_BUS | BR_R | BR_X | BR_B | RATE_A | RATE_B | RATE_C | TAP | SHIFT | BR_STATUS | ANGMIN | ANGMAX | P_in | Q_in | P_out | Q_out
1 | 2 | 2.8097 | 1.7982 | 4.7182e-09 | 0 | 0 | 0 | 0 | 0 | 1 | -90 | 90 | -0.02298 | -0.0057595 | 0.022997 | 0.0057695
2 | 4 | 8.5082 | 5.4452 | 1.4288e-08 | 0 | 0 | 0 | 0 | 0 | 1 | -90 | 90 | -0.022997 | -0.0057695 | 0.023046 | 0.0057998
4 | 36 | 2.2107 | 1.4149 | 3.7124e-09 | 0 | 0 | 0 | 0 | 0 | 1 | -90 | 90 | 0.013797 | 0.0034595 | -0.013792 | -0.0034569
4 | 5 | 3.1002 | 1.9841 | 5.206e-09 | 0 | 0 | 0 | 0 | 0 | 1 | -90 | 90 | -0.036843 | -0.0092592 | 0.036889 | 0.0092882
36 | 35 | 0.57189 | 0.36601 | 9.6035e-10 | 0 | 0 | 0 | 0 | 0 | 1 | -90 | 90 | 0.011513 | 0.0028856 | -0.011512 | -0.0028852
5 | 18 | 0.77469 | 0.4958 | 1.3009e-09 | 0 | 0 | 0 | 0 | 0 | 1 | -90 | 90 | -0.036889 | -0.0092882 | 0.0369 | 0.0092955
18 | 17 | 3.0008 | 1.9205 | 5.0391e-09 | 0 | 0 | 0 | 0 | 0 | 1 | -90 | 90 | -0.042374 | -0.010667 | 0.042433 | 0.010704
7 | 71 | 0.78101 | 0.49984 | 1.3115e-09 | 0 | 0 | 0 | 0 | 0 | 1 | -90 | 90 | 0.054664 | 0.013737 | -0.054639 | -0.013721
7 | 22 | 1.6977 | 1.0865 | 2.8508e-09 | 0 | 0 | 0 | 0 | 0 | 1 | -90 | 90 | -0.054664 | -0.013737 | 0.054718 | 0.013772
71 | 73 | 0.63219 | 0.4046 | 1.0616e-09 | 0 | 0 | 0 | 0 | 0 | 1 | -90 | 90 | 0.051863 | 0.013026 | -0.051844 | -0.013014
22 | 25 | 0.56509 | 0.36166 | 9.4895e-10 | 0 | 0 | 0 | 0 | 0 | 1 | -90 | 90 | -0.069476 | -0.017471 | 0.069505 | 0.01749
22 | 21 | 1.1735 | 0.75104 | 1.9706e-09 | 0 | 0 | 0 | 0 | 0 | 1 | -90 | 90 | 0.014757 | 0.0036993 | -0.014754 | -0.0036977
35 | 24 | 0.84676 | 0.54193 | 1.4219e-09 | 0 | 0 | 0 | 0 | 0 | 1 | -90 | 90 | 0.0073556 | 0.0018435 | -0.0073551 | -0.0018433
17 | 14 | 2.3443 | 1.5003 | 3.9367e-09 | 0 | 0 | 0 | 0 | 0 | 1 | -90 | 90 | -0.042433 | -0.010704 | 0.042479 | 0.010733
14 | 12 | 2.1034 | 1.3462 | 3.5322e-09 | 0 | 0 | 0 | 0 | 0 | 1 | -90 | 90 | -0.052372 | -0.013213 | 0.052434 | 0.013253
19 | 45 | 1.0143 | 0.64912 | 1.7032e-09 | 0 | 0 | 0 | 0 | 0 | 1 | -90 | 90 | -0.0019696 | -0.0004931 | 0.0019696 | 0.00049296
19 | 39 | 2.4578 | 1.573 | 4.1273e-09 | 0 | 0 | 0 | 0 | 0 | 1 | -90 | 90 | 0.0019696 | 0.0004931 | -0.0019695 | -0.00049344
45 | 40 | 3.1667 | 2.0267 | 5.3177e-09 | 0 | 0 | 0 | 0 | 0 | 1 | -90 | 90 | -0.0055286 | -0.0013849 | 0.0055297 | 0.0013851
39 | 37 | 1.0789 | 0.69049 | 1.8117e-09 | 0 | 0 | 0 | 0 | 0 | 1 | -90 | 90 | 0.0019695 | 0.00049344 | -0.0019694 | -0.00049359
23 | 26 | 0.51562 | 0.33 | 8.6587e-10 | 0 | 0 | 0 | 0 | 0 | 1 | -90 | 90 | 0.0053872 | 0.0013502 | -0.005387 | -0.0013501
23 | 27 | 2.4967 | 1.5979 | 4.1927e-09 | 0 | 0 | 0 | 0 | 0 | 1 | -90 | 90 | -0.0053872 | -0.0013502 | 0.005388 | 0.0013503
27 | 24 | 0.94716 | 0.60618 | 1.5905e-09 | 0 | 0 | 0 | 0 | 0 | 1 | -90 | 90 | -0.0073545 | -0.0018431 | 0.0073551 | 0.0018433
20 | 21 | 1.9036 | 1.2183 | 3.1967e-09 | 0 | 0 | 0 | 0 | 0 | 1 | -90 | 90 | -0.0054721 | -0.0013714 | 0.0054727 | 0.0013715
73 | 64 | 0.94187 | 0.6028 | 1.5817e-09 | 0 | 0 | 0 | 0 | 0 | 1 | -90 | 90 | 0.049999 | 0.012551 | -0.049973 | -0.012535
25 | 29 | 2.1246 | 1.3598 | 3.5678e-09 | 0 | 0 | 0 | 0 | 0 | 1 | -90 | 90 | -0.071218 | -0.017919 | 0.071333 | 0.017992
9 | 10 | 1.1403 | 0.72976 | 1.9148e-09 | 0 | 0 | 0 | 0 | 0 | 1 | -90 | 90 | 0.0064775 | 0.0016234 | -0.006477 | -0.0016233
9 | 11 | 0.59457 | 0.38052 | 9.9844e-10 | 0 | 0 | 0 | 0 | 0 | 1 | -90 | 90 | -0.0093243 | -0.0023369 | 0.0093249 | 0.0023372
11 | 12 | 2.7625 | 1.768 | 4.6389e-09 | 0 | 0 | 0 | 0 | 0 | 1 | -90 | 90 | 0.055205 | 0.013982 | -0.055114 | -0.013924
11 | 13 | 2.9996 | 1.9198 | 5.0372e-09 | 0 | 0 | 0 | 0 | 0 | 1 | -90 | 90 | -0.06453 | -0.016319 | 0.064665 | 0.016405
13 | 15 | 1.7388 | 1.1128 | 2.92e-09 | 0 | 0 | 0 | 0 | 0 | 1 | -90 | 90 | 0.011173 | 0.0028009 | -0.011171 | -0.0027997
13 | 16 | 3.9109 | 2.5029 | 6.5674e-09 | 0 | 0 | 0 | 0 | 0 | 1 | -90 | 90 | -0.075838 | -0.019206 | 0.07608 | 0.01936
16 | 30 | 0.24711 | 0.15815 | 4.1496e-10 | 0 | 0 | 0 | 0 | 0 | 1 | -90 | 90 | 0.13371 | 0.033797 | -0.13367 | -0.033767
16 | 28 | 0.70831 | 0.45332 | 2.3789e-09 | 0 | 0 | 0 | 0 | 0 | 1 | -90 | 90 | -0.20979 | -0.053157 | 0.21013 | 0.05337
30 | 31 | 3.76 | 2.4064 | 6.314e-09 | 0 | 0 | 0 | 0 | 0 | 1 | -90 | 90 | 0.048445 | 0.012229 | -0.048351 | -0.012169
30 | 34 | 3.2951 | 2.1088 | 5.5333e-09 | 0 | 0 | 0 | 0 | 0 | 1 | -90 | 90 | 0.085222 | 0.021538 | -0.084966 | -0.021374
28 | 29 | 0.11821 | 0.075657 | 3.9703e-10 | 0 | 0 | 0 | 0 | 0 | 1 | -90 | 90 | -0.21813 | -0.055376 | 0.21819 | 0.055415
31 | 33 | 0.87224 | 0.55824 | 1.4647e-09 | 0 | 0 | 0 | 0 | 0 | 1 | -90 | 90 | 0.042099 | 0.010602 | -0.042082 | -0.010592
34 | 80 | 0.96727 | 0.61905 | 1.6243e-09 | 0 | 0 | 0 | 0 | 0 | 1 | -90 | 90 | 0.067974 | 0.017111 | -0.067926 | -0.017081
34 | 32 | 4.1268 | 2.6412 | 6.93e-09 | 0 | 0 | 0 | 0 | 0 | 1 | -90 | 90 | 0.016992 | 0.0042631 | -0.016979 | -0.0042556
40 | 46 | 1.2913 | 0.82642 | 2.1684e-09 | 0 | 0 | 0 | 0 | 0 | 1 | -90 | 90 | -0.0055297 | -0.0013851 | 0.0055301 | 0.0013851
33 | 48 | 1.4117 | 0.90352 | 2.3707e-09 | 0 | 0 | 0 | 0 | 0 | 1 | -90 | 90 | 0.042082 | 0.010592 | -0.042055 | -0.010575
32 | 82 | 0.24359 | 0.1559 | 4.0906e-10 | 0 | 0 | 0 | 0 | 0 | 1 | -90 | 90 | 0.016979 | 0.0042556 | -0.016978 | -0.0042551
48 | 47 | 2.5154 | 1.6098 | 4.224e-09 | 0 | 0 | 0 | 0 | 0 | 1 | -90 | 90 | 0.0332 | 0.0083557 | -0.03317 | -0.008337
80 | 43 | 0.58249 | 0.37279 | 9.7816e-10 | 0 | 0 | 0 | 0 | 0 | 1 | -90 | 90 | 0.063597 | 0.015996 | -0.063572 | -0.01598
47 | 49 | 2.473 | 1.5827 | 4.1528e-09 | 0 | 0 | 0 | 0 | 0 | 1 | -90 | 90 | 0.029564 | 0.0074333 | -0.029541 | -0.0074188
77 | 79 | 1.3382 | 0.85645 | 2.2472e-09 | 0 | 0 | 0 | 0 | 0 | 1 | -90 | 90 | -0.044462 | -0.011162 | 0.04449 | 0.01118
77 | 76 | 0.94954 | 0.60771 | 1.5945e-09 | 0 | 0 | 0 | 0 | 0 | 1 | -90 | 90 | 0.044462 | 0.011162 | -0.044441 | -0.011149
79 | 43 | 1.0398 | 0.66544 | 1.746e-09 | 0 | 0 | 0 | 0 | 0 | 1 | -90 | 90 | -0.063527 | -0.015951 | 0.063572 | 0.01598
76 | 42 | 0.47209 | 0.30213 | 7.9276e-10 | 0 | 0 | 0 | 0 | 0 | 1 | -90 | 90 | 0.040008 | 0.010038 | -0.039999 | -0.010033
46 | 78 | 2.191 | 1.4023 | 3.6793e-09 | 0 | 0 | 0 | 0 | 0 | 1 | -90 | 90 | -0.018203 | -0.0045612 | 0.018211 | 0.0045659
41 | 81 | 3.0906 | 1.978 | 5.19e-09 | 0 | 0 | 0 | 0 | 0 | 1 | -90 | 90 | 0.012263 | 0.0030749 | -0.012258 | -0.0030721
41 | 42 | 2.722 | 1.7421 | 4.5709e-09 | 0 | 0 | 0 | 0 | 0 | 1 | -90 | 90 | -0.012263 | -0.0030749 | 0.012267 | 0.0030772
42 | 78 | 1.0497 | 0.67181 | 1.7627e-09 | 0 | 0 | 0 | 0 | 0 | 1 | -90 | 90 | 0.027732 | 0.0069554 | -0.027723 | -0.00695
49 | 50 | 2.9665 | 1.8985 | 4.9815e-09 | 0 | 0 | 0 | 0 | 0 | 1 | -90 | 90 | 0.029541 | 0.0074188 | -0.029513 | -0.0074014
50 | 51 | 3.4562 | 2.212 | 5.804e-09 | 0 | 0 | 0 | 0 | 0 | 1 | -90 | 90 | 0.0088456 | 0.0022175 | -0.0088427 | -0.0022162
50 | 52 | 1.1467 | 0.7339 | 1.9256e-09 | 0 | 0 | 0 | 0 | 0 | 1 | -90 | 90 | 0.020667 | 0.0051839 | -0.020662 | -0.0051807
51 | 68 | 0.21641 | 0.1385 | 3.634e-10 | 0 | 0 | 0 | 0 | 0 | 1 | -90 | 90 | 0.0088427 | 0.0022162 | -0.0088425 | -0.0022161
52 | 65 | 1.2476 | 0.79846 | 2.0951e-09 | 0 | 0 | 0 | 0 | 0 | 1 | -90 | 90 | 0.018421 | 0.004619 | -0.018416 | -0.0046163
65 | 66 | 0.70728 | 0.45266 | 1.1877e-09 | 0 | 0 | 0 | 0 | 0 | 1 | -90 | 90 | 0.014744 | 0.0036958 | -0.014742 | -0.0036949
66 | 67 | 0.40334 | 0.25814 | 6.7732e-10 | 0 | 0 | 0 | 0 | 0 | 1 | -90 | 90 | 0.011022 | 0.0027626 | -0.011022 | -0.0027623
53 | 54 | 0.62909 | 0.40262 | 1.0564e-09 | 0 | 0 | 0 | 0 | 0 | 1 | -90 | 90 | -0.0052553 | -0.0013171 | 0.0052555 | 0.0013171
53 | 55 | 0.29922 | 0.1915 | 5.0247e-10 | 0 | 0 | 0 | 0 | 0 | 1 | -90 | 90 | 0.0016776 | 0.0004204 | -0.0016776 | -0.00042045
54 | 56 | 0.024223 | 0.015503 | 4.0677e-11 | 0 | 0 | 0 | 0 | 0 | 1 | -90 | 90 | -0.011937 | -0.0029916 | 0.011937 | 0.0029916
56 | 57 | 0.9651 | 0.61766 | 1.6207e-09 | 0 | 0 | 0 | 0 | 0 | 1 | -90 | 90 | -0.013555 | -0.0033971 | 0.013557 | 0.0033982
57 | 60 | 0.9364 | 0.5993 | 1.5725e-09 | 0 | 0 | 0 | 0 | 0 | 1 | -90 | 90 | -0.015558 | -0.0038996 | 0.01556 | 0.003901
60 | 61 | 0.030221 | 0.019341 | 5.0749e-11 | 0 | 0 | 0 | 0 | 0 | 1 | -90 | 90 | -0.025978 | -0.0065122 | 0.025978 | 0.0065124
60 | 58 | 1.116 | 0.71424 | 1.8741e-09 | 0 | 0 | 0 | 0 | 0 | 1 | -90 | 90 | 0.010418 | 0.0026112 | -0.010416 | -0.0026106
61 | 62 | 0.99243 | 0.63515 | 1.6666e-09 | 0 | 0 | 0 | 0 | 0 | 1 | -90 | 90 | -0.031731 | -0.0079541 | 0.031741 | 0.0079608
58 | 59 | 0.29039 | 0.18585 | 4.8764e-10 | 0 | 0 | 0 | 0 | 0 | 1 | -90 | 90 | 0.0028625 | 0.00071738 | -0.0028625 | -0.00071741
62 | 63 | 1.013 | 0.64834 | 1.7012e-09 | 0 | 0 | 0 | 0 | 0 | 1 | -90 | 90 | -0.033677 | -0.0084459 | 0.033689 | 0.0084536
63 | 64 | 0.054847 | 0.035102 | 9.2104e-11 | 0 | 0 | 0 | 0 | 0 | 1 | -90 | 90 | -0.039618 | -0.0099395 | 0.039619 | 0.0099401
64 | 72 | 1.0571 | 0.67655 | 1.7752e-09 | 0 | 0 | 0 | 0 | 0 | 1 | -90 | 90 | 0.010354 | 0.0025953 | -0.010353 | -0.0025947
72 | 74 | 0.10701 | 0.068489 | 1.7971e-10 | 0 | 0 | 0 | 0 | 0 | 1 | -90 | 90 | 0.0047939 | 0.0012014 | -0.0047939 | -0.0012014
74 | 75 | 0.29434 | 0.18838 | 4.9428e-10 | 0 | 0 | 0 | 0 | 0 | 1 | -90 | 90 | 0.0028362 | 0.00071079 | -0.0028362 | -0.00071082
67 | 70 | 0.52773 | 0.33775 | 8.862e-10 | 0 | 0 | 0 | 0 | 0 | 1 | -90 | 90 | 0.0073307 | 0.0018372 | -0.0073304 | -0.0018371
70 | 69 | 0.39974 | 0.25584 | 6.7128e-10 | 0 | 0 | 0 | 0 | 0 | 1 | -90 | 90 | 0.0036708 | 0.00091995 | -0.0036708 | -0.00091998