## bus_data
BUS_I | BUS_TYPE | Pd | Qd | Gs | Bs | area | Vm | Va | baseKV | zone | Vmax | Vmin
1 | 1 | 0.008224 | 0.0020611 | 0 | 0 | 1 | 0.98636 | -0.26058 | 0.4 | 1 | 1.1 | 0.9
2 | 1 | 0 | 0 | 0 | 0 | 1 | 0.98654 | -0.25715 | 0.4 | 1 | 1.1 | 0.9
4 | 1 | 0 | 0 | 0 | 0 | 1 | 0.98755 | -0.23749 | 0.4 | 1 | 1.1 | 0.9
48 | 1 | 0 | 0 | 0 | 0 | 1 | 0.98798 | -0.22907 | 0.4 | 1 | 1.1 | 0.9
53 | 1 | 0.00085346 | 0.0002139 | 0 | 0 | 1 | 0.98751 | -0.2382 | 0.4 | 1 | 1.1 | 0.9
5 | 1 | 0 | 0 | 0 | 0 | 1 | 0.98099 | -0.36373 | 0.4 | 1 | 1.1 | 0.9
20 | 1 | 0 | 0 | 0 | 0 | 1 | 0.98889 | -0.21141 | 0.4 | 1 | 1.1 | 0.9
41 | 1 | 0.082656 | 0.020716 | 0 | 0 | 1 | 0.97428 | -0.49523 | 0.4 | 1 | 1.1 | 0.9
8 | 1 | 0 | 0 | 0 | 0 | 1 | 0.98664 | -0.25398 | 0.4 | 1 | 1.1 | 0.9
9 | 1 | 0 | 0 | 0 | 0 | 1 | 0.98938 | -0.20139 | 0.4 | 1 | 1.1 | 0.9
28 | 1 | 0 | 0 | 0 | 0 | 1 | 0.98659 | -0.25486 | 0.4 | 1 | 1.1 | 0.9
51 | 1 | 0.0022043 | 0.00055246 | 0 | 0 | 1 | 0.98551 | -0.27574 | 0.4 | 1 | 1.1 | 0.9
25 | 1 | 0.0006752 | 0.00016922 | 0 | 0 | 1 | 0.99003 | -0.18897 | 0.4 | 1 | 1.1 | 0.9
10 | 1 | 0 | 0 | 0 | 0 | 1 | 0.9911 | -0.16865 | 0.4 | 1 | 1.1 | 0.9
17 | 1 | 0 | 0 | 0 | 0 | 1 | 0.99535 | -0.088047 | 0.4 | 1 | 1.1 | 0.9
11 | 1 | 0 | 0 | 0 | 0 | 1 | 0.97329 | -0.5139 | 0.4 | 1 | 1.1 | 0.9
24 | 1 | 0 | 0 | 0 | 0 | 1 | 0.97617 | -0.45729 | 0.4 | 1 | 1.1 | 0.9
23 | 1 | 0.060816 | 0.015242 | 0 | 0 | 1 | 0.97144 | -0.55046 | 0.4 | 1 | 1.1 | 0.9
12 | 1 | 0 | 0 | 0 | 0 | 1 | 0.98442 | -0.29663 | 0.4 | 1 | 1.1 | 0.9
14 | 1 | 0 | 0 | 0 | 0 | 1 | 0.98213 | -0.34114 | 0.4 | 1 | 1.1 | 0.9
33 | 1 | 0.0071602 | 0.0017945 | 0 | 0 | 1 | 0.98111 | -0.36077 | 0.4 | 1 | 1.1 | 0.9
15 | 1 | 0 | 0 | 0 | 0 | 1 | 0.9776 | -0.42926 | 0.4 | 1 | 1.1 | 0.9
32 | 1 | 0 | 0 | 0 | 0 | 1 | 0.97886 | -0.40476 | 0.4 | 1 | 1.1 | 0.9
31 | 1 | 0.047536 | 0.011914 | 0 | 0 | 1 | 0.97697 | -0.44163 | 0.4 | 1 | 1.1 | 0.9
16 | 1 | 0 | 0 | 0 | 0 | 1 | 0.98552 | -0.27755 | 0.4 | 1 | 1.1 | 0.9
50 | 1 | 0.053885 | 0.013505 | 0 | 0 | 1 | 0.98283 | -0.33014 | 0.4 | 1 | 1.1 | 0.9
40 | 1 | 0.015038 | 0.003769 | 0 | 0 | 1 | 0.98653 | -0.25808 | 0.4 | 1 | 1.1 | 0.9
18 | 1 | 0 | 0 | 0 | 0 | 1 | 0.99201 | -0.152 | 0.4 | 1 | 1.1 | 0.9
34 | 1 | 0.0079425 | 0.0019906 | 0 | 0 | 1 | 0.99702 | -0.056234 | 0.4 | 1 | 1.1 | 0.9
37 | 1 | 0.013649 | 0.0034207 | 0 | 0 | 1 | 0.98997 | -0.19134 | 0.4 | 1 | 1.1 | 0.9
21 | 1 | 0 | 0 | 0 | 0 | 1 | 0.99124 | -0.16635 | 0.4 | 1 | 1.1 | 0.9
47 | 1 | 0.0029624 | 0.00074245 | 0 | 0 | 1 | 0.98828 | -0.22315 | 0.4 | 1 | 1.1 | 0.9
44 | 1 | 0.015068 | 0.0037764 | 0 | 0 | 1 | 0.99615 | -0.07294 | 0.4 | 1 | 1.1 | 0.9
49 | 1 | 0.027103 | 0.0067926 | 0 | 0 | 1 | 0.9875 | -0.23839 | 0.4 | 1 | 1.1 | 0.9
52 | 1 | 0.0038731 | 0.00097069 | 0 | 0 | 1 | 0.9874 | -0.24041 | 0.4 | 1 | 1.1 | 0.9
30 | 1 | 0.001744 | 0.00043709 | 0 | 0 | 1 | 0.98652 | -0.25633 | 0.4 | 1 | 1.1 | 0.9
38 | 1 | 0 | 0 | 0 | 0 | 1 | 0.98771 | -0.23517 | 0.4 | 1 | 1.1 | 0.9
35 | 1 | 0.011091 | 0.0027796 | 0 | 0 | 1 | 0.99759 | -0.045514 | 0.4 | 1 | 1.1 | 0.9
46 | 1 | 0.039107 | 0.0098013 | 0 | 0 | 1 | 0.98618 | -0.26491 | 0.4 | 1 | 1.1 | 0.9
45 | 1 | 0.011152 | 0.002795 | 0 | 0 | 1 | 0.98655 | -0.25758 | 0.4 | 1 | 1.1 | 0.9
42 | 1 | 0.042218 | 0.010581 | 0 | 0 | 1 | 0.9987 | -0.024671 | 0.4 | 1 | 1.1 | 0.9
26 | 1 | 0.0017266 | 0.00043272 | 0 | 0 | 1 | 0.98642 | -0.25824 | 0.4 | 1 | 1.1 | 0.9
27 | 1 | 0 | 0 | 0 | 0 | 1 | 0.98645 | -0.25774 | 0.4 | 1 | 1.1 | 0.9
29 | 1 | 0 | 0 | 0 | 0 | 1 | 0.98649 | -0.25691 | 0.4 | 1 | 1.1 | 0.9
36 | 3 | 0.0080651 | 0.0020213 | 0 | 0 | 1 | 1 | 0 | 0.4 | 1 | 1.1 | 0.9
43 | 1 | 0.015363 | 0.0038502 | 0 | 0 | 1 | 0.99896 | -0.01976 | 0.4 | 1 | 1.1 | 0.9
39 | 1 | 0.014562 | 0.0036495 | 0 | 0 | 1 | 0.98662 | -0.25634 | 0.4 | 1 | 1.1 | 0.9

## generator_data
GEN_BUS | PG | QG | QMAX | QMIN | VG | MBASE | GEN_STATUS | PMAX | PMIN
36 | 0.5022 | 0.12877 | 10 | -10 | 1 | 100 | 1 | 10 | 0

## branch_data
F_BUS | T_BUS | BR_R | BR_X | BR_B | RATE_A | RATE_B | RATE_C | TAP | SHIFT | BR_STATUS | ANGMIN | ANGMAX | P_in | Q_in | P_out | Q_out
1 | 2 | 1.8198 | 1.1647 | 3.056e-09 | 0 | 0 | 0 | 0 | 0 | 1 | -90 | 90 | -0.008224 | -0.0020611 | 0.0082253 | 0.0020617
2 | 4 | 10.434 | 6.6778 | 1.7522e-08 | 0 | 0 | 0 | 0 | 0 | 1 | -90 | 90 | -0.0082253 | -0.0020617 | 0.0082331 | 0.0020649
4 | 48 | 2.843 | 1.8195 | 4.7741e-09 | 0 | 0 | 0 | 0 | 0 | 1 | -90 | 90 | -0.01296 | -0.0032493 | 0.012965 | 0.0032522
4 | 53 | 0.65359 | 0.4183 | 1.0975e-09 | 0 | 0 | 0 | 0 | 0 | 1 | -90 | 90 | 0.0047271 | 0.0011844 | -0.004727 | -0.0011844
48 | 49 | 1.5044 | 0.9628 | 2.5263e-09 | 0 | 0 | 0 | 0 | 0 | 1 | -90 | 90 | 0.027115 | 0.0068001 | -0.027103 | -0.0067926
48 | 47 | 0.64632 | 0.41364 | 1.0853e-09 | 0 | 0 | 0 | 0 | 0 | 1 | -90 | 90 | -0.04008 | -0.010052 | 0.040092 | 0.010059
53 | 52 | 2.5003 | 1.6002 | 4.1986e-09 | 0 | 0 | 0 | 0 | 0 | 1 | -90 | 90 | 0.0038735 | 0.00097054 | -0.0038731 | -0.00097069
5 | 20 | 8.0124 | 5.1279 | 1.3455e-08 | 0 | 0 | 0 | 0 | 0 | 1 | -90 | 90 | -0.083177 | -0.021048 | 0.08379 | 0.021439
5 | 41 | 6.8153 | 4.3618 | 1.1445e-08 | 0 | 0 | 0 | 0 | 0 | 1 | -90 | 90 | 0.083177 | 0.021048 | -0.082656 | -0.020716
20 | 21 | 1.5753 | 1.0082 | 2.6453e-09 | 0 | 0 | 0 | 0 | 0 | 1 | -90 | 90 | -0.12687 | -0.032256 | 0.12714 | 0.032433
20 | 47 | 1.195 | 0.76482 | 2.0068e-09 | 0 | 0 | 0 | 0 | 0 | 1 | -90 | 90 | 0.043078 | 0.010817 | -0.043054 | -0.010802
8 | 9 | 1.8986 | 1.2151 | 9.5648e-09 | 0 | 0 | 0 | 0 | 0 | 1 | -90 | 90 | -0.12253 | -0.031224 | 0.12284 | 0.031423
8 | 28 | 1.1012 | 0.70475 | 1.8492e-09 | 0 | 0 | 0 | 0 | 0 | 1 | -90 | 90 | 0.0034711 | 0.00086888 | -0.003471 | -0.00086897
8 | 51 | 0.80548 | 0.51551 | 4.0579e-09 | 0 | 0 | 0 | 0 | 0 | 1 | -90 | 90 | 0.11906 | 0.030355 | -0.11893 | -0.030276
9 | 25 | 0.44981 | 0.28788 | 2.2661e-09 | 0 | 0 | 0 | 0 | 0 | 1 | -90 | 90 | -0.12284 | -0.031423 | 0.12291 | 0.03147
28 | 30 | 1.8516 | 1.185 | 3.1093e-09 | 0 | 0 | 0 | 0 | 0 | 1 | -90 | 90 | 0.003471 | 0.00086897 | -0.0034707 | -0.00086912
51 | 12 | 0.78635 | 0.50326 | 3.9615e-09 | 0 | 0 | 0 | 0 | 0 | 1 | -90 | 90 | 0.11673 | 0.029723 | -0.11661 | -0.029649
25 | 10 | 0.73346 | 0.46941 | 3.695e-09 | 0 | 0 | 0 | 0 | 0 | 1 | -90 | 90 | -0.12359 | -0.031639 | 0.12371 | 0.031717
10 | 17 | 2.9241 | 1.8714 | 1.4731e-08 | 0 | 0 | 0 | 0 | 0 | 1 | -90 | 90 | -0.12371 | -0.031717 | 0.1242 | 0.032026
17 | 18 | 1.9203 | 1.229 | 9.6743e-09 | 0 | 0 | 0 | 0 | 0 | 1 | -90 | 90 | 0.14875 | 0.037808 | -0.1483 | -0.037517
17 | 34 | 0.5255 | 0.33632 | 2.6474e-09 | 0 | 0 | 0 | 0 | 0 | 1 | -90 | 90 | -0.27295 | -0.069834 | 0.27337 | 0.070103
11 | 24 | 3.964 | 2.537 | 6.6566e-09 | 0 | 0 | 0 | 0 | 0 | 1 | -90 | 90 | -0.060922 | -0.015309 | 0.061087 | 0.015414
11 | 23 | 2.5479 | 1.6307 | 4.2787e-09 | 0 | 0 | 0 | 0 | 0 | 1 | -90 | 90 | 0.060922 | 0.015309 | -0.060816 | -0.015242
24 | 31 | 1.1012 | 0.70475 | 3.6983e-09 | 0 | 0 | 0 | 0 | 0 | 1 | -90 | 90 | -0.061087 | -0.015414 | 0.061133 | 0.015443
12 | 14 | 1.6696 | 1.0686 | 8.4113e-09 | 0 | 0 | 0 | 0 | 0 | 1 | -90 | 90 | 0.11661 | 0.029649 | -0.11636 | -0.02949
14 | 33 | 0.73406 | 0.4698 | 3.698e-09 | 0 | 0 | 0 | 0 | 0 | 1 | -90 | 90 | 0.11636 | 0.02949 | -0.11625 | -0.02942
33 | 32 | 1.7476 | 1.1185 | 8.8041e-09 | 0 | 0 | 0 | 0 | 0 | 1 | -90 | 90 | 0.10909 | 0.027626 | -0.10886 | -0.027479
15 | 32 | 0.96984 | 0.6207 | 4.8859e-09 | 0 | 0 | 0 | 0 | 0 | 1 | -90 | 90 | -0.10873 | -0.027398 | 0.10886 | 0.027479
15 | 31 | 0.48848 | 0.31263 | 2.4609e-09 | 0 | 0 | 0 | 0 | 0 | 1 | -90 | 90 | 0.10873 | 0.027398 | -0.10867 | -0.027357
16 | 50 | 4.2372 | 2.7118 | 7.1154e-09 | 0 | 0 | 0 | 0 | 0 | 1 | -90 | 90 | 0.05402 | 0.013591 | -0.053885 | -0.013505
16 | 40 | 1.5747 | 1.0078 | 2.6443e-09 | 0 | 0 | 0 | 0 | 0 | 1 | -90 | 90 | -0.05402 | -0.013591 | 0.05407 | 0.013623
40 | 38 | 1.4513 | 0.92886 | 2.4372e-09 | 0 | 0 | 0 | 0 | 0 | 1 | -90 | 90 | -0.069109 | -0.017392 | 0.069185 | 0.01744
18 | 37 | 1.1749 | 0.75194 | 3.946e-09 | 0 | 0 | 0 | 0 | 0 | 1 | -90 | 90 | 0.1483 | 0.037517 | -0.14802 | -0.037338
34 | 35 | 0.1724 | 0.11034 | 8.6854e-10 | 0 | 0 | 0 | 0 | 0 | 1 | -90 | 90 | -0.28131 | -0.072094 | 0.28146 | 0.072187
37 | 38 | 1.4363 | 0.91922 | 2.4119e-09 | 0 | 0 | 0 | 0 | 0 | 1 | -90 | 90 | 0.13437 | 0.033918 | -0.13409 | -0.033738
21 | 44 | 3.2894 | 2.1052 | 5.5238e-09 | 0 | 0 | 0 | 0 | 0 | 1 | -90 | 90 | -0.12714 | -0.032433 | 0.12772 | 0.032801
44 | 42 | 1.5292 | 0.97869 | 5.1359e-09 | 0 | 0 | 0 | 0 | 0 | 1 | -90 | 90 | -0.14279 | -0.036577 | 0.14312 | 0.036791
30 | 29 | 1.4592 | 0.93387 | 2.4503e-09 | 0 | 0 | 0 | 0 | 0 | 1 | -90 | 90 | 0.0017267 | 0.00043203 | -0.0017267 | -0.00043224
38 | 39 | 1.4261 | 0.91272 | 2.3948e-09 | 0 | 0 | 0 | 0 | 0 | 1 | -90 | 90 | 0.064903 | 0.016298 | -0.064838 | -0.016256
35 | 36 | 0.70587 | 0.45176 | 3.556e-09 | 0 | 0 | 0 | 0 | 0 | 1 | -90 | 90 | -0.29255 | -0.074967 | 0.2932 | 0.075381
46 | 45 | 0.81751 | 0.52321 | 1.3728e-09 | 0 | 0 | 0 | 0 | 0 | 1 | -90 | 90 | -0.039107 | -0.0098013 | 0.039121 | 0.0098099
45 | 39 | 0.10779 | 0.068983 | 1.81e-10 | 0 | 0 | 0 | 0 | 0 | 1 | -90 | 90 | -0.050273 | -0.012605 | 0.050276 | 0.012607
42 | 43 | 0.12 | 0.076803 | 6.0456e-10 | 0 | 0 | 0 | 0 | 0 | 1 | -90 | 90 | -0.18534 | -0.047372 | 0.18539 | 0.0474
26 | 27 | 1.2807 | 0.81967 | 2.1507e-09 | 0 | 0 | 0 | 0 | 0 | 1 | -90 | 90 | -0.0017266 | -0.00043272 | 0.0017266 | 0.00043253
27 | 29 | 2.0777 | 1.3297 | 3.4891e-09 | 0 | 0 | 0 | 0 | 0 | 1 | -90 | 90 | -0.0017266 | -0.00043253 | 0.0017267 | 0.00043224
36 | 43 | 0.44611 | 0.28551 | 2.2474e-09 | 0 | 0 | 0 | 0 | 0 | 1 | -90 | 90 | 0.20094 | 0.051373 | -0.20075 | -0.05125