## bus_data
BUS_I | BUS_TYPE | Pd | Qd | Gs | Bs | area | Vm | Va | baseKV | zone | Vmax | Vmin
1 | 1 | 0.0089025 | 0.0022312 | 0 | 0 | 1 | 0.98872 | -0.21621 | 0.4 | 1 | 1.1 | 0.9
2 | 1 | 0 | 0 | 0 | 0 | 1 | 0.98904 | -0.21013 | 0.4 | 1 | 1.1 | 0.9
4 | 1 | 0.0022112 | 0.00055417 | 0 | 0 | 1 | 0.98894 | -0.21198 | 0.4 | 1 | 1.1 | 0.9
21 | 1 | 0.0037355 | 0.00093621 | 0 | 0 | 1 | 0.9899 | -0.19327 | 0.4 | 1 | 1.1 | 0.9
6 | 1 | 0 | 0 | 0 | 0 | 1 | 0.9888 | -0.21472 | 0.4 | 1 | 1.1 | 0.9
22 | 1 | 0 | 0 | 0 | 0 | 1 | 0.99037 | -0.18428 | 0.4 | 1 | 1.1 | 0.9
7 | 1 | 0.0060332 | 0.0015121 | 0 | 0 | 1 | 0.98878 | -0.21519 | 0.4 | 1 | 1.1 | 0.9
8 | 1 | 0.031267 | 0.0078361 | 0 | 0 | 1 | 0.99511 | -0.093804 | 0.4 | 1 | 1.1 | 0.9
9 | 1 | 0.037076 | 0.009292 | 0 | 0 | 1 | 0.99393 | -0.11662 | 0.4 | 1 | 1.1 | 0.9
10 | 1 | 0 | 0 | 0 | 0 | 1 | 0.99812 | -0.0359 | 0.4 | 1 | 1.1 | 0.9
11 | 1 | 0.037323 | 0.0093541 | 0 | 0 | 1 | 0.99258 | -0.14268 | 0.4 | 1 | 1.1 | 0.9
12 | 1 | 0.012777 | 0.0032022 | 0 | 0 | 1 | 0.9976 | -0.046032 | 0.4 | 1 | 1.1 | 0.9
13 | 1 | 0 | 0 | 0 | 0 | 1 | 0.99772 | -0.04359 | 0.4 | 1 | 1.1 | 0.9
14 | 3 | 0.027143 | 0.0068027 | 0 | 0 | 1 | 1 | 0 | 0.4 | 1 | 1.1 | 0.9
15 | 1 | 0 | 0 | 0 | 0 | 1 | 0.99203 | -0.15335 | 0.4 | 1 | 1.1 | 0.9
18 | 1 | 0.004747 | 0.0011897 | 0 | 0 | 1 | 0.99625 | -0.072031 | 0.4 | 1 | 1.1 | 0.9
28 | 1 | 0 | 0 | 0 | 0 | 1 | 0.99522 | -0.090962 | 0.4 | 1 | 1.1 | 0.9
16 | 1 | 0.035315 | 0.0088507 | 0 | 0 | 1 | 0.99143 | -0.16504 | 0.4 | 1 | 1.1 | 0.9
17 | 1 | 0.022205 | 0.0055652 | 0 | 0 | 1 | 0.9959 | -0.07864 | 0.4 | 1 | 1.1 | 0.9
19 | 1 | 0 | 0 | 0 | 0 | 1 | 0.99581 | -0.080546 | 0.4 | 1 | 1.1 | 0.9
20 | 1 | 0.015538 | 0.0038943 | 0 | 0 | 1 | 0.99548 | -0.086903 | 0.4 | 1 | 1.1 | 0.9
29 | 1 | 0.0093842 | 0.0023519 | 0 | 0 | 1 | 0.9938 | -0.11824 | 0.4 | 1 | 1.1 | 0.9
24 | 1 | 0 | 0 | 0 | 0 | 1 | 0.99134 | -0.16557 | 0.4 | 1 | 1.1 | 0.9
25 | 1 | 0.022274 | 0.0055825 | 0 | 0 | 1 | 0.98746 | -0.24061 | 0.4 | 1 | 1.1 | 0.9
30 | 1 | 0.037268 | 0.0093401 | 0 | 0 | 1 | 0.99291 | -0.13541 | 0.4 | 1 | 1.1 | 0.9
35 | 1 | 0.02455 | 0.0061529 | 0 | 0 | 1 | 0.98566 | -0.27559 | 0.4 | 1 | 1.1 | 0.9
34 | 1 | 0.02455 | 0.0061529 | 0 | 0 | 1 | 0.98364 | -0.31482 | 0.4 | 1 | 1.1 | 0.9
31 | 1 | 0.024542 | 0.0061507 | 0 | 0 | 1 | 0.98306 | -0.32631 | 0.4 | 1 | 1.1 | 0.9
32 | 1 | 0.04103 | 0.010283 | 0 | 0 | 1 | 0.98358 | -0.31606 | 0.4 | 1 | 1.1 | 0.9

## generator_data
GEN_BUS | PG | QG | QMAX | QMIN | VG | MBASE | GEN_STATUS | PMAX | PMIN
14 | 0.43143 | 0.1095 | 10 | -10 | 1 | 100 | 1 | 10 | 0

## branch_data
F_BUS | T_BUS | BR_R | BR_X | BR_B | RATE_A | RATE_B | RATE_C | TAP | SHIFT | BR_STATUS | ANGMIN | ANGMAX | P_in | Q_in | P_out | Q_out
1 | 2 | 2.9923 | 1.9151 | 5.025e-09 | 0 | 0 | 0 | 0 | 0 | 1 | -90 | 90 | -0.0089025 | -0.0022312 | 0.0089051 | 0.0022324
2 | 4 | 0.98375 | 0.6296 | 1.652e-09 | 0 | 0 | 0 | 0 | 0 | 1 | -90 | 90 | 0.008246 | 0.0020668 | -0.0082453 | -0.0020665
2 | 21 | 4.3134 | 2.7605 | 7.2433e-09 | 0 | 0 | 0 | 0 | 0 | 1 | -90 | 90 | -0.017151 | -0.0042991 | 0.017165 | 0.0043072
4 | 6 | 1.988 | 1.2723 | 3.3384e-09 | 0 | 0 | 0 | 0 | 0 | 1 | -90 | 90 | 0.0060341 | 0.0015123 | -0.0060333 | -0.0015121
21 | 22 | 1.8923 | 1.2111 | 3.1778e-09 | 0 | 0 | 0 | 0 | 0 | 1 | -90 | 90 | -0.0209 | -0.0052434 | 0.020909 | 0.0052489
6 | 7 | 0.3407 | 0.21805 | 5.7212e-10 | 0 | 0 | 0 | 0 | 0 | 1 | -90 | 90 | 0.0060333 | 0.0015121 | -0.0060332 | -0.0015121
22 | 24 | 0.52172 | 0.3339 | 1.7522e-09 | 0 | 0 | 0 | 0 | 0 | 1 | -90 | 90 | -0.1586 | -0.040048 | 0.15875 | 0.040139
22 | 25 | 1.8031 | 1.154 | 3.0279e-09 | 0 | 0 | 0 | 0 | 0 | 1 | -90 | 90 | 0.13769 | 0.034799 | -0.13732 | -0.034562
8 | 9 | 0.92191 | 0.59002 | 1.5481e-09 | 0 | 0 | 0 | 0 | 0 | 1 | -90 | 90 | 0.10996 | 0.027654 | -0.10984 | -0.027578
8 | 10 | 1.8286 | 1.1703 | 6.1413e-09 | 0 | 0 | 0 | 0 | 0 | 1 | -90 | 90 | -0.14123 | -0.035491 | 0.14162 | 0.035741
9 | 11 | 1.5863 | 1.0153 | 2.6639e-09 | 0 | 0 | 0 | 0 | 0 | 1 | -90 | 90 | 0.072766 | 0.018286 | -0.072676 | -0.018228
10 | 12 | 3.5393 | 2.2651 | 5.9434e-09 | 0 | 0 | 0 | 0 | 0 | 1 | -90 | 90 | 0.012783 | 0.0032055 | -0.012777 | -0.0032022
10 | 13 | 0.80781 | 0.517 | 1.3565e-09 | 0 | 0 | 0 | 0 | 0 | 1 | -90 | 90 | 0.042582 | 0.010707 | -0.042567 | -0.010697
10 | 14 | 0.81839 | 0.52377 | 2.7486e-09 | 0 | 0 | 0 | 0 | 0 | 1 | -90 | 90 | -0.19698 | -0.049653 | 0.19732 | 0.049869
11 | 15 | 1.3339 | 0.8537 | 2.24e-09 | 0 | 0 | 0 | 0 | 0 | 1 | -90 | 90 | 0.035352 | 0.0088743 | -0.035334 | -0.008863
13 | 18 | 2.9821 | 1.9085 | 5.0077e-09 | 0 | 0 | 0 | 0 | 0 | 1 | -90 | 90 | 0.042567 | 0.010697 | -0.042509 | -0.01066
14 | 28 | 1.9843 | 1.27 | 6.6644e-09 | 0 | 0 | 0 | 0 | 0 | 1 | -90 | 90 | 0.20696 | 0.052832 | -0.20606 | -0.052254
15 | 16 | 1.4595 | 0.93408 | 2.4509e-09 | 0 | 0 | 0 | 0 | 0 | 1 | -90 | 90 | 0.035334 | 0.008863 | -0.035315 | -0.0088507
18 | 17 | 0.77872 | 0.49838 | 1.3077e-09 | 0 | 0 | 0 | 0 | 0 | 1 | -90 | 90 | 0.037762 | 0.0094705 | -0.03775 | -0.009463
28 | 29 | 0.59143 | 0.37851 | 1.9863e-09 | 0 | 0 | 0 | 0 | 0 | 1 | -90 | 90 | 0.20606 | 0.052254 | -0.20579 | -0.052081
17 | 19 | 0.54516 | 0.3489 | 9.1547e-10 | 0 | 0 | 0 | 0 | 0 | 1 | -90 | 90 | 0.015544 | 0.0038978 | -0.015543 | -0.003897
19 | 20 | 1.8177 | 1.1633 | 3.0523e-09 | 0 | 0 | 0 | 0 | 0 | 1 | -90 | 90 | 0.015543 | 0.003897 | -0.015538 | -0.0038943
29 | 30 | 0.38914 | 0.24905 | 1.3069e-09 | 0 | 0 | 0 | 0 | 0 | 1 | -90 | 90 | 0.1964 | 0.049729 | -0.19624 | -0.049626
24 | 30 | 0.84303 | 0.53954 | 2.8313e-09 | 0 | 0 | 0 | 0 | 0 | 1 | -90 | 90 | -0.15875 | -0.040139 | 0.15898 | 0.040286
25 | 35 | 1.3308 | 0.8517 | 2.2347e-09 | 0 | 0 | 0 | 0 | 0 | 1 | -90 | 90 | 0.11505 | 0.02898 | -0.11486 | -0.028857
35 | 34 | 1.8917 | 1.2107 | 3.1766e-09 | 0 | 0 | 0 | 0 | 0 | 1 | -90 | 90 | 0.090306 | 0.022704 | -0.090137 | -0.022597
34 | 32 | 0.081888 | 0.052409 | 1.3751e-10 | 0 | 0 | 0 | 0 | 0 | 1 | -90 | 90 | 0.065587 | 0.016444 | -0.065584 | -0.016441
31 | 32 | 1.8098 | 1.1583 | 3.0392e-09 | 0 | 0 | 0 | 0 | 0 | 1 | -90 | 90 | -0.024542 | -0.0061508 | 0.024553 | 0.0061582