## bus_data
BUS_I | BUS_TYPE | Pd | Qd | Gs | Bs | area | Vm | Va | baseKV | zone | Vmax | Vmin
1 | 1 | 0.0073603 | 0.0018447 | 0 | 0 | 1 | 0.98876 | -0.21573 | 0.4 | 1 | 1.1 | 0.9
32 | 1 | 0.0017805 | 0.00044625 | 0 | 0 | 1 | 0.99029 | -0.18608 | 0.4 | 1 | 1.1 | 0.9
33 | 1 | 0.00092698 | 0.00023232 | 0 | 0 | 1 | 0.99039 | -0.18406 | 0.4 | 1 | 1.1 | 0.9
4 | 1 | 0.0020688 | 0.0005185 | 0 | 0 | 1 | 0.99161 | -0.16036 | 0.4 | 1 | 1.1 | 0.9
5 | 1 | 0.0015062 | 0.0003775 | 0 | 0 | 1 | 0.99172 | -0.15828 | 0.4 | 1 | 1.1 | 0.9
6 | 1 | 0.0011929 | 0.00029896 | 0 | 0 | 1 | 0.99139 | -0.16466 | 0.4 | 1 | 1.1 | 0.9
7 | 1 | 0.0020905 | 0.00052394 | 0 | 0 | 1 | 0.99223 | -0.1484 | 0.4 | 1 | 1.1 | 0.9
8 | 1 | 0.0029877 | 0.00074879 | 0 | 0 | 1 | 0.99122 | -0.16793 | 0.4 | 1 | 1.1 | 0.9
28 | 1 | 0 | 0 | 0 | 0 | 1 | 0.99259 | -0.14147 | 0.4 | 1 | 1.1 | 0.9
13 | 1 | 0.001042 | 0.00026114 | 0 | 0 | 1 | 0.991 | -0.17231 | 0.4 | 1 | 1.1 | 0.9
18 | 1 | 0 | 0 | 0 | 0 | 1 | 0.99646 | -0.067429 | 0.4 | 1 | 1.1 | 0.9
22 | 1 | 0.0015823 | 0.00039657 | 0 | 0 | 1 | 0.98907 | -0.20916 | 0.4 | 1 | 1.1 | 0.9
11 | 1 | 0.0022528 | 0.0005646 | 0 | 0 | 1 | 0.99085 | -0.17515 | 0.4 | 1 | 1.1 | 0.9
9 | 1 | 0.0022139 | 0.00055485 | 0 | 0 | 1 | 0.99076 | -0.17687 | 0.4 | 1 | 1.1 | 0.9
10 | 1 | 0.001436 | 0.0003599 | 0 | 0 | 1 | 0.99059 | -0.1802 | 0.4 | 1 | 1.1 | 0.9
12 | 1 | 0.00087004 | 0.00021805 | 0 | 0 | 1 | 0.99054 | -0.18109 | 0.4 | 1 | 1.1 | 0.9
34 | 1 | 0.0013747 | 0.00034454 | 0 | 0 | 1 | 0.99051 | -0.18172 | 0.4 | 1 | 1.1 | 0.9
14 | 1 | 0.0081094 | 0.0020324 | 0 | 0 | 1 | 0.99368 | -0.12099 | 0.4 | 1 | 1.1 | 0.9
15 | 1 | 0 | 0 | 0 | 0 | 1 | 0.99429 | -0.10928 | 0.4 | 1 | 1.1 | 0.9
16 | 1 | 0.01053 | 0.002639 | 0 | 0 | 1 | 0.99353 | -0.124 | 0.4 | 1 | 1.1 | 0.9
17 | 1 | 0.010783 | 0.0027026 | 0 | 0 | 1 | 0.99411 | -0.11272 | 0.4 | 1 | 1.1 | 0.9
43 | 3 | 0.0025734 | 0.00064497 | 0 | 0 | 1 | 1 | 0 | 0.4 | 1 | 1.1 | 0.9
64 | 1 | 0.005997 | 0.001503 | 0 | 0 | 1 | 0.99581 | -0.080008 | 0.4 | 1 | 1.1 | 0.9
100 | 1 | 0.0047123 | 0.001181 | 0 | 0 | 1 | 0.98275 | -0.33245 | 0.4 | 1 | 1.1 | 0.9
99 | 1 | 0 | 0 | 0 | 0 | 1 | 0.98305 | -0.32655 | 0.4 | 1 | 1.1 | 0.9
45 | 1 | 0.0035267 | 0.00088387 | 0 | 0 | 1 | 0.99759 | -0.045751 | 0.4 | 1 | 1.1 | 0.9
41 | 1 | 0.0012207 | 0.00030593 | 0 | 0 | 1 | 0.99921 | -0.015098 | 0.4 | 1 | 1.1 | 0.9
65 | 1 | 0.0080222 | 0.0020106 | 0 | 0 | 1 | 0.99543 | -0.087224 | 0.4 | 1 | 1.1 | 0.9
19 | 1 | 0.049449 | 0.012393 | 0 | 0 | 1 | 0.98442 | -0.2995 | 0.4 | 1 | 1.1 | 0.9
20 | 1 | 0 | 0 | 0 | 0 | 1 | 0.98693 | -0.25056 | 0.4 | 1 | 1.1 | 0.9
21 | 1 | 0 | 0 | 0 | 0 | 1 | 0.98339 | -0.31958 | 0.4 | 1 | 1.1 | 0.9
23 | 1 | 0.0034861 | 0.0008737 | 0 | 0 | 1 | 0.98685 | -0.25224 | 0.4 | 1 | 1.1 | 0.9
24 | 1 | 0 | 0 | 0 | 0 | 1 | 0.9817 | -0.35244 | 0.4 | 1 | 1.1 | 0.9
26 | 1 | 0.0055923 | 0.0014016 | 0 | 0 | 1 | 0.98669 | -0.25524 | 0.4 | 1 | 1.1 | 0.9
49 | 1 | 0.019923 | 0.0049931 | 0 | 0 | 1 | 0.98092 | -0.36786 | 0.4 | 1 | 1.1 | 0.9
25 | 1 | 0.0010339 | 0.00025912 | 0 | 0 | 1 | 0.98667 | -0.25574 | 0.4 | 1 | 1.1 | 0.9
51 | 1 | 0.0092429 | 0.0023165 | 0 | 0 | 1 | 0.99536 | -0.088633 | 0.4 | 1 | 1.1 | 0.9
50 | 1 | 0.013764 | 0.0034497 | 0 | 0 | 1 | 0.98046 | -0.37677 | 0.4 | 1 | 1.1 | 0.9
27 | 1 | 0.0040818 | 0.001023 | 0 | 0 | 1 | 0.98664 | -0.25633 | 0.4 | 1 | 1.1 | 0.9
29 | 1 | 0.0010876 | 0.00027257 | 0 | 0 | 1 | 0.98285 | -0.33052 | 0.4 | 1 | 1.1 | 0.9
30 | 1 | 0 | 0 | 0 | 0 | 1 | 0.98378 | -0.31233 | 0.4 | 1 | 1.1 | 0.9
31 | 1 | 0 | 0 | 0 | 0 | 1 | 0.98405 | -0.30708 | 0.4 | 1 | 1.1 | 0.9
98 | 1 | 0.0028431 | 0.00071255 | 0 | 0 | 1 | 0.98432 | -0.30176 | 0.4 | 1 | 1.1 | 0.9
97 | 1 | 0.0099539 | 0.0024947 | 0 | 0 | 1 | 0.98439 | -0.30045 | 0.4 | 1 | 1.1 | 0.9
35 | 1 | 0.006222 | 0.0015594 | 0 | 0 | 1 | 0.99043 | -0.18369 | 0.4 | 1 | 1.1 | 0.9
36 | 1 | 0 | 0 | 0 | 0 | 1 | 0.99108 | -0.17122 | 0.4 | 1 | 1.1 | 0.9
37 | 1 | 0 | 0 | 0 | 0 | 1 | 0.98988 | -0.19441 | 0.4 | 1 | 1.1 | 0.9
38 | 1 | 0.0053797 | 0.0013483 | 0 | 0 | 1 | 0.99194 | -0.15456 | 0.4 | 1 | 1.1 | 0.9
39 | 1 | 0.0058457 | 0.0014651 | 0 | 0 | 1 | 0.99095 | -0.17371 | 0.4 | 1 | 1.1 | 0.9
40 | 1 | 0.0047795 | 0.0011979 | 0 | 0 | 1 | 0.98918 | -0.20798 | 0.4 | 1 | 1.1 | 0.9
63 | 1 | 0.005418 | 0.0013579 | 0 | 0 | 1 | 0.99225 | -0.14867 | 0.4 | 1 | 1.1 | 0.9
66 | 1 | 0.0058672 | 0.0014705 | 0 | 0 | 1 | 0.99092 | -0.17426 | 0.4 | 1 | 1.1 | 0.9
47 | 1 | 0 | 0 | 0 | 0 | 1 | 0.98878 | -0.21566 | 0.4 | 1 | 1.1 | 0.9
61 | 1 | 0.0063351 | 0.0015877 | 0 | 0 | 1 | 0.99392 | -0.11646 | 0.4 | 1 | 1.1 | 0.9
48 | 1 | 0.00086241 | 0.00021614 | 0 | 0 | 1 | 0.9882 | -0.22691 | 0.4 | 1 | 1.1 | 0.9
42 | 1 | 0.0032438 | 0.00081297 | 0 | 0 | 1 | 0.99789 | -0.04021 | 0.4 | 1 | 1.1 | 0.9
44 | 1 | 0.0035097 | 0.00087962 | 0 | 0 | 1 | 0.99636 | -0.069585 | 0.4 | 1 | 1.1 | 0.9
46 | 1 | 0.0035528 | 0.00089042 | 0 | 0 | 1 | 0.99633 | -0.070162 | 0.4 | 1 | 1.1 | 0.9
81 | 1 | 0.0032828 | 0.00082276 | 0 | 0 | 1 | 0.99644 | -0.067841 | 0.4 | 1 | 1.1 | 0.9
57 | 1 | 0 | 0 | 0 | 0 | 1 | 0.99508 | -0.094039 | 0.4 | 1 | 1.1 | 0.9
79 | 1 | 0.003557 | 0.00089147 | 0 | 0 | 1 | 0.99579 | -0.080206 | 0.4 | 1 | 1.1 | 0.9
62 | 1 | 0.0061209 | 0.001534 | 0 | 0 | 1 | 0.99399 | -0.11513 | 0.4 | 1 | 1.1 | 0.9
59 | 1 | 0.0010037 | 0.00025156 | 0 | 0 | 1 | 0.98781 | -0.23446 | 0.4 | 1 | 1.1 | 0.9
60 | 1 | 0.0047527 | 0.0011911 | 0 | 0 | 1 | 0.98762 | -0.2383 | 0.4 | 1 | 1.1 | 0.9
52 | 1 | 0.0042141 | 0.0010561 | 0 | 0 | 1 | 0.98659 | -0.25821 | 0.4 | 1 | 1.1 | 0.9
53 | 1 | 0 | 0 | 0 | 0 | 1 | 0.98696 | -0.25117 | 0.4 | 1 | 1.1 | 0.9
54 | 1 | 0 | 0 | 0 | 0 | 1 | 0.98651 | -0.25985 | 0.4 | 1 | 1.1 | 0.9
56 | 1 | 0 | 0 | 0 | 0 | 1 | 0.98699 | -0.25046 | 0.4 | 1 | 1.1 | 0.9
58 | 1 | 0.0035508 | 0.0008899 | 0 | 0 | 1 | 0.98626 | -0.26476 | 0.4 | 1 | 1.1 | 0.9
67 | 1 | 0.0024447 | 0.00061269 | 0 | 0 | 1 | 0.98689 | -0.25253 | 0.4 | 1 | 1.1 | 0.9
76 | 1 | 0.003528 | 0.00088421 | 0 | 0 | 1 | 0.98625 | -0.26484 | 0.4 | 1 | 1.1 | 0.9
77 | 1 | 0.0032383 | 0.00081158 | 0 | 0 | 1 | 0.9861 | -0.26793 | 0.4 | 1 | 1.1 | 0.9
75 | 1 | 0.0035408 | 0.0008874 | 0 | 0 | 1 | 0.98616 | -0.26674 | 0.4 | 1 | 1.1 | 0.9
68 | 1 | 0.0034888 | 0.00087438 | 0 | 0 | 1 | 0.98688 | -0.25264 | 0.4 | 1 | 1.1 | 0.9
70 | 1 | 0.031239 | 0.0078293 | 0 | 0 | 1 | 0.98803 | -0.22968 | 0.4 | 1 | 1.1 | 0.9
71 | 1 | 0.0047925 | 0.0012011 | 0 | 0 | 1 | 0.9867 | -0.25537 | 0.4 | 1 | 1.1 | 0.9
72 | 1 | 0.0049063 | 0.0012296 | 0 | 0 | 1 | 0.99141 | -0.16429 | 0.4 | 1 | 1.1 | 0.9
73 | 1 | 0 | 0 | 0 | 0 | 1 | 0.98559 | -0.27698 | 0.4 | 1 | 1.1 | 0.9
74 | 1 | 0.0049297 | 0.0012355 | 0 | 0 | 1 | 0.99271 | -0.13928 | 0.4 | 1 | 1.1 | 0.9
95 | 1 | 0 | 0 | 0 | 0 | 1 | 0.98543 | -0.28019 | 0.4 | 1 | 1.1 | 0.9
91 | 1 | 0.0046907 | 0.0011756 | 0 | 0 | 1 | 0.98407 | -0.30653 | 0.4 | 1 | 1.1 | 0.9
94 | 1 | 0.0043254 | 0.0010841 | 0 | 0 | 1 | 0.99304 | -0.13294 | 0.4 | 1 | 1.1 | 0.9
96 | 1 | 0.0032108 | 0.00080469 | 0 | 0 | 1 | 0.98474 | -0.29358 | 0.4 | 1 | 1.1 | 0.9
90 | 1 | 0.0073542 | 0.0018431 | 0 | 0 | 1 | 0.98362 | -0.3153 | 0.4 | 1 | 1.1 | 0.9
82 | 1 | 0.0044012 | 0.001103 | 0 | 0 | 1 | 0.99305 | -0.13272 | 0.4 | 1 | 1.1 | 0.9
78 | 1 | 0.003238 | 0.00081151 | 0 | 0 | 1 | 0.99454 | -0.10403 | 0.4 | 1 | 1.1 | 0.9
80 | 1 | 0.0043675 | 0.0010946 | 0 | 0 | 1 | 0.99307 | -0.13236 | 0.4 | 1 | 1.1 | 0.9
83 | 1 | 0.0025612 | 0.00064189 | 0 | 0 | 1 | 0.98254 | -0.33655 | 0.4 | 1 | 1.1 | 0.9
84 | 1 | 0 | 0 | 0 | 0 | 1 | 0.98268 | -0.33385 | 0.4 | 1 | 1.1 | 0.9
85 | 1 | 0 | 0 | 0 | 0 | 1 | 0.98253 | -0.33666 | 0.4 | 1 | 1.1 | 0.9
86 | 1 | 0.0025153 | 0.00063039 | 0 | 0 | 1 | 0.98266 | -0.3341 | 0.4 | 1 | 1.1 | 0.9
87 | 1 | 0 | 0 | 0 | 0 | 1 | 0.98294 | -0.32872 | 0.4 | 1 | 1.1 | 0.9
88 | 1 | 0 | 0 | 0 | 0 | 1 | 0.98243 | -0.33864 | 0.4 | 1 | 1.1 | 0.9
89 | 1 | 0.0025157 | 0.0006305 | 0 | 0 | 1 | 0.98252 | -0.33691 | 0.4 | 1 | 1.1 | 0.9
92 | 1 | 0.0023315 | 0.00058433 | 0 | 0 | 1 | 0.9829 | -0.32943 | 0.4 | 1 | 1.1 | 0.9
101 | 1 | 0.010576 | 0.0026505 | 0 | 0 | 1 | 0.98228 | -0.34149 | 0.4 | 1 | 1.1 | 0.9
102 | 1 | 0.0025154 | 0.00063043 | 0 | 0 | 1 | 0.98242 | -0.3389 | 0.4 | 1 | 1.1 | 0.9

## generator_data
GEN_BUS | PG | QG | QMAX | QMIN | VG | MBASE | GEN_STATUS | PMAX | PMIN
43 | 0.40511 | 0.10317 | 10 | -10 | 1 | 100 | 1 | 10 | 0

## branch_data
F_BUS | T_BUS | BR_R | BR_X | BR_B | RATE_A | RATE_B | RATE_C | TAP | SHIFT | BR_STATUS | ANGMIN | ANGMAX | P_in | Q_in | P_out | Q_out
1 | 32 | 17.6679 | 11.3074 | 2.9669e-08 | 0 | 0 | 0 | 0 | 0 | 1 | -90 | 90 | -0.0073602 | -0.0018447 | 0.0073706 | 0.0018484
32 | 33 | 0.97237 | 0.62232 | 1.6329e-09 | 0 | 0 | 0 | 0 | 0 | 1 | -90 | 90 | -0.0091512 | -0.0022947 | 0.0091521 | 0.0022951
33 | 34 | 1.0221 | 0.65416 | 1.7164e-09 | 0 | 0 | 0 | 0 | 0 | 1 | -90 | 90 | -0.010079 | -0.0025274 | 0.01008 | 0.0025279
4 | 5 | 0.35988 | 0.23032 | 6.0434e-10 | 0 | 0 | 0 | 0 | 0 | 1 | -90 | 90 | -0.025538 | -0.0064087 | 0.025541 | 0.0064102
4 | 6 | 0.80703 | 0.5165 | 1.3552e-09 | 0 | 0 | 0 | 0 | 0 | 1 | -90 | 90 | 0.023469 | 0.0058902 | -0.023464 | -0.0058872
5 | 7 | 1.6116 | 1.0314 | 2.7063e-09 | 0 | 0 | 0 | 0 | 0 | 1 | -90 | 90 | -0.027047 | -0.0067877 | 0.02706 | 0.0067956
6 | 8 | 0.64737 | 0.41432 | 1.0871e-09 | 0 | 0 | 0 | 0 | 0 | 1 | -90 | 90 | 0.022272 | 0.0055883 | -0.022268 | -0.0055861
7 | 28 | 1.052 | 0.67325 | 1.7665e-09 | 0 | 0 | 0 | 0 | 0 | 1 | -90 | 90 | -0.02915 | -0.0073195 | 0.02916 | 0.0073256
8 | 13 | 1.0026 | 0.64164 | 1.6836e-09 | 0 | 0 | 0 | 0 | 0 | 1 | -90 | 90 | 0.01928 | 0.0048374 | -0.019276 | -0.0048349
28 | 18 | 2.5636 | 1.6407 | 4.305e-09 | 0 | 0 | 0 | 0 | 0 | 1 | -90 | 90 | -0.1289 | -0.032644 | 0.12936 | 0.032938
28 | 22 | 3.0114 | 1.9273 | 5.0569e-09 | 0 | 0 | 0 | 0 | 0 | 1 | -90 | 90 | 0.099743 | 0.025318 | -0.09942 | -0.025111
13 | 11 | 0.68424 | 0.43792 | 1.149e-09 | 0 | 0 | 0 | 0 | 0 | 1 | -90 | 90 | 0.018234 | 0.0045738 | -0.018232 | -0.0045723
18 | 43 | 1.6664 | 1.0665 | 5.5967e-09 | 0 | 0 | 0 | 0 | 0 | 1 | -90 | 90 | -0.18214 | -0.046198 | 0.18273 | 0.046577
18 | 64 | 2.4049 | 1.5391 | 4.0385e-09 | 0 | 0 | 0 | 0 | 0 | 1 | -90 | 90 | 0.023283 | 0.0058424 | -0.023269 | -0.0058338
18 | 15 | 6.3156 | 4.042 | 1.0606e-08 | 0 | 0 | 0 | 0 | 0 | 1 | -90 | 90 | 0.029495 | 0.0074185 | -0.029436 | -0.0073819
22 | 20 | 1.8609 | 1.191 | 3.1249e-09 | 0 | 0 | 0 | 0 | 0 | 1 | -90 | 90 | 0.097837 | 0.024715 | -0.097644 | -0.024591
11 | 9 | 0.47371 | 0.30318 | 7.9549e-10 | 0 | 0 | 0 | 0 | 0 | 1 | -90 | 90 | 0.015979 | 0.0040077 | -0.015978 | -0.004007
9 | 10 | 1.0668 | 0.68275 | 1.7914e-09 | 0 | 0 | 0 | 0 | 0 | 1 | -90 | 90 | 0.013764 | 0.0034521 | -0.013762 | -0.0034509
10 | 12 | 0.31555 | 0.20195 | 5.299e-10 | 0 | 0 | 0 | 0 | 0 | 1 | -90 | 90 | 0.012326 | 0.003091 | -0.012325 | -0.0030907
12 | 34 | 0.24298 | 0.15551 | 4.0803e-10 | 0 | 0 | 0 | 0 | 0 | 1 | -90 | 90 | 0.011455 | 0.0028727 | -0.011455 | -0.0028725
14 | 15 | 2.784 | 1.7818 | 4.6751e-09 | 0 | 0 | 0 | 0 | 0 | 1 | -90 | 90 | -0.018641 | -0.0046722 | 0.018651 | 0.0046784
14 | 16 | 1.2651 | 0.80964 | 2.1244e-09 | 0 | 0 | 0 | 0 | 0 | 1 | -90 | 90 | 0.010531 | 0.0026398 | -0.01053 | -0.002639
15 | 17 | 1.4165 | 0.90655 | 2.3787e-09 | 0 | 0 | 0 | 0 | 0 | 1 | -90 | 90 | 0.010785 | 0.0027035 | -0.010783 | -0.0027026
43 | 45 | 1.5802 | 1.0113 | 2.6536e-09 | 0 | 0 | 0 | 0 | 0 | 1 | -90 | 90 | 0.13093 | 0.033382 | -0.13064 | -0.033198
43 | 41 | 0.76725 | 0.49104 | 1.2884e-09 | 0 | 0 | 0 | 0 | 0 | 1 | -90 | 90 | 0.088877 | 0.022564 | -0.088812 | -0.022523
64 | 65 | 1.8572 | 1.1886 | 3.1187e-09 | 0 | 0 | 0 | 0 | 0 | 1 | -90 | 90 | 0.017272 | 0.0043308 | -0.017266 | -0.0043274
100 | 99 | 5.4217 | 3.4699 | 9.1045e-09 | 0 | 0 | 0 | 0 | 0 | 1 | -90 | 90 | -0.0047122 | -0.001181 | 0.0047135 | 0.001181
99 | 30 | 10.6062 | 6.788 | 1.7811e-08 | 0 | 0 | 0 | 0 | 0 | 1 | -90 | 90 | -0.0058013 | -0.0014511 | 0.0058052 | 0.0014519
99 | 29 | 15.7601 | 10.0865 | 2.6466e-08 | 0 | 0 | 0 | 0 | 0 | 1 | -90 | 90 | 0.0010878 | 0.00027015 | -0.0010876 | -0.00027258
45 | 81 | 0.78155 | 0.50019 | 1.3124e-09 | 0 | 0 | 0 | 0 | 0 | 1 | -90 | 90 | 0.12711 | 0.032314 | -0.12698 | -0.032228
41 | 42 | 1.2914 | 0.8265 | 2.1686e-09 | 0 | 0 | 0 | 0 | 0 | 1 | -90 | 90 | 0.087592 | 0.022217 | -0.087486 | -0.02215
65 | 51 | 0.67676 | 0.43313 | 1.1365e-09 | 0 | 0 | 0 | 0 | 0 | 1 | -90 | 90 | 0.0092436 | 0.0023168 | -0.0092429 | -0.0023165
19 | 20 | 2.5637 | 1.6408 | 4.3051e-09 | 0 | 0 | 0 | 0 | 0 | 1 | -90 | 90 | -0.083252 | -0.020908 | 0.083447 | 0.021033
19 | 21 | 2.5861 | 1.6551 | 4.3428e-09 | 0 | 0 | 0 | 0 | 0 | 1 | -90 | 90 | 0.033803 | 0.0085151 | -0.03377 | -0.0084948
20 | 23 | 0.5189 | 0.3321 | 8.7138e-10 | 0 | 0 | 0 | 0 | 0 | 1 | -90 | 90 | 0.014197 | 0.0035588 | -0.014196 | -0.0035581
21 | 24 | 4.2203 | 2.701 | 7.087e-09 | 0 | 0 | 0 | 0 | 0 | 1 | -90 | 90 | 0.03377 | 0.0084948 | -0.033717 | -0.0084616
23 | 26 | 1.2212 | 0.78159 | 2.0508e-09 | 0 | 0 | 0 | 0 | 0 | 1 | -90 | 90 | 0.01071 | 0.0026844 | -0.010708 | -0.0026837
24 | 49 | 1.9764 | 1.2649 | 3.3188e-09 | 0 | 0 | 0 | 0 | 0 | 1 | -90 | 90 | 0.033717 | 0.0084617 | -0.033692 | -0.0084461
26 | 25 | 0.42662 | 0.27304 | 7.1642e-10 | 0 | 0 | 0 | 0 | 0 | 1 | -90 | 90 | 0.0051159 | 0.0012821 | -0.0051158 | -0.0012821
49 | 50 | 2.79 | 1.7856 | 4.6851e-09 | 0 | 0 | 0 | 0 | 0 | 1 | -90 | 90 | 0.01377 | 0.003453 | -0.013764 | -0.0034497
25 | 27 | 0.62543 | 0.40028 | 1.0503e-09 | 0 | 0 | 0 | 0 | 0 | 1 | -90 | 90 | 0.0040819 | 0.001023 | -0.0040818 | -0.001023
30 | 31 | 3.9227 | 2.5105 | 6.5873e-09 | 0 | 0 | 0 | 0 | 0 | 1 | -90 | 90 | -0.0058052 | -0.0014519 | 0.0058067 | 0.0014522
31 | 98 | 3.971 | 2.5415 | 6.6684e-09 | 0 | 0 | 0 | 0 | 0 | 1 | -90 | 90 | -0.0058067 | -0.0014522 | 0.0058082 | 0.0014525
98 | 97 | 0.65517 | 0.41931 | 1.1002e-09 | 0 | 0 | 0 | 0 | 0 | 1 | -90 | 90 | -0.0086512 | -0.0021651 | 0.0086518 | 0.0021653
97 | 96 | 1.6041 | 1.0266 | 2.6937e-09 | 0 | 0 | 0 | 0 | 0 | 1 | -90 | 90 | -0.018606 | -0.00466 | 0.018612 | 0.0046636
35 | 36 | 1.3182 | 0.84366 | 2.2137e-09 | 0 | 0 | 0 | 0 | 0 | 1 | -90 | 90 | -0.041737 | -0.010501 | 0.041762 | 0.010516
35 | 37 | 1.3304 | 0.85145 | 2.2341e-09 | 0 | 0 | 0 | 0 | 0 | 1 | -90 | 90 | 0.035515 | 0.0089413 | -0.035497 | -0.0089299
36 | 38 | 1.376 | 0.88064 | 2.3107e-09 | 0 | 0 | 0 | 0 | 0 | 1 | -90 | 90 | -0.053476 | -0.013453 | 0.053519 | 0.01348
36 | 39 | 0.93627 | 0.59921 | 1.5722e-09 | 0 | 0 | 0 | 0 | 0 | 1 | -90 | 90 | 0.011714 | 0.0029363 | -0.011713 | -0.0029356
37 | 40 | 1.6811 | 1.0759 | 2.8231e-09 | 0 | 0 | 0 | 0 | 0 | 1 | -90 | 90 | 0.035497 | 0.0089299 | -0.035474 | -0.0089154
38 | 63 | 0.44272 | 0.28334 | 7.4345e-10 | 0 | 0 | 0 | 0 | 0 | 1 | -90 | 90 | -0.058899 | -0.014828 | 0.058915 | 0.014839
39 | 66 | 0.41524 | 0.26575 | 6.973e-10 | 0 | 0 | 0 | 0 | 0 | 1 | -90 | 90 | 0.0058673 | 0.0014705 | -0.0058672 | -0.0014705
40 | 47 | 1.1001 | 0.70405 | 1.8473e-09 | 0 | 0 | 0 | 0 | 0 | 1 | -90 | 90 | 0.030694 | 0.0077176 | -0.030683 | -0.0077105
63 | 61 | 2.2195 | 1.4205 | 3.7272e-09 | 0 | 0 | 0 | 0 | 0 | 1 | -90 | 90 | -0.064333 | -0.016196 | 0.064432 | 0.01626
47 | 48 | 1.6082 | 1.0293 | 2.7006e-09 | 0 | 0 | 0 | 0 | 0 | 1 | -90 | 90 | 0.030683 | 0.0077105 | -0.030667 | -0.0077003
61 | 62 | 0.083448 | 0.053407 | 1.4013e-10 | 0 | 0 | 0 | 0 | 0 | 1 | -90 | 90 | -0.070768 | -0.017847 | 0.070772 | 0.01785
48 | 59 | 1.1101 | 0.71049 | 1.8642e-09 | 0 | 0 | 0 | 0 | 0 | 1 | -90 | 90 | 0.029804 | 0.0074841 | -0.029793 | -0.0074774
42 | 44 | 1.5647 | 1.0014 | 2.6275e-09 | 0 | 0 | 0 | 0 | 0 | 1 | -90 | 90 | 0.084242 | 0.021337 | -0.084124 | -0.021261
44 | 46 | 0.032021 | 0.020494 | 5.3772e-11 | 0 | 0 | 0 | 0 | 0 | 1 | -90 | 90 | 0.080614 | 0.020382 | -0.080612 | -0.02038
46 | 57 | 1.3852 | 0.88651 | 2.3261e-09 | 0 | 0 | 0 | 0 | 0 | 1 | -90 | 90 | 0.077059 | 0.01949 | -0.076971 | -0.019434
81 | 79 | 0.44837 | 0.28696 | 7.5294e-10 | 0 | 0 | 0 | 0 | 0 | 1 | -90 | 90 | 0.12369 | 0.031405 | -0.12362 | -0.031358
57 | 62 | 1.2208 | 0.78129 | 2.05e-09 | 0 | 0 | 0 | 0 | 0 | 1 | -90 | 90 | 0.076971 | 0.019434 | -0.076893 | -0.019384
79 | 78 | 0.88819 | 0.56844 | 1.4915e-09 | 0 | 0 | 0 | 0 | 0 | 1 | -90 | 90 | 0.12006 | 0.030467 | -0.11992 | -0.030379
59 | 60 | 0.58383 | 0.37365 | 9.804e-10 | 0 | 0 | 0 | 0 | 0 | 1 | -90 | 90 | 0.02879 | 0.0072259 | -0.028784 | -0.0072226
60 | 56 | 2.2119 | 1.4156 | 3.7144e-09 | 0 | 0 | 0 | 0 | 0 | 1 | -90 | 90 | 0.024032 | 0.0060315 | -0.024018 | -0.0060229
52 | 53 | 1.6985 | 1.0871 | 2.8523e-09 | 0 | 0 | 0 | 0 | 0 | 1 | -90 | 90 | -0.018077 | -0.0045318 | 0.018083 | 0.0045354
52 | 54 | 0.51591 | 0.33018 | 8.6635e-10 | 0 | 0 | 0 | 0 | 0 | 1 | -90 | 90 | 0.013863 | 0.0034756 | -0.013862 | -0.003475
53 | 56 | 0.17367 | 0.11115 | 2.9164e-10 | 0 | 0 | 0 | 0 | 0 | 1 | -90 | 90 | -0.018083 | -0.0045354 | 0.018084 | 0.0045357
54 | 58 | 1.5446 | 0.98857 | 2.5939e-09 | 0 | 0 | 0 | 0 | 0 | 1 | -90 | 90 | 0.013862 | 0.003475 | -0.013859 | -0.0034732
56 | 67 | 1.524 | 0.97535 | 2.5592e-09 | 0 | 0 | 0 | 0 | 0 | 1 | -90 | 90 | 0.0059341 | 0.0014872 | -0.0059335 | -0.0014871
58 | 76 | 0.036001 | 0.023041 | 6.0455e-11 | 0 | 0 | 0 | 0 | 0 | 1 | -90 | 90 | 0.010308 | 0.0025833 | -0.010308 | -0.0025833
67 | 68 | 0.13808 | 0.088368 | 2.3187e-10 | 0 | 0 | 0 | 0 | 0 | 1 | -90 | 90 | 0.0034888 | 0.00087438 | -0.0034888 | -0.00087439
76 | 75 | 1.2213 | 0.78163 | 2.0509e-09 | 0 | 0 | 0 | 0 | 0 | 1 | -90 | 90 | 0.0067798 | 0.001699 | -0.0067792 | -0.0016989
77 | 75 | 1.6055 | 1.0275 | 2.6961e-09 | 0 | 0 | 0 | 0 | 0 | 1 | -90 | 90 | -0.0032382 | -0.00081159 | 0.0032384 | 0.00081144
70 | 71 | 1.8197 | 1.1646 | 3.0558e-09 | 0 | 0 | 0 | 0 | 0 | 1 | -90 | 90 | 0.061914 | 0.015606 | -0.061838 | -0.015558
70 | 72 | 3.09 | 1.9776 | 5.189e-09 | 0 | 0 | 0 | 0 | 0 | 1 | -90 | 90 | -0.093153 | -0.023435 | 0.093445 | 0.023622
71 | 73 | 1.6553 | 1.0594 | 2.7796e-09 | 0 | 0 | 0 | 0 | 0 | 1 | -90 | 90 | 0.057045 | 0.014357 | -0.056987 | -0.014319
72 | 74 | 1.1275 | 0.72158 | 1.8933e-09 | 0 | 0 | 0 | 0 | 0 | 1 | -90 | 90 | -0.098351 | -0.024851 | 0.098469 | 0.024927
73 | 95 | 0.64187 | 0.4108 | 1.0779e-09 | 0 | 0 | 0 | 0 | 0 | 1 | -90 | 90 | 0.02184 | 0.0054788 | -0.021836 | -0.0054768
73 | 91 | 3.664 | 2.345 | 6.1528e-09 | 0 | 0 | 0 | 0 | 0 | 1 | -90 | 90 | 0.035147 | 0.0088405 | -0.035097 | -0.0088094
74 | 94 | 0.27261 | 0.17447 | 4.5778e-10 | 0 | 0 | 0 | 0 | 0 | 1 | -90 | 90 | -0.1034 | -0.026162 | 0.10343 | 0.026182
95 | 96 | 2.6682 | 1.7077 | 4.4806e-09 | 0 | 0 | 0 | 0 | 0 | 1 | -90 | 90 | 0.021836 | 0.0054768 | -0.021822 | -0.0054683
91 | 90 | 1.2536 | 0.80233 | 2.1052e-09 | 0 | 0 | 0 | 0 | 0 | 1 | -90 | 90 | 0.030407 | 0.0076338 | -0.030394 | -0.0076259
94 | 82 | 0.0092316 | 0.0059082 | 1.5502e-11 | 0 | 0 | 0 | 0 | 0 | 1 | -90 | 90 | -0.10776 | -0.027266 | 0.10776 | 0.027267
90 | 87 | 2.5267 | 1.6171 | 4.2431e-09 | 0 | 0 | 0 | 0 | 0 | 1 | -90 | 90 | 0.02304 | 0.0057827 | -0.023025 | -0.0057737
82 | 80 | 0.01413 | 0.0090434 | 2.3729e-11 | 0 | 0 | 0 | 0 | 0 | 1 | -90 | 90 | -0.11216 | -0.02837 | 0.11216 | 0.028371
78 | 80 | 1.0824 | 0.69277 | 1.8177e-09 | 0 | 0 | 0 | 0 | 0 | 1 | -90 | 90 | 0.11669 | 0.029567 | -0.11653 | -0.029466
83 | 84 | 0.64358 | 0.41189 | 1.0807e-09 | 0 | 0 | 0 | 0 | 0 | 1 | -90 | 90 | -0.018171 | -0.0045547 | 0.018173 | 0.0045561
83 | 85 | 0.030696 | 0.019645 | 5.1547e-11 | 0 | 0 | 0 | 0 | 0 | 1 | -90 | 90 | 0.015609 | 0.0039128 | -0.015609 | -0.0039128
84 | 86 | 0.43484 | 0.2783 | 7.3022e-10 | 0 | 0 | 0 | 0 | 0 | 1 | -90 | 90 | 0.0025153 | 0.00063035 | -0.0025153 | -0.0006304
84 | 87 | 1.0728 | 0.6866 | 1.8015e-09 | 0 | 0 | 0 | 0 | 0 | 1 | -90 | 90 | -0.020688 | -0.0051865 | 0.020693 | 0.0051895
85 | 88 | 0.655 | 0.4192 | 1.0999e-09 | 0 | 0 | 0 | 0 | 0 | 1 | -90 | 90 | 0.013094 | 0.0032823 | -0.013092 | -0.0032816
85 | 89 | 0.43469 | 0.2782 | 7.2996e-10 | 0 | 0 | 0 | 0 | 0 | 1 | -90 | 90 | 0.0025157 | 0.00063045 | -0.0025157 | -0.0006305
87 | 92 | 1.3166 | 0.8426 | 2.2109e-09 | 0 | 0 | 0 | 0 | 0 | 1 | -90 | 90 | 0.0023316 | 0.00058417 | -0.0023315 | -0.00058433
88 | 101 | 1.1648 | 0.74545 | 1.956e-09 | 0 | 0 | 0 | 0 | 0 | 1 | -90 | 90 | 0.010577 | 0.0026513 | -0.010576 | -0.0026505
88 | 102 | 0.43523 | 0.27855 | 7.3088e-10 | 0 | 0 | 0 | 0 | 0 | 1 | -90 | 90 | 0.0025155 | 0.00063038 | -0.0025154 | -0.00063044