## bus_data
BUS_I | BUS_TYPE | Pd | Qd | Gs | Bs | area | Vm | Va | baseKV | zone | Vmax | Vmin
1 | 1 | 0.073306 | 0.018372 | 0 | 0 | 1 | 0.98938 | -0.20444 | 0.4 | 1 | 1.1 | 0.9
3 | 1 | 0 | 0 | 0 | 0 | 1 | 0.98977 | -0.19677 | 0.4 | 1 | 1.1 | 0.9
6 | 1 | 0.05029 | 0.012604 | 0 | 0 | 1 | 0.99138 | -0.16555 | 0.4 | 1 | 1.1 | 0.9
5 | 1 | 0 | 0 | 0 | 0 | 1 | 0.99547 | -0.086784 | 0.4 | 1 | 1.1 | 0.9
9 | 1 | 0 | 0 | 0 | 0 | 1 | 0.99557 | -0.08491 | 0.4 | 1 | 1.1 | 0.9
19 | 1 | 0.0023349 | 0.00058518 | 0 | 0 | 1 | 0.99537 | -0.088609 | 0.4 | 1 | 1.1 | 0.9
8 | 1 | 0.012092 | 0.0030305 | 0 | 0 | 1 | 0.9929 | -0.1363 | 0.4 | 1 | 1.1 | 0.9
13 | 1 | 0 | 0 | 0 | 0 | 1 | 0.99744 | -0.049052 | 0.4 | 1 | 1.1 | 0.9
22 | 1 | 0.040047 | 0.010037 | 0 | 0 | 1 | 0.99562 | -0.084162 | 0.4 | 1 | 1.1 | 0.9
11 | 3 | 0 | 0 | 0 | 0 | 1 | 1 | 0 | 0.4 | 1 | 1.1 | 0.9
12 | 1 | 0.055997 | 0.014034 | 0 | 0 | 1 | 0.99802 | -0.038158 | 0.4 | 1 | 1.1 | 0.9
10 | 1 | 0.03229 | 0.0080926 | 0 | 0 | 1 | 0.99479 | -0.099874 | 0.4 | 1 | 1.1 | 0.9
7 | 1 | 0.041379 | 0.01037 | 0 | 0 | 1 | 0.99424 | -0.11048 | 0.4 | 1 | 1.1 | 0.9
17 | 1 | 0 | 0 | 0 | 0 | 1 | 0.9944 | -0.10738 | 0.4 | 1 | 1.1 | 0.9
15 | 1 | 0.0026653 | 0.00066799 | 0 | 0 | 1 | 0.99425 | -0.11039 | 0.4 | 1 | 1.1 | 0.9
21 | 1 | 0.043668 | 0.010944 | 0 | 0 | 1 | 0.99464 | -0.10304 | 0.4 | 1 | 1.1 | 0.9
14 | 1 | 0.0013306 | 0.00033347 | 0 | 0 | 1 | 0.994 | -0.11521 | 0.4 | 1 | 1.1 | 0.9
16 | 1 | 0.014847 | 0.0037211 | 0 | 0 | 1 | 0.99395 | -0.11609 | 0.4 | 1 | 1.1 | 0.9

## generator_data
GEN_BUS | PG | QG | QMAX | QMIN | VG | MBASE | GEN_STATUS | PMAX | PMIN
11 | 0.37241 | 0.094174 | 10 | -10 | 1 | 100 | 1 | 10 | 0

## branch_data
F_BUS | T_BUS | BR_R | BR_X | BR_B | RATE_A | RATE_B | RATE_C | TAP | SHIFT | BR_STATUS | ANGMIN | ANGMAX | P_in | Q_in | P_out | Q_out
1 | 3 | 0.45947 | 0.29406 | 7.7158e-10 | 0 | 0 | 0 | 0 | 0 | 1 | -90 | 90 | -0.073306 | -0.018372 | 0.073333 | 0.018389
3 | 6 | 1.8728 | 1.1986 | 3.1449e-09 | 0 | 0 | 0 | 0 | 0 | 1 | -90 | 90 | -0.073333 | -0.018389 | 0.073442 | 0.018459
6 | 8 | 1.0442 | 0.66826 | 1.7534e-09 | 0 | 0 | 0 | 0 | 0 | 1 | -90 | 90 | -0.12373 | -0.031063 | 0.1239 | 0.031173
5 | 9 | 3.562 | 2.2797 | 5.9815e-09 | 0 | 0 | 0 | 0 | 0 | 1 | -90 | 90 | -0.0023351 | -0.00058473 | 0.0023353 | 0.00058427
5 | 19 | 3.4706 | 2.2212 | 5.8281e-09 | 0 | 0 | 0 | 0 | 0 | 1 | -90 | 90 | 0.0023351 | 0.00058473 | -0.0023349 | -0.00058518
9 | 10 | 1.2991 | 0.83142 | 2.1815e-09 | 0 | 0 | 0 | 0 | 0 | 1 | -90 | 90 | 0.051183 | 0.012846 | -0.051147 | -0.012823
9 | 11 | 1.6436 | 1.0519 | 5.52e-09 | 0 | 0 | 0 | 0 | 0 | 1 | -90 | 90 | -0.23128 | -0.058251 | 0.23222 | 0.058854
9 | 7 | 0.64079 | 0.41011 | 2.1521e-09 | 0 | 0 | 0 | 0 | 0 | 1 | -90 | 90 | 0.17776 | 0.04482 | -0.17754 | -0.044681
8 | 7 | 0.842 | 0.53888 | 1.4139e-09 | 0 | 0 | 0 | 0 | 0 | 1 | -90 | 90 | -0.136 | -0.034204 | 0.13616 | 0.034311
13 | 22 | 1.8668 | 1.1948 | 3.1349e-09 | 0 | 0 | 0 | 0 | 0 | 1 | -90 | 90 | 0.083895 | 0.021095 | -0.083754 | -0.021006
13 | 11 | 2.6196 | 1.6765 | 4.399e-09 | 0 | 0 | 0 | 0 | 0 | 1 | -90 | 90 | -0.083895 | -0.021095 | 0.084092 | 0.021221
22 | 21 | 1.9186 | 1.2279 | 3.2219e-09 | 0 | 0 | 0 | 0 | 0 | 1 | -90 | 90 | 0.043708 | 0.010969 | -0.043668 | -0.010944
11 | 12 | 3.0483 | 1.9509 | 5.1189e-09 | 0 | 0 | 0 | 0 | 0 | 1 | -90 | 90 | 0.056099 | 0.014099 | -0.055997 | -0.014034
10 | 17 | 1.7661 | 1.1303 | 2.9658e-09 | 0 | 0 | 0 | 0 | 0 | 1 | -90 | 90 | 0.018857 | 0.0047307 | -0.01885 | -0.0047267
17 | 15 | 0.70856 | 0.45348 | 1.1899e-09 | 0 | 0 | 0 | 0 | 0 | 1 | -90 | 90 | 0.01885 | 0.0047267 | -0.018848 | -0.0047251
15 | 14 | 1.3188 | 0.84405 | 2.2147e-09 | 0 | 0 | 0 | 0 | 0 | 1 | -90 | 90 | 0.016182 | 0.0040571 | -0.016179 | -0.0040549
14 | 16 | 0.26313 | 0.1684 | 4.4187e-10 | 0 | 0 | 0 | 0 | 0 | 1 | -90 | 90 | 0.014848 | 0.0037215 | -0.014847 | -0.0037211