## bus_data
BUS_I | BUS_TYPE | Pd | Qd | Gs | Bs | area | Vm | Va | baseKV | zone | Vmax | Vmin
1 | 1 | 0.087118 | 0.021834 | 0 | 0 | 1 | 0.99766 | -0.044895 | 0.4 | 1 | 1.1 | 0.9
3 | 3 | 0 | 0 | 0 | 0 | 1 | 1 | 0 | 0.4 | 1 | 1.1 | 0.9
5 | 1 | 0.045243 | 0.011339 | 0 | 0 | 1 | 0.99924 | -0.014599 | 0.4 | 1 | 1.1 | 0.9
6 | 1 | 0 | 0 | 0 | 0 | 1 | 0.99968 | -0.0061332 | 0.4 | 1 | 1.1 | 0.9
4 | 1 | 0 | 0 | 0 | 0 | 1 | 0.99663 | -0.064703 | 0.4 | 1 | 1.1 | 0.9
7 | 1 | 0.048102 | 0.012055 | 0 | 0 | 1 | 0.99824 | -0.03387 | 0.4 | 1 | 1.1 | 0.9
14 | 1 | 0.059207 | 0.014839 | 0 | 0 | 1 | 0.99557 | -0.085284 | 0.4 | 1 | 1.1 | 0.9
10 | 1 | 0 | 0 | 0 | 0 | 1 | 0.99663 | -0.064621 | 0.4 | 1 | 1.1 | 0.9
17 | 1 | 0.050976 | 0.012776 | 0 | 0 | 1 | 0.99906 | -0.018003 | 0.4 | 1 | 1.1 | 0.9
8 | 1 | 0.067292 | 0.016865 | 0 | 0 | 1 | 0.99521 | -0.092058 | 0.4 | 1 | 1.1 | 0.9
15 | 1 | 0.084578 | 0.021197 | 0 | 0 | 1 | 0.99854 | -0.028041 | 0.4 | 1 | 1.1 | 0.9
9 | 1 | 0.012092 | 0.0030305 | 0 | 0 | 1 | 0.99505 | -0.095198 | 0.4 | 1 | 1.1 | 0.9
16 | 1 | 0.069973 | 0.017537 | 0 | 0 | 1 | 0.99793 | -0.03989 | 0.4 | 1 | 1.1 | 0.9

## generator_data
GEN_BUS | PG | QG | QMAX | QMIN | VG | MBASE | GEN_STATUS | PMAX | PMIN
3 | 0.52576 | 0.13222 | 10 | -10 | 1 | 100 | 1 | 10 | 0

## branch_data
F_BUS | T_BUS | BR_R | BR_X | BR_B | RATE_A | RATE_B | RATE_C | TAP | SHIFT | BR_STATUS | ANGMIN | ANGMAX | P_in | Q_in | P_out | Q_out
1 | 3 | 2.3045 | 1.4749 | 3.8699e-09 | 0 | 0 | 0 | 0 | 0 | 1 | -90 | 90 | -0.087118 | -0.021834 | 0.087304 | 0.021953
3 | 5 | 0.42863 | 0.27432 | 1.4396e-09 | 0 | 0 | 0 | 0 | 0 | 1 | -90 | 90 | 0.1529 | 0.038457 | -0.1528 | -0.038389
3 | 6 | 0.096458 | 0.061733 | 4.8594e-10 | 0 | 0 | 0 | 0 | 0 | 1 | -90 | 90 | 0.28555 | 0.071815 | -0.28547 | -0.071761
5 | 7 | 0.8029 | 0.51385 | 1.3483e-09 | 0 | 0 | 0 | 0 | 0 | 1 | -90 | 90 | 0.10755 | 0.02705 | -0.10745 | -0.026987
6 | 10 | 3.2902 | 2.1058 | 5.5252e-09 | 0 | 0 | 0 | 0 | 0 | 1 | -90 | 90 | 0.079712 | 0.020104 | -0.079489 | -0.019963
6 | 17 | 0.25855 | 0.16547 | 1.3025e-09 | 0 | 0 | 0 | 0 | 0 | 1 | -90 | 90 | 0.20576 | 0.051657 | -0.20564 | -0.051582
4 | 7 | 2.3223 | 1.4862 | 3.8997e-09 | 0 | 0 | 0 | 0 | 0 | 1 | -90 | 90 | -0.059265 | -0.014876 | 0.059353 | 0.014931
4 | 14 | 1.546 | 0.98942 | 2.5961e-09 | 0 | 0 | 0 | 0 | 0 | 1 | -90 | 90 | 0.059265 | 0.014876 | -0.059207 | -0.014839
10 | 8 | 1.5366 | 0.98344 | 2.5804e-09 | 0 | 0 | 0 | 0 | 0 | 1 | -90 | 90 | 0.079489 | 0.019963 | -0.079385 | -0.019896
17 | 15 | 0.29043 | 0.18588 | 9.7542e-10 | 0 | 0 | 0 | 0 | 0 | 1 | -90 | 90 | 0.15466 | 0.038806 | -0.15459 | -0.038759
8 | 9 | 1.1528 | 0.73782 | 1.9359e-09 | 0 | 0 | 0 | 0 | 0 | 1 | -90 | 90 | 0.012094 | 0.0030315 | -0.012092 | -0.0030305
15 | 16 | 0.75634 | 0.48406 | 1.2701e-09 | 0 | 0 | 0 | 0 | 0 | 1 | -90 | 90 | 0.070012 | 0.017562 | -0.069973 | -0.017537