## bus_data
BUS_I | BUS_TYPE | Pd | Qd | Gs | Bs | area | Vm | Va | baseKV | zone | Vmax | Vmin
1 | 1 | 0.0048451 | 0.0012143 | 0 | 0 | 1 | 0.98916 | -0.20868 | 0.4 | 1 | 1.1 | 0.9
2 | 1 | 0.0077825 | 0.0019505 | 0 | 0 | 1 | 0.98896 | -0.21262 | 0.4 | 1 | 1.1 | 0.9
3 | 1 | 0 | 0 | 0 | 0 | 1 | 0.98928 | -0.20641 | 0.4 | 1 | 1.1 | 0.9
4 | 1 | 0.0038165 | 0.00095651 | 0 | 0 | 1 | 0.98892 | -0.21346 | 0.4 | 1 | 1.1 | 0.9
5 | 1 | 0.017913 | 0.0044894 | 0 | 0 | 1 | 0.98952 | -0.20183 | 0.4 | 1 | 1.1 | 0.9
23 | 1 | 0.0040458 | 0.001014 | 0 | 0 | 1 | 0.9907 | -0.17892 | 0.4 | 1 | 1.1 | 0.9
35 | 1 | 0.0031143 | 0.00078051 | 0 | 0 | 1 | 0.99907 | -0.01782 | 0.4 | 1 | 1.1 | 0.9
47 | 1 | 0.0036757 | 0.00092122 | 0 | 0 | 1 | 0.99915 | -0.016386 | 0.4 | 1 | 1.1 | 0.9
14 | 1 | 0.079806 | 0.020001 | 0 | 0 | 1 | 0.99603 | -0.076155 | 0.4 | 1 | 1.1 | 0.9
15 | 3 | 0.098259 | 0.024626 | 0 | 0 | 1 | 1 | 0 | 0.4 | 1 | 1.1 | 0.9
16 | 1 | 0.0026643 | 0.00066774 | 0 | 0 | 1 | 0.9996 | -0.0077148 | 0.4 | 1 | 1.1 | 0.9
25 | 1 | 0.0039601 | 0.00099251 | 0 | 0 | 1 | 0.99942 | -0.011219 | 0.4 | 1 | 1.1 | 0.9
46 | 1 | 0.002009 | 0.00050352 | 0 | 0 | 1 | 0.99929 | -0.013574 | 0.4 | 1 | 1.1 | 0.9

## generator_data
GEN_BUS | PG | QG | QMAX | QMIN | VG | MBASE | GEN_STATUS | PMAX | PMIN
15 | 0.23257 | 0.058546 | 10 | -10 | 1 | 100 | 1 | 10 | 0

## branch_data
F_BUS | T_BUS | BR_R | BR_X | BR_B | RATE_A | RATE_B | RATE_C | TAP | SHIFT | BR_STATUS | ANGMIN | ANGMAX | P_in | Q_in | P_out | Q_out
1 | 2 | 1.4862 | 0.95114 | 2.4956e-09 | 0 | 0 | 0 | 0 | 0 | 1 | -90 | 90 | 0.011601 | 0.0029081 | -0.011599 | -0.0029069
1 | 3 | 0.6072 | 0.38861 | 1.0197e-09 | 0 | 0 | 0 | 0 | 0 | 1 | -90 | 90 | -0.016446 | -0.0041224 | 0.016448 | 0.0041234
2 | 4 | 0.96396 | 0.61694 | 1.6188e-09 | 0 | 0 | 0 | 0 | 0 | 1 | -90 | 90 | 0.0038167 | 0.00095645 | -0.0038165 | -0.00095651
3 | 5 | 1.2228 | 0.78262 | 2.0535e-09 | 0 | 0 | 0 | 0 | 0 | 1 | -90 | 90 | -0.016448 | -0.0041234 | 0.016452 | 0.0041255
5 | 23 | 2.9299 | 1.8751 | 4.92e-09 | 0 | 0 | 0 | 0 | 0 | 1 | -90 | 90 | -0.034365 | -0.008615 | 0.034402 | 0.0086385
23 | 14 | 11.8337 | 7.5735 | 1.9872e-08 | 0 | 0 | 0 | 0 | 0 | 1 | -90 | 90 | -0.038448 | -0.0096525 | 0.038638 | 0.0097718
35 | 47 | 2.0608 | 1.3189 | 3.4606e-09 | 0 | 0 | 0 | 0 | 0 | 1 | -90 | 90 | -0.0031143 | -0.00078051 | 0.0031145 | 0.0007803
47 | 46 | 1.8528 | 1.1858 | 3.1113e-09 | 0 | 0 | 0 | 0 | 0 | 1 | -90 | 90 | -0.0067902 | -0.0017015 | 0.0067911 | 0.0017018
14 | 15 | 2.876 | 1.8407 | 4.8296e-09 | 0 | 0 | 0 | 0 | 0 | 1 | -90 | 90 | -0.11844 | -0.029773 | 0.11888 | 0.030049
15 | 16 | 2.2407 | 1.434 | 3.7627e-09 | 0 | 0 | 0 | 0 | 0 | 1 | -90 | 90 | 0.015433 | 0.0038704 | -0.015428 | -0.0038671
16 | 25 | 1.2295 | 0.78687 | 2.0646e-09 | 0 | 0 | 0 | 0 | 0 | 1 | -90 | 90 | 0.012763 | 0.0031994 | -0.012761 | -0.0031982
25 | 46 | 1.1982 | 0.76688 | 2.0122e-09 | 0 | 0 | 0 | 0 | 0 | 1 | -90 | 90 | 0.0088012 | 0.0022057 | -0.0088002 | -0.0022053