## bus_data
BUS_I | BUS_TYPE | Pd | Qd | Gs | Bs | area | Vm | Va | baseKV | zone | Vmax | Vmin
1 | 1 | 0.0099858 | 0.0025027 | 0 | 0 | 1 | 0.98587 | -0.26967 | 0.4 | 1 | 1.1 | 0.9
2 | 1 | 0.00065403 | 0.00016392 | 0 | 0 | 1 | 0.98606 | -0.266 | 0.4 | 1 | 1.1 | 0.9
4 | 1 | 0 | 0 | 0 | 0 | 1 | 0.98617 | -0.26368 | 0.4 | 1 | 1.1 | 0.9
3 | 1 | 0 | 0 | 0 | 0 | 1 | 0.99164 | -0.15899 | 0.4 | 1 | 1.1 | 0.9
5 | 1 | 0.017068 | 0.0042777 | 0 | 0 | 1 | 0.99012 | -0.188 | 0.4 | 1 | 1.1 | 0.9
6 | 1 | 0 | 0 | 0 | 0 | 1 | 0.99339 | -0.12568 | 0.4 | 1 | 1.1 | 0.9
11 | 1 | 0 | 0 | 0 | 0 | 1 | 0.98686 | -0.25042 | 0.4 | 1 | 1.1 | 0.9
13 | 1 | 0 | 0 | 0 | 0 | 1 | 0.98142 | -0.35543 | 0.4 | 1 | 1.1 | 0.9
28 | 1 | 0.0074036 | 0.0018555 | 0 | 0 | 1 | 0.98931 | -0.20363 | 0.4 | 1 | 1.1 | 0.9
25 | 1 | 0 | 0 | 0 | 0 | 1 | 0.9931 | -0.1313 | 0.4 | 1 | 1.1 | 0.9
20 | 1 | 0.0025172 | 0.00063088 | 0 | 0 | 1 | 0.99507 | -0.09359 | 0.4 | 1 | 1.1 | 0.9
29 | 1 | 0.0011737 | 0.00029417 | 0 | 0 | 1 | 0.98761 | -0.23615 | 0.4 | 1 | 1.1 | 0.9
12 | 1 | 0 | 0 | 0 | 0 | 1 | 0.97371 | -0.50601 | 0.4 | 1 | 1.1 | 0.9
32 | 1 | 0.03179 | 0.0079673 | 0 | 0 | 1 | 0.97305 | -0.51914 | 0.4 | 1 | 1.1 | 0.9
14 | 1 | 0 | 0 | 0 | 0 | 1 | 0.97318 | -0.51641 | 0.4 | 1 | 1.1 | 0.9
31 | 1 | 0.053737 | 0.013468 | 0 | 0 | 1 | 0.97106 | -0.55844 | 0.4 | 1 | 1.1 | 0.9
27 | 1 | 0.014509 | 0.0036364 | 0 | 0 | 1 | 0.97302 | -0.51969 | 0.4 | 1 | 1.1 | 0.9
24 | 1 | 0 | 0 | 0 | 0 | 1 | 0.98832 | -0.22254 | 0.4 | 1 | 1.1 | 0.9
39 | 1 | 0.0042038 | 0.0010536 | 0 | 0 | 1 | 0.99289 | -0.13532 | 0.4 | 1 | 1.1 | 0.9
18 | 1 | 0 | 0 | 0 | 0 | 1 | 0.99573 | -0.081052 | 0.4 | 1 | 1.1 | 0.9
7 | 1 | 0.044489 | 0.01115 | 0 | 0 | 1 | 0.99093 | -0.17379 | 0.4 | 1 | 1.1 | 0.9
8 | 1 | 0 | 0 | 0 | 0 | 1 | 0.99198 | -0.15345 | 0.4 | 1 | 1.1 | 0.9
9 | 1 | 0.013155 | 0.0032968 | 0 | 0 | 1 | 0.99298 | -0.13408 | 0.4 | 1 | 1.1 | 0.9
19 | 1 | 0 | 0 | 0 | 0 | 1 | 0.99316 | -0.1306 | 0.4 | 1 | 1.1 | 0.9
30 | 1 | 0.0095708 | 0.0023987 | 0 | 0 | 1 | 0.99171 | -0.15868 | 0.4 | 1 | 1.1 | 0.9
16 | 3 | 0.046676 | 0.011698 | 0 | 0 | 1 | 1 | 0 | 0.4 | 1 | 1.1 | 0.9
17 | 1 | 0.049902 | 0.012507 | 0 | 0 | 1 | 0.99832 | -0.03183 | 0.4 | 1 | 1.1 | 0.9
37 | 1 | 0.055232 | 0.013843 | 0 | 0 | 1 | 0.99163 | -0.16029 | 0.4 | 1 | 1.1 | 0.9
21 | 1 | 0.020193 | 0.0050609 | 0 | 0 | 1 | 0.98723 | -0.24368 | 0.4 | 1 | 1.1 | 0.9
22 | 1 | 0.0081508 | 0.0020428 | 0 | 0 | 1 | 0.9876 | -0.2365 | 0.4 | 1 | 1.1 | 0.9
36 | 1 | 0.0039712 | 0.00099527 | 0 | 0 | 1 | 0.99284 | -0.13633 | 0.4 | 1 | 1.1 | 0.9
35 | 1 | 0.0028914 | 0.00072465 | 0 | 0 | 1 | 0.99252 | -0.14246 | 0.4 | 1 | 1.1 | 0.9
33 | 1 | 0.0026452 | 0.00066294 | 0 | 0 | 1 | 0.99255 | -0.14185 | 0.4 | 1 | 1.1 | 0.9
38 | 1 | 0.0032492 | 0.00081432 | 0 | 0 | 1 | 0.99159 | -0.16113 | 0.4 | 1 | 1.1 | 0.9
34 | 1 | 0.0014286 | 0.00035805 | 0 | 0 | 1 | 0.99271 | -0.13878 | 0.4 | 1 | 1.1 | 0.9

## generator_data
GEN_BUS | PG | QG | QMAX | QMIN | VG | MBASE | GEN_STATUS | PMAX | PMIN
16 | 0.40912 | 0.10429 | 10 | -10 | 1 | 100 | 1 | 10 | 0

## branch_data
F_BUS | T_BUS | BR_R | BR_X | BR_B | RATE_A | RATE_B | RATE_C | TAP | SHIFT | BR_STATUS | ANGMIN | ANGMAX | P_in | Q_in | P_out | Q_out
1 | 2 | 1.604 | 1.0266 | 2.6936e-09 | 0 | 0 | 0 | 0 | 0 | 1 | -90 | 90 | -0.0099858 | -0.0025027 | 0.0099876 | 0.0025035
2 | 4 | 0.94668 | 0.60588 | 1.5897e-09 | 0 | 0 | 0 | 0 | 0 | 1 | -90 | 90 | -0.010642 | -0.0026675 | 0.010643 | 0.0026681
4 | 11 | 0.52276 | 0.33457 | 2.6336e-09 | 0 | 0 | 0 | 0 | 0 | 1 | -90 | 90 | -0.11202 | -0.02859 | 0.11209 | 0.028636
4 | 13 | 3.9784 | 2.5461 | 2.0042e-08 | 0 | 0 | 0 | 0 | 0 | 1 | -90 | 90 | 0.10137 | 0.025922 | -0.10093 | -0.025637
3 | 5 | 0.77523 | 0.49614 | 3.9054e-09 | 0 | 0 | 0 | 0 | 0 | 1 | -90 | 90 | 0.16673 | 0.042583 | -0.1665 | -0.042434
3 | 6 | 0.8931 | 0.57158 | 4.4993e-09 | 0 | 0 | 0 | 0 | 0 | 1 | -90 | 90 | -0.16673 | -0.042583 | 0.167 | 0.042755
5 | 28 | 0.46475 | 0.29744 | 2.3413e-09 | 0 | 0 | 0 | 0 | 0 | 1 | -90 | 90 | 0.14943 | 0.038156 | -0.14932 | -0.038084
6 | 25 | 1.6409 | 1.0501 | 2.7554e-09 | 0 | 0 | 0 | 0 | 0 | 1 | -90 | 90 | 0.015149 | 0.003799 | -0.015145 | -0.0037967
6 | 20 | 0.79069 | 0.50604 | 3.9833e-09 | 0 | 0 | 0 | 0 | 0 | 1 | -90 | 90 | -0.18215 | -0.046554 | 0.18243 | 0.046735
11 | 29 | 0.56308 | 0.36037 | 2.8367e-09 | 0 | 0 | 0 | 0 | 0 | 1 | -90 | 90 | -0.11209 | -0.028636 | 0.11217 | 0.028685
13 | 12 | 6.447 | 4.1261 | 2.1652e-08 | 0 | 0 | 0 | 0 | 0 | 1 | -90 | 90 | 0.10093 | 0.025637 | -0.1002 | -0.025175
28 | 24 | 0.59122 | 0.37838 | 2.9784e-09 | 0 | 0 | 0 | 0 | 0 | 1 | -90 | 90 | 0.14191 | 0.036229 | -0.14178 | -0.036146
25 | 39 | 1.1743 | 0.75153 | 1.9719e-09 | 0 | 0 | 0 | 0 | 0 | 1 | -90 | 90 | 0.015145 | 0.0037967 | -0.015142 | -0.003795
20 | 18 | 0.30537 | 0.19543 | 1.5384e-09 | 0 | 0 | 0 | 0 | 0 | 1 | -90 | 90 | -0.18495 | -0.047365 | 0.18506 | 0.047437
29 | 24 | 0.53237 | 0.34072 | 2.682e-09 | 0 | 0 | 0 | 0 | 0 | 1 | -90 | 90 | -0.11334 | -0.028979 | 0.11341 | 0.029027
12 | 32 | 1.7545 | 1.1229 | 2.9462e-09 | 0 | 0 | 0 | 0 | 0 | 1 | -90 | 90 | 0.03181 | 0.0079798 | -0.03179 | -0.0079673
12 | 14 | 3.0452 | 1.9489 | 5.1136e-09 | 0 | 0 | 0 | 0 | 0 | 1 | -90 | 90 | 0.014519 | 0.0036418 | -0.014512 | -0.0036377
12 | 31 | 4.1355 | 2.6467 | 6.9447e-09 | 0 | 0 | 0 | 0 | 0 | 1 | -90 | 90 | 0.053871 | 0.013553 | -0.053737 | -0.013468
14 | 27 | 0.95996 | 0.61437 | 1.612e-09 | 0 | 0 | 0 | 0 | 0 | 1 | -90 | 90 | 0.014512 | 0.0036377 | -0.014509 | -0.0036364
24 | 22 | 2.1551 | 1.3792 | 3.6189e-09 | 0 | 0 | 0 | 0 | 0 | 1 | -90 | 90 | 0.02837 | 0.0071195 | -0.028351 | -0.0071078
39 | 36 | 0.40594 | 0.2598 | 6.8169e-10 | 0 | 0 | 0 | 0 | 0 | 1 | -90 | 90 | 0.010939 | 0.0027415 | -0.010938 | -0.0027412
18 | 19 | 1.7473 | 1.1182 | 2.9341e-09 | 0 | 0 | 0 | 0 | 0 | 1 | -90 | 90 | 0.12618 | 0.031813 | -0.12589 | -0.031623
18 | 17 | 0.71196 | 0.45565 | 3.5867e-09 | 0 | 0 | 0 | 0 | 0 | 1 | -90 | 90 | -0.31125 | -0.079251 | 0.31199 | 0.079724
7 | 8 | 2.0136 | 1.2887 | 3.3814e-09 | 0 | 0 | 0 | 0 | 0 | 1 | -90 | 90 | -0.044489 | -0.01115 | 0.044533 | 0.011177
8 | 9 | 1.9225 | 1.2304 | 3.2284e-09 | 0 | 0 | 0 | 0 | 0 | 1 | -90 | 90 | -0.044533 | -0.011177 | 0.044574 | 0.011203
9 | 19 | 0.26704 | 0.17091 | 4.4844e-10 | 0 | 0 | 0 | 0 | 0 | 1 | -90 | 90 | -0.057728 | -0.0145 | 0.057738 | 0.014506
19 | 30 | 1.8214 | 1.1657 | 3.0586e-09 | 0 | 0 | 0 | 0 | 0 | 1 | -90 | 90 | 0.068148 | 0.017116 | -0.068057 | -0.017058
30 | 37 | 0.12199 | 0.078071 | 2.0485e-10 | 0 | 0 | 0 | 0 | 0 | 1 | -90 | 90 | 0.058486 | 0.01466 | -0.058482 | -0.014657
16 | 17 | 0.39792 | 0.25467 | 2.0046e-09 | 0 | 0 | 0 | 0 | 0 | 1 | -90 | 90 | 0.36245 | 0.092587 | -0.36189 | -0.092231
37 | 38 | 1.1353 | 0.72656 | 1.9064e-09 | 0 | 0 | 0 | 0 | 0 | 1 | -90 | 90 | 0.0032493 | 0.00081422 | -0.0032492 | -0.00081432
21 | 22 | 1.5526 | 0.99364 | 2.6072e-09 | 0 | 0 | 0 | 0 | 0 | 1 | -90 | 90 | -0.020193 | -0.0050609 | 0.0202 | 0.005065
36 | 34 | 1.5545 | 0.99487 | 2.6104e-09 | 0 | 0 | 0 | 0 | 0 | 1 | -90 | 90 | 0.0069669 | 0.0017459 | -0.0069661 | -0.0017457
35 | 33 | 0.92294 | 0.59068 | 1.5499e-09 | 0 | 0 | 0 | 0 | 0 | 1 | -90 | 90 | -0.0028914 | -0.00072465 | 0.0028915 | 0.00072455
33 | 34 | 2.4515 | 1.5689 | 4.1167e-09 | 0 | 0 | 0 | 0 | 0 | 1 | -90 | 90 | -0.0055366 | -0.0013875 | 0.0055374 | 0.0013876