## bus_data
BUS_I | BUS_TYPE | Pd | Qd | Gs | Bs | area | Vm | Va | baseKV | zone | Vmax | Vmin
1 | 1 | 0.0032046 | 0.00080315 | 0 | 0 | 1 | 0.97756 | -0.43254 | 0.4 | 1 | 1.1 | 0.9
2 | 1 | 0.0031867 | 0.00079865 | 0 | 0 | 1 | 0.97763 | -0.43124 | 0.4 | 1 | 1.1 | 0.9
3 | 1 | 0 | 0 | 0 | 0 | 1 | 0.9775 | -0.43383 | 0.4 | 1 | 1.1 | 0.9
4 | 1 | 0 | 0 | 0 | 0 | 1 | 0.97773 | -0.42937 | 0.4 | 1 | 1.1 | 0.9
5 | 1 | 0 | 0 | 0 | 0 | 1 | 0.97726 | -0.43845 | 0.4 | 1 | 1.1 | 0.9
7 | 1 | 0.0026998 | 0.00067664 | 0 | 0 | 1 | 0.97837 | -0.41679 | 0.4 | 1 | 1.1 | 0.9
45 | 1 | 0.0048298 | 0.0012105 | 0 | 0 | 1 | 0.97694 | -0.4448 | 0.4 | 1 | 1.1 | 0.9
6 | 1 | 0 | 0 | 0 | 0 | 1 | 0.97318 | -0.51625 | 0.4 | 1 | 1.1 | 0.9
107 | 1 | 0 | 0 | 0 | 0 | 1 | 0.97451 | -0.49005 | 0.4 | 1 | 1.1 | 0.9
110 | 1 | 0.013597 | 0.0034077 | 0 | 0 | 1 | 0.97305 | -0.51889 | 0.4 | 1 | 1.1 | 0.9
8 | 1 | 0.001613 | 0.00040426 | 0 | 0 | 1 | 0.97872 | -0.40983 | 0.4 | 1 | 1.1 | 0.9
127 | 1 | 0.043115 | 0.010806 | 0 | 0 | 1 | 0.97359 | -0.50833 | 0.4 | 1 | 1.1 | 0.9
13 | 1 | 0 | 0 | 0 | 0 | 1 | 0.97957 | -0.391 | 0.4 | 1 | 1.1 | 0.9
18 | 1 | 0 | 0 | 0 | 0 | 1 | 0.99129 | -0.16559 | 0.4 | 1 | 1.1 | 0.9
109 | 1 | 0.0019454 | 0.00048756 | 0 | 0 | 1 | 0.99126 | -0.16608 | 0.4 | 1 | 1.1 | 0.9
12 | 1 | 0 | 0 | 0 | 0 | 1 | 0.99143 | -0.16274 | 0.4 | 1 | 1.1 | 0.9
103 | 1 | 0 | 0 | 0 | 0 | 1 | 0.97266 | -0.52659 | 0.4 | 1 | 1.1 | 0.9
105 | 1 | 0 | 0 | 0 | 0 | 1 | 0.97283 | -0.52316 | 0.4 | 1 | 1.1 | 0.9
102 | 1 | 0.014633 | 0.0036673 | 0 | 0 | 1 | 0.97237 | -0.5323 | 0.4 | 1 | 1.1 | 0.9
9 | 1 | 0 | 0 | 0 | 0 | 1 | 0.97892 | -0.40593 | 0.4 | 1 | 1.1 | 0.9
10 | 1 | 0.0018252 | 0.00045744 | 0 | 0 | 1 | 0.97907 | -0.4029 | 0.4 | 1 | 1.1 | 0.9
21 | 1 | 0 | 0 | 0 | 0 | 1 | 0.98016 | -0.38168 | 0.4 | 1 | 1.1 | 0.9
128 | 1 | 0.0031103 | 0.00077952 | 0 | 0 | 1 | 0.99149 | -0.16172 | 0.4 | 1 | 1.1 | 0.9
124 | 1 | 0.012265 | 0.0030738 | 0 | 0 | 1 | 0.9816 | -0.3516 | 0.4 | 1 | 1.1 | 0.9
19 | 1 | 0.01363 | 0.0034159 | 0 | 0 | 1 | 0.98051 | -0.37469 | 0.4 | 1 | 1.1 | 0.9
16 | 1 | 0 | 0 | 0 | 0 | 1 | 0.98148 | -0.35584 | 0.4 | 1 | 1.1 | 0.9
20 | 1 | 0.021315 | 0.005342 | 0 | 0 | 1 | 0.98113 | -0.36269 | 0.4 | 1 | 1.1 | 0.9
15 | 1 | 0 | 0 | 0 | 0 | 1 | 0.98243 | -0.33713 | 0.4 | 1 | 1.1 | 0.9
14 | 1 | 0.038942 | 0.0097597 | 0 | 0 | 1 | 0.98144 | -0.35654 | 0.4 | 1 | 1.1 | 0.9
129 | 1 | 0.0072879 | 0.0018265 | 0 | 0 | 1 | 0.99123 | -0.16677 | 0.4 | 1 | 1.1 | 0.9
41 | 1 | 0 | 0 | 0 | 0 | 1 | 0.99136 | -0.1641 | 0.4 | 1 | 1.1 | 0.9
123 | 1 | 0 | 0 | 0 | 0 | 1 | 0.99155 | -0.16047 | 0.4 | 1 | 1.1 | 0.9
125 | 1 | 0.0091558 | 0.0022947 | 0 | 0 | 1 | 0.98392 | -0.30669 | 0.4 | 1 | 1.1 | 0.9
17 | 1 | 0 | 0 | 0 | 0 | 1 | 0.98561 | -0.27534 | 0.4 | 1 | 1.1 | 0.9
25 | 1 | 0 | 0 | 0 | 0 | 1 | 0.98693 | -0.24977 | 0.4 | 1 | 1.1 | 0.9
44 | 1 | 0.0020681 | 0.00051832 | 0 | 0 | 1 | 0.9856 | -0.2756 | 0.4 | 1 | 1.1 | 0.9
27 | 1 | 0.0036141 | 0.00090579 | 0 | 0 | 1 | 0.98681 | -0.25206 | 0.4 | 1 | 1.1 | 0.9
23 | 1 | 0.0056916 | 0.0014265 | 0 | 0 | 1 | 0.9899 | -0.19249 | 0.4 | 1 | 1.1 | 0.9
24 | 1 | 0.0039244 | 0.00098354 | 0 | 0 | 1 | 0.99043 | -0.18219 | 0.4 | 1 | 1.1 | 0.9
26 | 1 | 0.0061213 | 0.0015341 | 0 | 0 | 1 | 0.9918 | -0.15602 | 0.4 | 1 | 1.1 | 0.9
28 | 1 | 0.0033541 | 0.00084061 | 0 | 0 | 1 | 0.99271 | -0.13858 | 0.4 | 1 | 1.1 | 0.9
31 | 1 | 0.0038682 | 0.00096947 | 0 | 0 | 1 | 0.98667 | -0.25474 | 0.4 | 1 | 1.1 | 0.9
29 | 1 | 0.0014901 | 0.00037345 | 0 | 0 | 1 | 0.99424 | -0.10925 | 0.4 | 1 | 1.1 | 0.9
30 | 1 | 0 | 0 | 0 | 0 | 1 | 0.99701 | -0.05642 | 0.4 | 1 | 1.1 | 0.9
34 | 1 | 0 | 0 | 0 | 0 | 1 | 0.99809 | -0.035927 | 0.4 | 1 | 1.1 | 0.9
36 | 3 | 0.0085601 | 0.0021454 | 0 | 0 | 1 | 1 | 0 | 0.4 | 1 | 1.1 | 0.9
33 | 1 | 0.0047362 | 0.001187 | 0 | 0 | 1 | 0.99774 | -0.042578 | 0.4 | 1 | 1.1 | 0.9
35 | 1 | 0 | 0 | 0 | 0 | 1 | 0.99697 | -0.057081 | 0.4 | 1 | 1.1 | 0.9
37 | 1 | 0 | 0 | 0 | 0 | 1 | 0.99508 | -0.092914 | 0.4 | 1 | 1.1 | 0.9
86 | 1 | 0 | 0 | 0 | 0 | 1 | 0.99876 | -0.023534 | 0.4 | 1 | 1.1 | 0.9
38 | 1 | 0 | 0 | 0 | 0 | 1 | 0.99262 | -0.13969 | 0.4 | 1 | 1.1 | 0.9
42 | 1 | 0.0065764 | 0.0016482 | 0 | 0 | 1 | 0.99499 | -0.09469 | 0.4 | 1 | 1.1 | 0.9
39 | 1 | 0 | 0 | 0 | 0 | 1 | 0.99134 | -0.16417 | 0.4 | 1 | 1.1 | 0.9
121 | 1 | 0.00097852 | 0.00024524 | 0 | 0 | 1 | 0.99249 | -0.14231 | 0.4 | 1 | 1.1 | 0.9
130 | 1 | 0.012037 | 0.0030167 | 0 | 0 | 1 | 0.99078 | -0.17493 | 0.4 | 1 | 1.1 | 0.9
100 | 1 | 0 | 0 | 0 | 0 | 1 | 0.99013 | -0.1873 | 0.4 | 1 | 1.1 | 0.9
84 | 1 | 0 | 0 | 0 | 0 | 1 | 0.99483 | -0.09821 | 0.4 | 1 | 1.1 | 0.9
120 | 1 | 0.0037571 | 0.00094162 | 0 | 0 | 1 | 0.99194 | -0.15296 | 0.4 | 1 | 1.1 | 0.9
99 | 1 | 0 | 0 | 0 | 0 | 1 | 0.98959 | -0.19768 | 0.4 | 1 | 1.1 | 0.9
122 | 1 | 0.0036237 | 0.00090819 | 0 | 0 | 1 | 0.99194 | -0.153 | 0.4 | 1 | 1.1 | 0.9
48 | 1 | 0 | 0 | 0 | 0 | 1 | 0.97582 | -0.46585 | 0.4 | 1 | 1.1 | 0.9
50 | 1 | 0 | 0 | 0 | 0 | 1 | 0.97649 | -0.45268 | 0.4 | 1 | 1.1 | 0.9
46 | 1 | 0.0041892 | 0.0010499 | 0 | 0 | 1 | 0.97513 | -0.47931 | 0.4 | 1 | 1.1 | 0.9
65 | 1 | 0.0096453 | 0.0024173 | 0 | 0 | 1 | 0.9816 | -0.35358 | 0.4 | 1 | 1.1 | 0.9
63 | 1 | 0.018454 | 0.0046249 | 0 | 0 | 1 | 0.98198 | -0.34614 | 0.4 | 1 | 1.1 | 0.9
47 | 1 | 0.0063873 | 0.0016008 | 0 | 0 | 1 | 0.97469 | -0.48795 | 0.4 | 1 | 1.1 | 0.9
49 | 1 | 0 | 0 | 0 | 0 | 1 | 0.97415 | -0.49874 | 0.4 | 1 | 1.1 | 0.9
58 | 1 | 0.0063669 | 0.0015957 | 0 | 0 | 1 | 0.97362 | -0.50914 | 0.4 | 1 | 1.1 | 0.9
59 | 1 | 0.0045459 | 0.0011393 | 0 | 0 | 1 | 0.97362 | -0.50907 | 0.4 | 1 | 1.1 | 0.9
51 | 1 | 0.0046895 | 0.0011753 | 0 | 0 | 1 | 0.97751 | -0.43264 | 0.4 | 1 | 1.1 | 0.9
57 | 1 | 0.0063535 | 0.0015923 | 0 | 0 | 1 | 0.97282 | -0.52494 | 0.4 | 1 | 1.1 | 0.9
60 | 1 | 0.0020916 | 0.00052421 | 0 | 0 | 1 | 0.97362 | -0.50919 | 0.4 | 1 | 1.1 | 0.9
53 | 1 | 0 | 0 | 0 | 0 | 1 | 0.9797 | -0.38995 | 0.4 | 1 | 1.1 | 0.9
67 | 1 | 0 | 0 | 0 | 0 | 1 | 0.98029 | -0.37841 | 0.4 | 1 | 1.1 | 0.9
52 | 1 | 0.0045572 | 0.0011421 | 0 | 0 | 1 | 0.97788 | -0.42547 | 0.4 | 1 | 1.1 | 0.9
70 | 1 | 0 | 0 | 0 | 0 | 1 | 0.98127 | -0.35939 | 0.4 | 1 | 1.1 | 0.9
68 | 1 | 0.00089479 | 0.00022426 | 0 | 0 | 1 | 0.98015 | -0.3812 | 0.4 | 1 | 1.1 | 0.9
54 | 1 | 0.013185 | 0.0033045 | 0 | 0 | 1 | 0.97165 | -0.54804 | 0.4 | 1 | 1.1 | 0.9
55 | 1 | 0.0063383 | 0.0015885 | 0 | 0 | 1 | 0.97214 | -0.53825 | 0.4 | 1 | 1.1 | 0.9
56 | 1 | 0.006619 | 0.0016589 | 0 | 0 | 1 | 0.97164 | -0.54829 | 0.4 | 1 | 1.1 | 0.9
61 | 1 | 0.0039915 | 0.0010004 | 0 | 0 | 1 | 0.98325 | -0.32137 | 0.4 | 1 | 1.1 | 0.9
62 | 1 | 0.0095835 | 0.0024019 | 0 | 0 | 1 | 0.98349 | -0.3167 | 0.4 | 1 | 1.1 | 0.9
64 | 1 | 0.0041392 | 0.0010374 | 0 | 0 | 1 | 0.98589 | -0.26996 | 0.4 | 1 | 1.1 | 0.9
66 | 1 | 0.0096519 | 0.002419 | 0 | 0 | 1 | 0.9818 | -0.3496 | 0.4 | 1 | 1.1 | 0.9
73 | 1 | 0 | 0 | 0 | 0 | 1 | 0.98656 | -0.25695 | 0.4 | 1 | 1.1 | 0.9
75 | 1 | 0.0040328 | 0.0010107 | 0 | 0 | 1 | 0.98623 | -0.26322 | 0.4 | 1 | 1.1 | 0.9
71 | 1 | 0.013732 | 0.0034416 | 0 | 0 | 1 | 0.98792 | -0.23062 | 0.4 | 1 | 1.1 | 0.9
82 | 1 | 0.010179 | 0.0025511 | 0 | 0 | 1 | 0.99449 | -0.10467 | 0.4 | 1 | 1.1 | 0.9
83 | 1 | 0.010445 | 0.0026177 | 0 | 0 | 1 | 0.99469 | -0.10086 | 0.4 | 1 | 1.1 | 0.9
80 | 1 | 0 | 0 | 0 | 0 | 1 | 0.98305 | -0.32468 | 0.4 | 1 | 1.1 | 0.9
90 | 1 | 0.0028338 | 0.00071021 | 0 | 0 | 1 | 0.98064 | -0.37159 | 0.4 | 1 | 1.1 | 0.9
69 | 1 | 0.001873 | 0.00046943 | 0 | 0 | 1 | 0.98012 | -0.38163 | 0.4 | 1 | 1.1 | 0.9
79 | 1 | 0.0027783 | 0.00069631 | 0 | 0 | 1 | 0.98493 | -0.28833 | 0.4 | 1 | 1.1 | 0.9
88 | 1 | 0.0010346 | 0.0002593 | 0 | 0 | 1 | 0.98046 | -0.37516 | 0.4 | 1 | 1.1 | 0.9
72 | 1 | 0.0066483 | 0.0016662 | 0 | 0 | 1 | 0.98821 | -0.22503 | 0.4 | 1 | 1.1 | 0.9
74 | 1 | 0 | 0 | 0 | 0 | 1 | 0.98913 | -0.20743 | 0.4 | 1 | 1.1 | 0.9
94 | 1 | 0.010396 | 0.0026055 | 0 | 0 | 1 | 0.98867 | -0.21623 | 0.4 | 1 | 1.1 | 0.9
93 | 1 | 0.0057796 | 0.0014485 | 0 | 0 | 1 | 0.99023 | -0.18627 | 0.4 | 1 | 1.1 | 0.9
76 | 1 | 0.0025711 | 0.00064437 | 0 | 0 | 1 | 0.98607 | -0.26637 | 0.4 | 1 | 1.1 | 0.9
92 | 1 | 0.0057086 | 0.0014307 | 0 | 0 | 1 | 0.99119 | -0.1677 | 0.4 | 1 | 1.1 | 0.9
77 | 1 | 0 | 0 | 0 | 0 | 1 | 0.98568 | -0.27397 | 0.4 | 1 | 1.1 | 0.9
81 | 1 | 0.0017004 | 0.00042616 | 0 | 0 | 1 | 0.98558 | -0.27588 | 0.4 | 1 | 1.1 | 0.9
78 | 1 | 0.0047819 | 0.0011984 | 0 | 0 | 1 | 0.98529 | -0.28148 | 0.4 | 1 | 1.1 | 0.9
96 | 1 | 0.0038493 | 0.00096474 | 0 | 0 | 1 | 0.98546 | -0.27817 | 0.4 | 1 | 1.1 | 0.9
95 | 1 | 0.0026431 | 0.00066241 | 0 | 0 | 1 | 0.98544 | -0.27867 | 0.4 | 1 | 1.1 | 0.9
85 | 1 | 0.010576 | 0.0026505 | 0 | 0 | 1 | 0.99373 | -0.11922 | 0.4 | 1 | 1.1 | 0.9
91 | 1 | 0.018201 | 0.0045615 | 0 | 0 | 1 | 0.99195 | -0.15327 | 0.4 | 1 | 1.1 | 0.9
87 | 1 | 0.0025331 | 0.00063486 | 0 | 0 | 1 | 0.98038 | -0.37665 | 0.4 | 1 | 1.1 | 0.9
89 | 1 | 0.0049172 | 0.0012324 | 0 | 0 | 1 | 0.98025 | -0.37923 | 0.4 | 1 | 1.1 | 0.9
98 | 1 | 0.0023231 | 0.00058223 | 0 | 0 | 1 | 0.98951 | -0.19916 | 0.4 | 1 | 1.1 | 0.9
101 | 1 | 0 | 0 | 0 | 0 | 1 | 0.98915 | -0.20599 | 0.4 | 1 | 1.1 | 0.9
112 | 1 | 0.0010122 | 0.00025368 | 0 | 0 | 1 | 0.98855 | -0.21755 | 0.4 | 1 | 1.1 | 0.9
115 | 1 | 0.0083379 | 0.0020897 | 0 | 0 | 1 | 0.98762 | -0.23532 | 0.4 | 1 | 1.1 | 0.9
113 | 1 | 0 | 0 | 0 | 0 | 1 | 0.98776 | -0.2327 | 0.4 | 1 | 1.1 | 0.9
111 | 1 | 0.0075557 | 0.0018936 | 0 | 0 | 1 | 0.98833 | -0.22176 | 0.4 | 1 | 1.1 | 0.9
126 | 1 | 0.048297 | 0.012104 | 0 | 0 | 1 | 0.97234 | -0.53284 | 0.4 | 1 | 1.1 | 0.9
108 | 1 | 0 | 0 | 0 | 0 | 1 | 0.98433 | -0.29865 | 0.4 | 1 | 1.1 | 0.9
117 | 1 | 0 | 0 | 0 | 0 | 1 | 0.98522 | -0.28149 | 0.4 | 1 | 1.1 | 0.9
118 | 1 | 0.0021389 | 0.00053605 | 0 | 0 | 1 | 0.98517 | -0.28248 | 0.4 | 1 | 1.1 | 0.9
116 | 1 | 0.0017141 | 0.0004296 | 0 | 0 | 1 | 0.98592 | -0.26808 | 0.4 | 1 | 1.1 | 0.9
114 | 1 | 0 | 0 | 0 | 0 | 1 | 0.98658 | -0.25539 | 0.4 | 1 | 1.1 | 0.9

## generator_data
GEN_BUS | PG | QG | QMAX | QMIN | VG | MBASE | GEN_STATUS | PMAX | PMIN
36 | 0.59675 | 0.1533 | 10 | -10 | 1 | 100 | 1 | 10 | 0

## branch_data
F_BUS | T_BUS | BR_R | BR_X | BR_B | RATE_A | RATE_B | RATE_C | TAP | SHIFT | BR_STATUS | ANGMIN | ANGMAX | P_in | Q_in | P_out | Q_out
1 | 2 | 0.69278 | 0.44338 | 1.1634e-09 | 0 | 0 | 0 | 0 | 0 | 1 | -90 | 90 | -0.0080373 | -0.0020137 | 0.0080378 | 0.0020139
1 | 3 | 1.1423 | 0.7311 | 1.9183e-09 | 0 | 0 | 0 | 0 | 0 | 1 | -90 | 90 | 0.0048326 | 0.0012105 | -0.0048323 | -0.0012105
2 | 4 | 0.71631 | 0.45844 | 1.2029e-09 | 0 | 0 | 0 | 0 | 0 | 1 | -90 | 90 | -0.011224 | -0.0028125 | 0.011225 | 0.0028131
3 | 5 | 4.093 | 2.6195 | 6.8733e-09 | 0 | 0 | 0 | 0 | 0 | 1 | -90 | 90 | 0.0048323 | 0.0012105 | -0.0048313 | -0.0012105
4 | 7 | 4.8031 | 3.074 | 8.0657e-09 | 0 | 0 | 0 | 0 | 0 | 1 | -90 | 90 | -0.011225 | -0.0028131 | 0.011232 | 0.0028166
5 | 45 | 5.6262 | 3.6008 | 9.4479e-09 | 0 | 0 | 0 | 0 | 0 | 1 | -90 | 90 | 0.0048313 | 0.0012105 | -0.0048298 | -0.0012105
7 | 8 | 2.144 | 1.3722 | 3.6003e-09 | 0 | 0 | 0 | 0 | 0 | 1 | -90 | 90 | -0.013932 | -0.0034933 | 0.013937 | 0.0034959
6 | 107 | 8.1918 | 5.2428 | 1.3756e-08 | 0 | 0 | 0 | 0 | 0 | 1 | -90 | 90 | -0.013599 | -0.0034087 | 0.013616 | 0.0034183
6 | 110 | 0.82127 | 0.52562 | 1.3791e-09 | 0 | 0 | 0 | 0 | 0 | 1 | -90 | 90 | 0.013599 | 0.0034087 | -0.013597 | -0.0034077
107 | 127 | 0.73301 | 0.46913 | 1.2309e-09 | 0 | 0 | 0 | 0 | 0 | 1 | -90 | 90 | 0.10621 | 0.026683 | -0.10612 | -0.026623
107 | 13 | 3.5422 | 2.267 | 5.9483e-09 | 0 | 0 | 0 | 0 | 0 | 1 | -90 | 90 | -0.11983 | -0.030101 | 0.1204 | 0.030465
8 | 9 | 1.0792 | 0.69066 | 1.8122e-09 | 0 | 0 | 0 | 0 | 0 | 1 | -90 | 90 | -0.01555 | -0.0039001 | 0.015553 | 0.0039018
127 | 105 | 1.0007 | 0.64044 | 1.6804e-09 | 0 | 0 | 0 | 0 | 0 | 1 | -90 | 90 | 0.063003 | 0.015818 | -0.062958 | -0.015789
13 | 124 | 1.4193 | 0.90838 | 2.3834e-09 | 0 | 0 | 0 | 0 | 0 | 1 | -90 | 90 | -0.1204 | -0.030465 | 0.12062 | 0.03061
18 | 109 | 1.1095 | 0.71008 | 1.8632e-09 | 0 | 0 | 0 | 0 | 0 | 1 | -90 | 90 | 0.0019454 | 0.0004874 | -0.0019454 | -0.00048756
18 | 12 | 6.4345 | 4.1181 | 1.0805e-08 | 0 | 0 | 0 | 0 | 0 | 1 | -90 | 90 | -0.0019454 | -0.0004874 | 0.0019457 | 0.00048651
12 | 128 | 2.302 | 1.4733 | 3.8657e-09 | 0 | 0 | 0 | 0 | 0 | 1 | -90 | 90 | -0.0019457 | -0.00048651 | 0.0019458 | 0.00048619
103 | 105 | 0.99445 | 0.63645 | 1.67e-09 | 0 | 0 | 0 | 0 | 0 | 1 | -90 | 90 | -0.014637 | -0.0036696 | 0.014639 | 0.0036709
103 | 102 | 1.6529 | 1.0579 | 2.7757e-09 | 0 | 0 | 0 | 0 | 0 | 1 | -90 | 90 | 0.014637 | 0.0036696 | -0.014633 | -0.0036673
105 | 126 | 0.84968 | 0.5438 | 1.4268e-09 | 0 | 0 | 0 | 0 | 0 | 1 | -90 | 90 | 0.048319 | 0.012118 | -0.048297 | -0.012104
9 | 10 | 0.83728 | 0.53586 | 1.406e-09 | 0 | 0 | 0 | 0 | 0 | 1 | -90 | 90 | -0.015553 | -0.0039018 | 0.015555 | 0.0039031
10 | 21 | 5.255 | 3.3632 | 8.8246e-09 | 0 | 0 | 0 | 0 | 0 | 1 | -90 | 90 | -0.01738 | -0.0043605 | 0.017398 | 0.004371
21 | 19 | 1.7321 | 1.1085 | 2.9086e-09 | 0 | 0 | 0 | 0 | 0 | 1 | -90 | 90 | -0.017398 | -0.004371 | 0.017403 | 0.0043744
128 | 123 | 1.0881 | 0.69641 | 1.8273e-09 | 0 | 0 | 0 | 0 | 0 | 1 | -90 | 90 | -0.0050561 | -0.0012657 | 0.0050564 | 0.0012657
124 | 125 | 1.4738 | 0.94322 | 4.9497e-09 | 0 | 0 | 0 | 0 | 0 | 1 | -90 | 90 | -0.13289 | -0.033684 | 0.13318 | 0.033868
19 | 20 | 1.6702 | 1.0689 | 2.8047e-09 | 0 | 0 | 0 | 0 | 0 | 1 | -90 | 90 | -0.031033 | -0.0077903 | 0.031051 | 0.0078014
16 | 20 | 0.56506 | 0.36164 | 9.4888e-10 | 0 | 0 | 0 | 0 | 0 | 1 | -90 | 90 | 0.052383 | 0.013154 | -0.052366 | -0.013143
16 | 15 | 1.5455 | 0.98915 | 2.5954e-09 | 0 | 0 | 0 | 0 | 0 | 1 | -90 | 90 | -0.052383 | -0.013154 | 0.05243 | 0.013184
15 | 17 | 2.9388 | 1.8808 | 4.9351e-09 | 0 | 0 | 0 | 0 | 0 | 1 | -90 | 90 | -0.091408 | -0.022966 | 0.091678 | 0.023139
15 | 14 | 2.1545 | 1.3789 | 3.6179e-09 | 0 | 0 | 0 | 0 | 0 | 1 | -90 | 90 | 0.038978 | 0.0097825 | -0.038942 | -0.0097597
129 | 41 | 1.6135 | 1.0326 | 2.7095e-09 | 0 | 0 | 0 | 0 | 0 | 1 | -90 | 90 | -0.0072879 | -0.0018265 | 0.0072888 | 0.0018268
41 | 123 | 2.1926 | 1.4033 | 3.6819e-09 | 0 | 0 | 0 | 0 | 0 | 1 | -90 | 90 | -0.0072888 | -0.0018268 | 0.0072901 | 0.0018273
123 | 122 | 2.667 | 1.7069 | 4.4786e-09 | 0 | 0 | 0 | 0 | 0 | 1 | -90 | 90 | -0.012346 | -0.003093 | 0.012351 | 0.0030954
125 | 108 | 0.24734 | 0.1583 | 1.6614e-09 | 0 | 0 | 0 | 0 | 0 | 1 | -90 | 90 | -0.14233 | -0.036162 | 0.14239 | 0.036197
17 | 25 | 1.1944 | 0.7644 | 2.0057e-09 | 0 | 0 | 0 | 0 | 0 | 1 | -90 | 90 | -0.093746 | -0.023657 | 0.093861 | 0.023731
17 | 44 | 0.56258 | 0.36005 | 9.4472e-10 | 0 | 0 | 0 | 0 | 0 | 1 | -90 | 90 | 0.0020681 | 0.00051824 | -0.0020681 | -0.00051832
25 | 27 | 1.3369 | 0.85564 | 2.2451e-09 | 0 | 0 | 0 | 0 | 0 | 1 | -90 | 90 | 0.0074837 | 0.0018754 | -0.0074829 | -0.0018751
25 | 23 | 2.4883 | 1.5925 | 4.1784e-09 | 0 | 0 | 0 | 0 | 0 | 1 | -90 | 90 | -0.10134 | -0.025606 | 0.10162 | 0.025784
27 | 31 | 3.0201 | 1.9329 | 5.0716e-09 | 0 | 0 | 0 | 0 | 0 | 1 | -90 | 90 | 0.0038687 | 0.00096929 | -0.0038682 | -0.00096947
23 | 24 | 0.42492 | 0.27195 | 7.1356e-10 | 0 | 0 | 0 | 0 | 0 | 1 | -90 | 90 | -0.10732 | -0.027211 | 0.10737 | 0.027245
24 | 26 | 1.0432 | 0.66763 | 1.7518e-09 | 0 | 0 | 0 | 0 | 0 | 1 | -90 | 90 | -0.11129 | -0.028228 | 0.11143 | 0.028318
26 | 28 | 0.66053 | 0.42274 | 1.1092e-09 | 0 | 0 | 0 | 0 | 0 | 1 | -90 | 90 | -0.11755 | -0.029852 | 0.11765 | 0.029915
28 | 29 | 1.0822 | 0.69263 | 1.8174e-09 | 0 | 0 | 0 | 0 | 0 | 1 | -90 | 90 | -0.12101 | -0.030756 | 0.12118 | 0.030865
29 | 30 | 1.9335 | 1.2374 | 3.2468e-09 | 0 | 0 | 0 | 0 | 0 | 1 | -90 | 90 | -0.12267 | -0.031239 | 0.12298 | 0.031439
30 | 34 | 0.75297 | 0.4819 | 1.2644e-09 | 0 | 0 | 0 | 0 | 0 | 1 | -90 | 90 | -0.12298 | -0.031439 | 0.1231 | 0.031517
34 | 36 | 0.48761 | 0.31207 | 3.2753e-09 | 0 | 0 | 0 | 0 | 0 | 1 | -90 | 90 | -0.33489 | -0.085982 | 0.33548 | 0.086357
34 | 33 | 0.14256 | 0.091241 | 9.5762e-10 | 0 | 0 | 0 | 0 | 0 | 1 | -90 | 90 | 0.21179 | 0.054466 | -0.21172 | -0.054422
36 | 86 | 0.4232 | 0.27085 | 2.8427e-09 | 0 | 0 | 0 | 0 | 0 | 1 | -90 | 90 | 0.25271 | 0.0648 | -0.25242 | -0.064616
33 | 35 | 0.31778 | 0.20338 | 2.1345e-09 | 0 | 0 | 0 | 0 | 0 | 1 | -90 | 90 | 0.20699 | 0.053235 | -0.20684 | -0.053142
35 | 37 | 0.78305 | 0.50115 | 5.2598e-09 | 0 | 0 | 0 | 0 | 0 | 1 | -90 | 90 | 0.20684 | 0.053142 | -0.20648 | -0.052912
37 | 38 | 1.0517 | 0.67307 | 7.0641e-09 | 0 | 0 | 0 | 0 | 0 | 1 | -90 | 90 | 0.1999 | 0.051264 | -0.19945 | -0.050975
37 | 42 | 1.1985 | 0.76705 | 2.0126e-09 | 0 | 0 | 0 | 0 | 0 | 1 | -90 | 90 | 0.0065769 | 0.0016484 | -0.0065764 | -0.0016482
86 | 84 | 1.3359 | 0.855 | 8.9736e-09 | 0 | 0 | 0 | 0 | 0 | 1 | -90 | 90 | 0.25242 | 0.064616 | -0.25151 | -0.064035
38 | 39 | 0.61293 | 0.39228 | 4.1171e-09 | 0 | 0 | 0 | 0 | 0 | 1 | -90 | 90 | 0.17873 | 0.045777 | -0.17852 | -0.045642
38 | 121 | 0.55968 | 0.35819 | 9.3985e-10 | 0 | 0 | 0 | 0 | 0 | 1 | -90 | 90 | 0.020723 | 0.005198 | -0.02072 | -0.0051965
39 | 130 | 3.9357 | 2.5188 | 6.6091e-09 | 0 | 0 | 0 | 0 | 0 | 1 | -90 | 90 | 0.012043 | 0.00302 | -0.012037 | -0.0030167
39 | 100 | 0.61979 | 0.39666 | 4.1631e-09 | 0 | 0 | 0 | 0 | 0 | 1 | -90 | 90 | 0.16647 | 0.042622 | -0.16629 | -0.042503
121 | 120 | 2.3804 | 1.5235 | 3.9974e-09 | 0 | 0 | 0 | 0 | 0 | 1 | -90 | 90 | 0.019742 | 0.0049512 | -0.019732 | -0.0049452
100 | 99 | 0.2777 | 0.17772 | 1.8653e-09 | 0 | 0 | 0 | 0 | 0 | 1 | -90 | 90 | 0.16629 | 0.042503 | -0.1662 | -0.04245
84 | 85 | 0.40777 | 0.26098 | 2.739e-09 | 0 | 0 | 0 | 0 | 0 | 1 | -90 | 90 | 0.23089 | 0.058863 | -0.23065 | -0.058714
84 | 83 | 0.57073 | 0.36527 | 9.5841e-10 | 0 | 0 | 0 | 0 | 0 | 1 | -90 | 90 | 0.020628 | 0.0051712 | -0.020625 | -0.0051696
120 | 122 | 0.012742 | 0.008155 | 2.1398e-11 | 0 | 0 | 0 | 0 | 0 | 1 | -90 | 90 | 0.015975 | 0.0040036 | -0.015975 | -0.0040036
99 | 101 | 0.22529 | 0.14419 | 1.5133e-09 | 0 | 0 | 0 | 0 | 0 | 1 | -90 | 90 | 0.16388 | 0.041868 | -0.16381 | -0.041826
99 | 98 | 2.7884 | 1.7846 | 4.6825e-09 | 0 | 0 | 0 | 0 | 0 | 1 | -90 | 90 | 0.0023233 | 0.00058188 | -0.0023231 | -0.00058223
48 | 50 | 1.0025 | 0.64159 | 6.7337e-09 | 0 | 0 | 0 | 0 | 0 | 1 | -90 | 90 | -0.056231 | -0.014149 | 0.056266 | 0.014172
48 | 46 | 1.024 | 0.65533 | 6.878e-09 | 0 | 0 | 0 | 0 | 0 | 1 | -90 | 90 | 0.056231 | 0.014149 | -0.056195 | -0.014127
50 | 51 | 1.5291 | 0.97864 | 1.0271e-08 | 0 | 0 | 0 | 0 | 0 | 1 | -90 | 90 | -0.056266 | -0.014172 | 0.05632 | 0.014205
46 | 47 | 0.70932 | 0.45396 | 2.3823e-09 | 0 | 0 | 0 | 0 | 0 | 1 | -90 | 90 | 0.052006 | 0.013077 | -0.051984 | -0.013064
65 | 63 | 3.3359 | 2.135 | 5.6018e-09 | 0 | 0 | 0 | 0 | 0 | 1 | -90 | 90 | -0.0096453 | -0.0024173 | 0.0096487 | 0.002419
63 | 66 | 1.5516 | 0.99301 | 2.6055e-09 | 0 | 0 | 0 | 0 | 0 | 1 | -90 | 90 | 0.0096535 | 0.0024198 | -0.0096519 | -0.002419
63 | 61 | 2.8393 | 1.8171 | 4.7679e-09 | 0 | 0 | 0 | 0 | 0 | 1 | -90 | 90 | -0.037756 | -0.0094636 | 0.0378 | 0.0094917
47 | 49 | 1.0089 | 0.64566 | 1.6941e-09 | 0 | 0 | 0 | 0 | 0 | 1 | -90 | 90 | 0.045597 | 0.011463 | -0.045574 | -0.011448
49 | 58 | 1.1377 | 0.72814 | 1.9105e-09 | 0 | 0 | 0 | 0 | 0 | 1 | -90 | 90 | 0.038933 | 0.0097834 | -0.038913 | -0.0097712
49 | 59 | 6.6123 | 4.2318 | 1.1104e-08 | 0 | 0 | 0 | 0 | 0 | 1 | -90 | 90 | 0.0066408 | 0.0016645 | -0.0066376 | -0.0016635
58 | 57 | 2.0637 | 1.3208 | 3.4656e-09 | 0 | 0 | 0 | 0 | 0 | 1 | -90 | 90 | 0.032546 | 0.0081755 | -0.032522 | -0.0081602
59 | 60 | 0.25537 | 0.16344 | 4.2884e-10 | 0 | 0 | 0 | 0 | 0 | 1 | -90 | 90 | 0.0020916 | 0.00052418 | -0.0020916 | -0.00052421
51 | 52 | 0.50524 | 0.32335 | 3.3937e-09 | 0 | 0 | 0 | 0 | 0 | 1 | -90 | 90 | -0.06101 | -0.01538 | 0.061031 | 0.015393
57 | 55 | 2.159 | 1.3817 | 3.6255e-09 | 0 | 0 | 0 | 0 | 0 | 1 | -90 | 90 | 0.026168 | 0.0065678 | -0.026152 | -0.0065575
53 | 67 | 0.75992 | 0.48635 | 5.1045e-09 | 0 | 0 | 0 | 0 | 0 | 1 | -90 | 90 | -0.0657 | -0.016606 | 0.065736 | 0.016628
53 | 52 | 2.3347 | 1.4942 | 1.5682e-08 | 0 | 0 | 0 | 0 | 0 | 1 | -90 | 90 | 0.0657 | 0.016606 | -0.065588 | -0.016536
67 | 70 | 1.2042 | 0.77069 | 8.0887e-09 | 0 | 0 | 0 | 0 | 0 | 1 | -90 | 90 | -0.068504 | -0.017321 | 0.068567 | 0.017361
67 | 68 | 4.3326 | 2.7729 | 7.2757e-09 | 0 | 0 | 0 | 0 | 0 | 1 | -90 | 90 | 0.0027682 | 0.00069308 | -0.0027679 | -0.00069355
70 | 80 | 1.8893 | 1.2091 | 1.2691e-08 | 0 | 0 | 0 | 0 | 0 | 1 | -90 | 90 | -0.079895 | -0.020202 | 0.080028 | 0.020286
70 | 90 | 4.6488 | 2.9752 | 7.8066e-09 | 0 | 0 | 0 | 0 | 0 | 1 | -90 | 90 | 0.011328 | 0.002841 | -0.011321 | -0.0028376
68 | 69 | 0.98692 | 0.63163 | 1.6573e-09 | 0 | 0 | 0 | 0 | 0 | 1 | -90 | 90 | 0.0018731 | 0.00046929 | -0.001873 | -0.00046943
54 | 55 | 2.0918 | 1.3388 | 3.5127e-09 | 0 | 0 | 0 | 0 | 0 | 1 | -90 | 90 | -0.019804 | -0.0049634 | 0.019814 | 0.004969
54 | 56 | 0.15863 | 0.10152 | 2.6638e-10 | 0 | 0 | 0 | 0 | 0 | 1 | -90 | 90 | 0.0066191 | 0.0016589 | -0.006619 | -0.0016589
61 | 62 | 0.48464 | 0.31017 | 8.1384e-10 | 0 | 0 | 0 | 0 | 0 | 1 | -90 | 90 | -0.041792 | -0.010492 | 0.041801 | 0.010498
62 | 64 | 3.958 | 2.5331 | 6.6465e-09 | 0 | 0 | 0 | 0 | 0 | 1 | -90 | 90 | -0.051385 | -0.0129 | 0.0515 | 0.012973
64 | 73 | 1.0221 | 0.65416 | 1.7164e-09 | 0 | 0 | 0 | 0 | 0 | 1 | -90 | 90 | -0.055639 | -0.01401 | 0.055673 | 0.014032
73 | 75 | 0.26879 | 0.17203 | 1.8055e-09 | 0 | 0 | 0 | 0 | 0 | 1 | -90 | 90 | 0.10267 | 0.026066 | -0.10264 | -0.026047
73 | 71 | 0.73133 | 0.46805 | 4.9124e-09 | 0 | 0 | 0 | 0 | 0 | 1 | -90 | 90 | -0.15834 | -0.040098 | 0.15854 | 0.040226
75 | 76 | 0.14034 | 0.08982 | 9.427e-10 | 0 | 0 | 0 | 0 | 0 | 1 | -90 | 90 | 0.098603 | 0.025036 | -0.098588 | -0.025027
71 | 72 | 0.14309 | 0.091578 | 9.6115e-10 | 0 | 0 | 0 | 0 | 0 | 1 | -90 | 90 | -0.17227 | -0.043668 | 0.17232 | 0.043697
82 | 83 | 1.6597 | 1.0622 | 2.7871e-09 | 0 | 0 | 0 | 0 | 0 | 1 | -90 | 90 | -0.010179 | -0.0025511 | 0.010181 | 0.002552
80 | 79 | 1.986 | 1.2711 | 1.334e-08 | 0 | 0 | 0 | 0 | 0 | 1 | -90 | 90 | -0.080028 | -0.020286 | 0.080168 | 0.020374
90 | 88 | 1.8127 | 1.1601 | 3.0441e-09 | 0 | 0 | 0 | 0 | 0 | 1 | -90 | 90 | 0.0084875 | 0.0021274 | -0.008486 | -0.0021267
79 | 78 | 0.36197 | 0.23166 | 2.4314e-09 | 0 | 0 | 0 | 0 | 0 | 1 | -90 | 90 | -0.082946 | -0.02107 | 0.082974 | 0.021088
88 | 87 | 0.86257 | 0.55205 | 1.4485e-09 | 0 | 0 | 0 | 0 | 0 | 1 | -90 | 90 | 0.0074514 | 0.0018674 | -0.0074509 | -0.0018672
72 | 74 | 0.43399 | 0.27775 | 2.9151e-09 | 0 | 0 | 0 | 0 | 0 | 1 | -90 | 90 | -0.17897 | -0.045364 | 0.17912 | 0.04546
74 | 94 | 3.7093 | 2.3739 | 6.2289e-09 | 0 | 0 | 0 | 0 | 0 | 1 | -90 | 90 | 0.0104 | 0.0026077 | -0.010396 | -0.0026055
74 | 93 | 0.49406 | 0.3162 | 3.3187e-09 | 0 | 0 | 0 | 0 | 0 | 1 | -90 | 90 | -0.18952 | -0.048068 | 0.18971 | 0.048191
93 | 92 | 0.42154 | 0.26979 | 2.8315e-09 | 0 | 0 | 0 | 0 | 0 | 1 | -90 | 90 | -0.19549 | -0.04964 | 0.19567 | 0.049751
76 | 77 | 0.34774 | 0.22255 | 2.3358e-09 | 0 | 0 | 0 | 0 | 0 | 1 | -90 | 90 | 0.096017 | 0.024382 | -0.095982 | -0.02436
92 | 91 | 0.31873 | 0.20399 | 2.141e-09 | 0 | 0 | 0 | 0 | 0 | 1 | -90 | 90 | -0.20138 | -0.051182 | 0.20152 | 0.051272
77 | 81 | 1.0142 | 0.64907 | 1.7031e-09 | 0 | 0 | 0 | 0 | 0 | 1 | -90 | 90 | 0.0081943 | 0.0020537 | -0.0081936 | -0.0020534
77 | 78 | 0.3759 | 0.24058 | 2.525e-09 | 0 | 0 | 0 | 0 | 0 | 1 | -90 | 90 | 0.087787 | 0.022306 | -0.087756 | -0.022286
81 | 96 | 1.5343 | 0.98197 | 2.5765e-09 | 0 | 0 | 0 | 0 | 0 | 1 | -90 | 90 | 0.0064932 | 0.0016273 | -0.0064925 | -0.0016271
96 | 95 | 0.82186 | 0.52599 | 1.3801e-09 | 0 | 0 | 0 | 0 | 0 | 1 | -90 | 90 | 0.0026431 | 0.00066232 | -0.0026431 | -0.00066241
85 | 91 | 0.69081 | 0.44212 | 4.6402e-09 | 0 | 0 | 0 | 0 | 0 | 1 | -90 | 90 | 0.22008 | 0.056064 | -0.21972 | -0.055833
87 | 89 | 2.26 | 1.4464 | 3.7952e-09 | 0 | 0 | 0 | 0 | 0 | 1 | -90 | 90 | 0.0049178 | 0.0012324 | -0.0049172 | -0.0012324
101 | 112 | 0.31316 | 0.20042 | 2.1035e-09 | 0 | 0 | 0 | 0 | 0 | 1 | -90 | 90 | 0.16381 | 0.041826 | -0.16372 | -0.041768
112 | 111 | 0.11463 | 0.07336 | 7.6995e-10 | 0 | 0 | 0 | 0 | 0 | 1 | -90 | 90 | 0.16271 | 0.041514 | -0.16268 | -0.041493
115 | 113 | 1.3722 | 0.87819 | 2.3043e-09 | 0 | 0 | 0 | 0 | 0 | 1 | -90 | 90 | -0.0083379 | -0.0020897 | 0.008339 | 0.0020901
113 | 114 | 0.68396 | 0.43774 | 4.5942e-09 | 0 | 0 | 0 | 0 | 0 | 1 | -90 | 90 | 0.1467 | 0.037457 | -0.14654 | -0.037355
113 | 111 | 0.31231 | 0.19988 | 2.0978e-09 | 0 | 0 | 0 | 0 | 0 | 1 | -90 | 90 | -0.15504 | -0.039547 | 0.15512 | 0.039599
108 | 117 | 0.52877 | 0.33841 | 3.5518e-09 | 0 | 0 | 0 | 0 | 0 | 1 | -90 | 90 | -0.14239 | -0.036197 | 0.1425 | 0.036273
117 | 118 | 2.0183 | 1.2917 | 3.3893e-09 | 0 | 0 | 0 | 0 | 0 | 1 | -90 | 90 | 0.002139 | 0.00053579 | -0.0021389 | -0.00053605
117 | 116 | 0.40772 | 0.26094 | 2.7387e-09 | 0 | 0 | 0 | 0 | 0 | 1 | -90 | 90 | -0.14464 | -0.036808 | 0.14474 | 0.036868
116 | 114 | 0.3817 | 0.24429 | 2.5639e-09 | 0 | 0 | 0 | 0 | 0 | 1 | -90 | 90 | -0.14645 | -0.037298 | 0.14654 | 0.037355