## bus_data
BUS_I | BUS_TYPE | Pd | Qd | Gs | Bs | area | Vm | Va | baseKV | zone | Vmax | Vmin
1 | 1 | 0.0061495 | 0.0015412 | 0 | 0 | 1 | 0.98747 | -0.23854 | 0.4 | 1 | 1.1 | 0.9
2 | 1 | 0.028933 | 0.0072513 | 0 | 0 | 1 | 0.98758 | -0.23635 | 0.4 | 1 | 1.1 | 0.9
4 | 1 | 0 | 0 | 0 | 0 | 1 | 0.98837 | -0.22093 | 0.4 | 1 | 1.1 | 0.9
51 | 1 | 0.039613 | 0.009928 | 0 | 0 | 1 | 0.98636 | -0.25951 | 0.4 | 1 | 1.1 | 0.9
37 | 1 | 0 | 0 | 0 | 0 | 1 | 0.99402 | -0.11309 | 0.4 | 1 | 1.1 | 0.9
6 | 1 | 0 | 0 | 0 | 0 | 1 | 0.98959 | -0.19906 | 0.4 | 1 | 1.1 | 0.9
7 | 1 | 0 | 0 | 0 | 0 | 1 | 0.98915 | -0.2075 | 0.4 | 1 | 1.1 | 0.9
32 | 1 | 0.024743 | 0.0062011 | 0 | 0 | 1 | 0.98967 | -0.1974 | 0.4 | 1 | 1.1 | 0.9
41 | 1 | 0.003355 | 0.00084085 | 0 | 0 | 1 | 0.98903 | -0.20985 | 0.4 | 1 | 1.1 | 0.9
9 | 1 | 0 | 0 | 0 | 0 | 1 | 0.98025 | -0.37757 | 0.4 | 1 | 1.1 | 0.9
10 | 1 | 0 | 0 | 0 | 0 | 1 | 0.98274 | -0.3293 | 0.4 | 1 | 1.1 | 0.9
39 | 1 | 0.040944 | 0.010262 | 0 | 0 | 1 | 0.97285 | -0.52255 | 0.4 | 1 | 1.1 | 0.9
49 | 1 | 0.0022415 | 0.00056177 | 0 | 0 | 1 | 0.99471 | -0.10001 | 0.4 | 1 | 1.1 | 0.9
35 | 1 | 0.004533 | 0.0011361 | 0 | 0 | 1 | 0.99378 | -0.1176 | 0.4 | 1 | 1.1 | 0.9
36 | 1 | 0.004426 | 0.0011093 | 0 | 0 | 1 | 0.99343 | -0.12452 | 0.4 | 1 | 1.1 | 0.9
34 | 1 | 0.005005 | 0.0012544 | 0 | 0 | 1 | 0.99353 | -0.12244 | 0.4 | 1 | 1.1 | 0.9
19 | 1 | 0 | 0 | 0 | 0 | 1 | 0.97232 | -0.53388 | 0.4 | 1 | 1.1 | 0.9
70 | 1 | 0 | 0 | 0 | 0 | 1 | 0.97237 | -0.53282 | 0.4 | 1 | 1.1 | 0.9
71 | 1 | 0.0025586 | 0.00064123 | 0 | 0 | 1 | 0.97226 | -0.535 | 0.4 | 1 | 1.1 | 0.9
15 | 1 | 0 | 0 | 0 | 0 | 1 | 0.97953 | -0.39217 | 0.4 | 1 | 1.1 | 0.9
78 | 1 | 0 | 0 | 0 | 0 | 1 | 0.97954 | -0.39192 | 0.4 | 1 | 1.1 | 0.9
80 | 1 | 0.0025336 | 0.00063498 | 0 | 0 | 1 | 0.97949 | -0.39303 | 0.4 | 1 | 1.1 | 0.9
18 | 1 | 0 | 0 | 0 | 0 | 1 | 0.9819 | -0.34591 | 0.4 | 1 | 1.1 | 0.9
77 | 1 | 0.0022395 | 0.00056127 | 0 | 0 | 1 | 0.98087 | -0.36596 | 0.4 | 1 | 1.1 | 0.9
12 | 1 | 0 | 0 | 0 | 0 | 1 | 0.98959 | -0.19787 | 0.4 | 1 | 1.1 | 0.9
14 | 1 | 0 | 0 | 0 | 0 | 1 | 0.99331 | -0.12701 | 0.4 | 1 | 1.1 | 0.9
33 | 1 | 0.0040764 | 0.0010216 | 0 | 0 | 1 | 0.99659 | -0.064449 | 0.4 | 1 | 1.1 | 0.9
31 | 1 | 0.017108 | 0.0042876 | 0 | 0 | 1 | 0.99023 | -0.18656 | 0.4 | 1 | 1.1 | 0.9
42 | 1 | 0.00079455 | 0.00019913 | 0 | 0 | 1 | 0.98902 | -0.21008 | 0.4 | 1 | 1.1 | 0.9
38 | 1 | 0.0085951 | 0.0021541 | 0 | 0 | 1 | 0.9722 | -0.53543 | 0.4 | 1 | 1.1 | 0.9
11 | 1 | 0.0014241 | 0.00035692 | 0 | 0 | 1 | 0.97151 | -0.54999 | 0.4 | 1 | 1.1 | 0.9
13 | 1 | 0 | 0 | 0 | 0 | 1 | 0.97163 | -0.54746 | 0.4 | 1 | 1.1 | 0.9
22 | 1 | 0 | 0 | 0 | 0 | 1 | 0.97187 | -0.5428 | 0.4 | 1 | 1.1 | 0.9
75 | 1 | 0.0018963 | 0.00047526 | 0 | 0 | 1 | 0.97191 | -0.54196 | 0.4 | 1 | 1.1 | 0.9
76 | 1 | 0.0025585 | 0.00064123 | 0 | 0 | 1 | 0.97179 | -0.54429 | 0.4 | 1 | 1.1 | 0.9
23 | 1 | 0 | 0 | 0 | 0 | 1 | 0.97242 | -0.53189 | 0.4 | 1 | 1.1 | 0.9
69 | 1 | 0 | 0 | 0 | 0 | 1 | 0.97249 | -0.53046 | 0.4 | 1 | 1.1 | 0.9
73 | 1 | 0.0022923 | 0.00057451 | 0 | 0 | 1 | 0.97214 | -0.5374 | 0.4 | 1 | 1.1 | 0.9
44 | 3 | 0 | 0 | 0 | 0 | 1 | 1 | 0 | 0.4 | 1 | 1.1 | 0.9
79 | 1 | 0.0025226 | 0.00063223 | 0 | 0 | 1 | 0.97876 | -0.40724 | 0.4 | 1 | 1.1 | 0.9
64 | 1 | 0.0025586 | 0.00064124 | 0 | 0 | 1 | 0.97394 | -0.50191 | 0.4 | 1 | 1.1 | 0.9
63 | 1 | 0 | 0 | 0 | 0 | 1 | 0.97401 | -0.5005 | 0.4 | 1 | 1.1 | 0.9
57 | 1 | 0.0025699 | 0.00064408 | 0 | 0 | 1 | 0.97658 | -0.44988 | 0.4 | 1 | 1.1 | 0.9
58 | 1 | 0 | 0 | 0 | 0 | 1 | 0.97663 | -0.44889 | 0.4 | 1 | 1.1 | 0.9
81 | 1 | 0.0025552 | 0.00064039 | 0 | 0 | 1 | 0.97234 | -0.5335 | 0.4 | 1 | 1.1 | 0.9
60 | 1 | 0.0022395 | 0.00056127 | 0 | 0 | 1 | 0.9771 | -0.43961 | 0.4 | 1 | 1.1 | 0.9
59 | 1 | 0 | 0 | 0 | 0 | 1 | 0.97712 | -0.43925 | 0.4 | 1 | 1.1 | 0.9
74 | 1 | 0.0020838 | 0.00052224 | 0 | 0 | 1 | 0.97192 | -0.54185 | 0.4 | 1 | 1.1 | 0.9
68 | 1 | 0.0024792 | 0.00062134 | 0 | 0 | 1 | 0.97276 | -0.52507 | 0.4 | 1 | 1.1 | 0.9
72 | 1 | 0.0025184 | 0.00063116 | 0 | 0 | 1 | 0.97213 | -0.53751 | 0.4 | 1 | 1.1 | 0.9
26 | 1 | 0.0023194 | 0.00058129 | 0 | 0 | 1 | 0.99862 | -0.026577 | 0.4 | 1 | 1.1 | 0.9
27 | 1 | 0.0016242 | 0.00040706 | 0 | 0 | 1 | 0.99813 | -0.03586 | 0.4 | 1 | 1.1 | 0.9
28 | 1 | 0.0016463 | 0.00041259 | 0 | 0 | 1 | 0.99893 | -0.020557 | 0.4 | 1 | 1.1 | 0.9
29 | 1 | 0.0023606 | 0.00059163 | 0 | 0 | 1 | 0.99807 | -0.037152 | 0.4 | 1 | 1.1 | 0.9
30 | 1 | 0.0017178 | 0.00043052 | 0 | 0 | 1 | 0.99921 | -0.015225 | 0.4 | 1 | 1.1 | 0.9
45 | 1 | 0.0024249 | 0.00060775 | 0 | 0 | 1 | 0.9976 | -0.046077 | 0.4 | 1 | 1.1 | 0.9
43 | 1 | 0.0018538 | 0.00046461 | 0 | 0 | 1 | 0.99946 | -0.010356 | 0.4 | 1 | 1.1 | 0.9
46 | 1 | 0.0064506 | 0.0016167 | 0 | 0 | 1 | 0.99713 | -0.055143 | 0.4 | 1 | 1.1 | 0.9
48 | 1 | 0.0017085 | 0.00042819 | 0 | 0 | 1 | 0.99723 | -0.052234 | 0.4 | 1 | 1.1 | 0.9
50 | 1 | 0.008992 | 0.0022536 | 0 | 0 | 1 | 0.99604 | -0.074751 | 0.4 | 1 | 1.1 | 0.9
40 | 1 | 0.077935 | 0.019532 | 0 | 0 | 1 | 0.97191 | -0.54115 | 0.4 | 1 | 1.1 | 0.9
47 | 1 | 0.012498 | 0.0031324 | 0 | 0 | 1 | 0.99698 | -0.058024 | 0.4 | 1 | 1.1 | 0.9
52 | 1 | 0.0025586 | 0.00064124 | 0 | 0 | 1 | 0.9753 | -0.47497 | 0.4 | 1 | 1.1 | 0.9
53 | 1 | 0 | 0 | 0 | 0 | 1 | 0.97536 | -0.47391 | 0.4 | 1 | 1.1 | 0.9
55 | 1 | 0.0025226 | 0.00063223 | 0 | 0 | 1 | 0.97591 | -0.46299 | 0.4 | 1 | 1.1 | 0.9
56 | 1 | 0.002736 | 0.0006857 | 0 | 0 | 1 | 0.9746 | -0.48882 | 0.4 | 1 | 1.1 | 0.9
62 | 1 | 0.0022591 | 0.00056619 | 0 | 0 | 1 | 0.97456 | -0.4896 | 0.4 | 1 | 1.1 | 0.9
61 | 1 | 0.0022395 | 0.00056127 | 0 | 0 | 1 | 0.97752 | -0.43147 | 0.4 | 1 | 1.1 | 0.9
65 | 1 | 0.0022915 | 0.0005743 | 0 | 0 | 1 | 0.97356 | -0.5093 | 0.4 | 1 | 1.1 | 0.9
66 | 1 | 0.002518 | 0.00063107 | 0 | 0 | 1 | 0.97356 | -0.50933 | 0.4 | 1 | 1.1 | 0.9
67 | 1 | 0.0022727 | 0.0005696 | 0 | 0 | 1 | 0.97302 | -0.51995 | 0.4 | 1 | 1.1 | 0.9

## generator_data
GEN_BUS | PG | QG | QMAX | QMIN | VG | MBASE | GEN_STATUS | PMAX | PMIN
44 | 0.37266 | 0.095779 | 10 | -10 | 1 | 100 | 1 | 10 | 0

## branch_data
F_BUS | T_BUS | BR_R | BR_X | BR_B | RATE_A | RATE_B | RATE_C | TAP | SHIFT | BR_STATUS | ANGMIN | ANGMAX | P_in | Q_in | P_out | Q_out
1 | 2 | 1.5574 | 0.99676 | 2.6154e-09 | 0 | 0 | 0 | 0 | 0 | 1 | -90 | 90 | -0.0061495 | -0.0015412 | 0.0061502 | 0.0015414
2 | 4 | 1.9221 | 1.2301 | 3.2277e-09 | 0 | 0 | 0 | 0 | 0 | 1 | -90 | 90 | -0.035083 | -0.0087927 | 0.035109 | 0.0088089
4 | 51 | 1.0088 | 0.64566 | 3.3883e-09 | 0 | 0 | 0 | 0 | 0 | 1 | -90 | 90 | 0.1691 | 0.043161 | -0.16878 | -0.04296
4 | 37 | 2.349 | 1.5033 | 7.8892e-09 | 0 | 0 | 0 | 0 | 0 | 1 | -90 | 90 | -0.20421 | -0.05197 | 0.20527 | 0.052652
51 | 10 | 2.3785 | 1.5223 | 3.9942e-09 | 0 | 0 | 0 | 0 | 0 | 1 | -90 | 90 | 0.12917 | 0.033032 | -0.12874 | -0.032754
37 | 49 | 0.26816 | 0.17162 | 9.0061e-10 | 0 | 0 | 0 | 0 | 0 | 1 | -90 | 90 | -0.21924 | -0.056155 | 0.21938 | 0.056243
37 | 35 | 1.4306 | 0.91556 | 2.4023e-09 | 0 | 0 | 0 | 0 | 0 | 1 | -90 | 90 | 0.01397 | 0.0035023 | -0.013967 | -0.0035006
6 | 7 | 8.9185 | 5.7078 | 1.4977e-08 | 0 | 0 | 0 | 0 | 0 | 1 | -90 | 90 | 0.0041517 | 0.0010393 | -0.0041501 | -0.0010397
6 | 32 | 1.7469 | 1.118 | 2.9336e-09 | 0 | 0 | 0 | 0 | 0 | 1 | -90 | 90 | -0.0041517 | -0.0010393 | 0.004152 | 0.0010392
7 | 41 | 2.4878 | 1.5922 | 4.1777e-09 | 0 | 0 | 0 | 0 | 0 | 1 | -90 | 90 | 0.0041501 | 0.0010397 | -0.0041496 | -0.0010398
32 | 31 | 1.6481 | 1.0548 | 2.7677e-09 | 0 | 0 | 0 | 0 | 0 | 1 | -90 | 90 | -0.028895 | -0.0072403 | 0.02891 | 0.0072496
41 | 42 | 1.2302 | 0.78734 | 2.0659e-09 | 0 | 0 | 0 | 0 | 0 | 1 | -90 | 90 | 0.00079456 | 0.00019894 | -0.00079455 | -0.00019913
9 | 10 | 1.6352 | 1.0465 | 2.7459e-09 | 0 | 0 | 0 | 0 | 0 | 1 | -90 | 90 | -0.12844 | -0.032563 | 0.12874 | 0.032754
9 | 39 | 4.8615 | 3.1114 | 8.1638e-09 | 0 | 0 | 0 | 0 | 0 | 1 | -90 | 90 | 0.12844 | 0.032563 | -0.12755 | -0.031995
39 | 38 | 0.63118 | 0.40396 | 1.0599e-09 | 0 | 0 | 0 | 0 | 0 | 1 | -90 | 90 | 0.086604 | 0.021734 | -0.086551 | -0.0217
49 | 50 | 0.51375 | 0.3288 | 1.7254e-09 | 0 | 0 | 0 | 0 | 0 | 1 | -90 | 90 | -0.22162 | -0.056805 | 0.2219 | 0.056979
35 | 34 | 2.2682 | 1.4517 | 3.809e-09 | 0 | 0 | 0 | 0 | 0 | 1 | -90 | 90 | 0.0094336 | 0.0023646 | -0.0094314 | -0.0023636
36 | 34 | 2.0815 | 1.3321 | 3.4953e-09 | 0 | 0 | 0 | 0 | 0 | 1 | -90 | 90 | -0.004426 | -0.0011093 | 0.0044264 | 0.0011092
19 | 70 | 1.7601 | 1.1264 | 2.9556e-09 | 0 | 0 | 0 | 0 | 0 | 1 | -90 | 90 | -0.0025587 | -0.00064103 | 0.0025588 | 0.00064083
19 | 71 | 1.8527 | 1.1857 | 3.1112e-09 | 0 | 0 | 0 | 0 | 0 | 1 | -90 | 90 | 0.0025587 | 0.00064103 | -0.0025586 | -0.00064123
70 | 81 | 1.137 | 0.7277 | 1.9094e-09 | 0 | 0 | 0 | 0 | 0 | 1 | -90 | 90 | 0.0025553 | 0.00064026 | -0.0025552 | -0.00064039
70 | 69 | 1.9555 | 1.2515 | 3.2839e-09 | 0 | 0 | 0 | 0 | 0 | 1 | -90 | 90 | -0.0051141 | -0.0012811 | 0.0051147 | 0.0012812
15 | 78 | 0.41664 | 0.26665 | 6.9965e-10 | 0 | 0 | 0 | 0 | 0 | 1 | -90 | 90 | -0.0025337 | -0.00063481 | 0.0025337 | 0.00063476
15 | 80 | 1.457 | 0.93246 | 2.4466e-09 | 0 | 0 | 0 | 0 | 0 | 1 | -90 | 90 | 0.0025337 | 0.00063481 | -0.0025336 | -0.00063498
78 | 79 | 1.3251 | 0.84806 | 2.2252e-09 | 0 | 0 | 0 | 0 | 0 | 1 | -90 | 90 | 0.049912 | 0.0126 | -0.049876 | -0.012577
78 | 77 | 2.1414 | 1.3705 | 3.596e-09 | 0 | 0 | 0 | 0 | 0 | 1 | -90 | 90 | -0.052446 | -0.013235 | 0.052511 | 0.013276
18 | 77 | 1.5894 | 1.0172 | 2.669e-09 | 0 | 0 | 0 | 0 | 0 | 1 | -90 | 90 | 0.054803 | 0.013871 | -0.054751 | -0.013837
18 | 12 | 11.8406 | 7.578 | 1.9884e-08 | 0 | 0 | 0 | 0 | 0 | 1 | -90 | 90 | -0.054803 | -0.013871 | 0.055196 | 0.01412
12 | 14 | 5.7321 | 3.6685 | 9.6257e-09 | 0 | 0 | 0 | 0 | 0 | 1 | -90 | 90 | -0.055196 | -0.01412 | 0.055386 | 0.014241
14 | 33 | 2.7631 | 1.7684 | 4.64e-09 | 0 | 0 | 0 | 0 | 0 | 1 | -90 | 90 | -0.10153 | -0.025861 | 0.10184 | 0.026057
14 | 31 | 5.7063 | 3.652 | 9.5824e-09 | 0 | 0 | 0 | 0 | 0 | 1 | -90 | 90 | 0.046149 | 0.01162 | -0.046018 | -0.011537
33 | 44 | 2.7537 | 1.7624 | 4.6242e-09 | 0 | 0 | 0 | 0 | 0 | 1 | -90 | 90 | -0.10592 | -0.027079 | 0.10625 | 0.02729
38 | 40 | 0.31081 | 0.19892 | 5.2194e-10 | 0 | 0 | 0 | 0 | 0 | 1 | -90 | 90 | 0.077956 | 0.019546 | -0.077935 | -0.019532
11 | 13 | 7.5152 | 4.8097 | 1.262e-08 | 0 | 0 | 0 | 0 | 0 | 1 | -90 | 90 | -0.0014241 | -0.00035692 | 0.0014243 | 0.00035584
13 | 22 | 13.7738 | 8.8152 | 2.313e-08 | 0 | 0 | 0 | 0 | 0 | 1 | -90 | 90 | -0.0014243 | -0.00035584 | 0.0014246 | 0.00035386
22 | 75 | 0.89952 | 0.57569 | 1.5105e-09 | 0 | 0 | 0 | 0 | 0 | 1 | -90 | 90 | -0.0039833 | -0.00099481 | 0.0039835 | 0.00099477
22 | 76 | 2.4611 | 1.5751 | 4.1329e-09 | 0 | 0 | 0 | 0 | 0 | 1 | -90 | 90 | 0.0025587 | 0.00064096 | -0.0025585 | -0.00064123
75 | 74 | 0.07819 | 0.050042 | 1.313e-10 | 0 | 0 | 0 | 0 | 0 | 1 | -90 | 90 | -0.0058798 | -0.00147 | 0.0058798 | 0.00147
23 | 69 | 0.47586 | 0.30455 | 7.991e-10 | 0 | 0 | 0 | 0 | 0 | 1 | -90 | 90 | -0.012779 | -0.0032005 | 0.01278 | 0.003201
23 | 73 | 1.8253 | 1.1682 | 3.0652e-09 | 0 | 0 | 0 | 0 | 0 | 1 | -90 | 90 | 0.012779 | 0.0032005 | -0.012776 | -0.0031987
69 | 68 | 1.2764 | 0.81687 | 2.1434e-09 | 0 | 0 | 0 | 0 | 0 | 1 | -90 | 90 | -0.017895 | -0.0044822 | 0.017899 | 0.0044849
73 | 72 | 0.043068 | 0.027564 | 7.2323e-11 | 0 | 0 | 0 | 0 | 0 | 1 | -90 | 90 | 0.010484 | 0.0026242 | -0.010484 | -0.0026241
44 | 48 | 1.0192 | 0.65228 | 3.423e-09 | 0 | 0 | 0 | 0 | 0 | 1 | -90 | 90 | 0.23344 | 0.060201 | -0.23285 | -0.059822
44 | 43 | 1.4102 | 0.90252 | 2.3681e-09 | 0 | 0 | 0 | 0 | 0 | 1 | -90 | 90 | 0.032967 | 0.0082879 | -0.03295 | -0.0082777
79 | 61 | 2.2032 | 1.4101 | 3.6998e-09 | 0 | 0 | 0 | 0 | 0 | 1 | -90 | 90 | 0.047353 | 0.011944 | -0.047298 | -0.01191
64 | 63 | 2.3476 | 1.5024 | 3.9422e-09 | 0 | 0 | 0 | 0 | 0 | 1 | -90 | 90 | -0.0025586 | -0.00064124 | 0.0025587 | 0.00064098
63 | 65 | 1.3625 | 0.87202 | 2.2881e-09 | 0 | 0 | 0 | 0 | 0 | 1 | -90 | 90 | 0.027489 | 0.0068984 | -0.027477 | -0.0068913
63 | 62 | 1.5434 | 0.98777 | 2.5918e-09 | 0 | 0 | 0 | 0 | 0 | 1 | -90 | 90 | -0.030048 | -0.0075394 | 0.030063 | 0.0075492
57 | 58 | 1.636 | 1.047 | 2.7473e-09 | 0 | 0 | 0 | 0 | 0 | 1 | -90 | 90 | -0.0025699 | -0.00064408 | 0.00257 | 0.0006439
58 | 59 | 0.96648 | 0.61855 | 1.623e-09 | 0 | 0 | 0 | 0 | 0 | 1 | -90 | 90 | -0.042783 | -0.010764 | 0.042802 | 0.010777
58 | 55 | 1.5015 | 0.96098 | 2.5215e-09 | 0 | 0 | 0 | 0 | 0 | 1 | -90 | 90 | 0.040213 | 0.01012 | -0.040185 | -0.010103
60 | 59 | 0.67731 | 0.43348 | 1.1374e-09 | 0 | 0 | 0 | 0 | 0 | 1 | -90 | 90 | -0.0022395 | -0.00056127 | 0.0022395 | 0.00056118
59 | 61 | 0.74212 | 0.47496 | 1.2462e-09 | 0 | 0 | 0 | 0 | 0 | 1 | -90 | 90 | -0.045042 | -0.011338 | 0.045059 | 0.011348
74 | 72 | 2.3051 | 1.4752 | 3.8708e-09 | 0 | 0 | 0 | 0 | 0 | 1 | -90 | 90 | -0.0079636 | -0.0019923 | 0.0079652 | 0.001993
68 | 67 | 1.0666 | 0.68262 | 1.7911e-09 | 0 | 0 | 0 | 0 | 0 | 1 | -90 | 90 | -0.020379 | -0.0051062 | 0.020384 | 0.0051092
26 | 27 | 1.6354 | 1.0466 | 2.7462e-09 | 0 | 0 | 0 | 0 | 0 | 1 | -90 | 90 | 0.02539 | 0.0063746 | -0.025379 | -0.0063677
26 | 28 | 0.97237 | 0.62232 | 1.6329e-09 | 0 | 0 | 0 | 0 | 0 | 1 | -90 | 90 | -0.02771 | -0.0069559 | 0.027718 | 0.0069608
27 | 29 | 0.24315 | 0.15562 | 4.0831e-10 | 0 | 0 | 0 | 0 | 0 | 1 | -90 | 90 | 0.023755 | 0.0059606 | -0.023753 | -0.0059597
28 | 30 | 0.81334 | 0.52053 | 1.3658e-09 | 0 | 0 | 0 | 0 | 0 | 1 | -90 | 90 | -0.029364 | -0.0073734 | 0.029371 | 0.0073781
29 | 45 | 1.8633 | 1.1925 | 3.1291e-09 | 0 | 0 | 0 | 0 | 0 | 1 | -90 | 90 | 0.021393 | 0.0053681 | -0.021384 | -0.0053626
30 | 43 | 0.70207 | 0.44932 | 1.179e-09 | 0 | 0 | 0 | 0 | 0 | 1 | -90 | 90 | -0.031089 | -0.0078086 | 0.031096 | 0.0078131
45 | 46 | 2.1332 | 1.3653 | 3.5822e-09 | 0 | 0 | 0 | 0 | 0 | 1 | -90 | 90 | 0.018959 | 0.0047549 | -0.018951 | -0.00475
46 | 47 | 1.0273 | 0.65745 | 1.7251e-09 | 0 | 0 | 0 | 0 | 0 | 1 | -90 | 90 | 0.0125 | 0.0031333 | -0.012498 | -0.0031324
48 | 50 | 0.4409 | 0.28218 | 1.4808e-09 | 0 | 0 | 0 | 0 | 0 | 1 | -90 | 90 | 0.23114 | 0.059394 | -0.23089 | -0.059233
52 | 53 | 1.7691 | 1.1322 | 2.9709e-09 | 0 | 0 | 0 | 0 | 0 | 1 | -90 | 90 | -0.0025586 | -0.00064124 | 0.0025587 | 0.00064104
53 | 55 | 1.2393 | 0.79315 | 2.0811e-09 | 0 | 0 | 0 | 0 | 0 | 1 | -90 | 90 | -0.037643 | -0.0094585 | 0.037663 | 0.0094709
53 | 56 | 1.8145 | 1.1613 | 3.047e-09 | 0 | 0 | 0 | 0 | 0 | 1 | -90 | 90 | 0.035084 | 0.0088175 | -0.03506 | -0.0088018
56 | 62 | 0.10341 | 0.066184 | 1.7366e-10 | 0 | 0 | 0 | 0 | 0 | 1 | -90 | 90 | 0.032324 | 0.0081161 | -0.032322 | -0.0081153
65 | 66 | 0.0056268 | 0.0036011 | 9.4488e-12 | 0 | 0 | 0 | 0 | 0 | 1 | -90 | 90 | 0.025186 | 0.006317 | -0.025186 | -0.0063169
66 | 67 | 1.989 | 1.273 | 3.3402e-09 | 0 | 0 | 0 | 0 | 0 | 1 | -90 | 90 | 0.022668 | 0.0056859 | -0.022656 | -0.0056788