## bus_data
BUS_I | BUS_TYPE | Pd | Qd | Gs | Bs | area | Vm | Va | baseKV | zone | Vmax | Vmin
1 | 1 | 0.0064435 | 0.0016149 | 0 | 0 | 1 | 0.98439 | -0.30023 | 0.4 | 1 | 1.1 | 0.9
2 | 1 | 0.010263 | 0.0025723 | 0 | 0 | 1 | 0.9851 | -0.2863 | 0.4 | 1 | 1.1 | 0.9
3 | 1 | 0.020287 | 0.0050843 | 0 | 0 | 1 | 0.98368 | -0.31406 | 0.4 | 1 | 1.1 | 0.9
4 | 1 | 0.0062063 | 0.0015554 | 0 | 0 | 1 | 0.98568 | -0.27507 | 0.4 | 1 | 1.1 | 0.9
5 | 1 | 0.0081994 | 0.002055 | 0 | 0 | 1 | 0.98344 | -0.31871 | 0.4 | 1 | 1.1 | 0.9
6 | 1 | 0 | 0 | 0 | 0 | 1 | 0.98672 | -0.25482 | 0.4 | 1 | 1.1 | 0.9
7 | 1 | 0.0059991 | 0.0015035 | 0 | 0 | 1 | 0.98341 | -0.31938 | 0.4 | 1 | 1.1 | 0.9
17 | 1 | 0 | 0 | 0 | 0 | 1 | 0.98955 | -0.20007 | 0.4 | 1 | 1.1 | 0.9
18 | 1 | 0.011468 | 0.0028742 | 0 | 0 | 1 | 0.98586 | -0.27166 | 0.4 | 1 | 1.1 | 0.9
39 | 1 | 0.019857 | 0.0049767 | 0 | 0 | 1 | 0.99145 | -0.16341 | 0.4 | 1 | 1.1 | 0.9
40 | 1 | 0.006462 | 0.0016195 | 0 | 0 | 1 | 0.98855 | -0.21942 | 0.4 | 1 | 1.1 | 0.9
41 | 1 | 0.0043385 | 0.0010873 | 0 | 0 | 1 | 0.98576 | -0.27351 | 0.4 | 1 | 1.1 | 0.9
8 | 3 | 0.0201 | 0.0050375 | 0 | 0 | 1 | 1 | 0 | 0.4 | 1 | 1.1 | 0.9
9 | 1 | 0.002506 | 0.00062806 | 0 | 0 | 1 | 0.99819 | -0.034557 | 0.4 | 1 | 1.1 | 0.9
10 | 1 | 0 | 0 | 0 | 0 | 1 | 0.99668 | -0.062987 | 0.4 | 1 | 1.1 | 0.9
11 | 1 | 0.0041961 | 0.0010517 | 0 | 0 | 1 | 0.99784 | -0.041383 | 0.4 | 1 | 1.1 | 0.9
12 | 1 | 0.040193 | 0.010073 | 0 | 0 | 1 | 0.99365 | -0.12077 | 0.4 | 1 | 1.1 | 0.9
13 | 1 | 0.010514 | 0.002635 | 0 | 0 | 1 | 0.99544 | -0.086739 | 0.4 | 1 | 1.1 | 0.9
14 | 1 | 0.0064754 | 0.0016229 | 0 | 0 | 1 | 0.99732 | -0.051265 | 0.4 | 1 | 1.1 | 0.9
15 | 1 | 0.022089 | 0.0055361 | 0 | 0 | 1 | 0.99351 | -0.12357 | 0.4 | 1 | 1.1 | 0.9
16 | 1 | 0.015886 | 0.0039814 | 0 | 0 | 1 | 0.99347 | -0.12446 | 0.4 | 1 | 1.1 | 0.9
19 | 1 | 0.0081803 | 0.0020502 | 0 | 0 | 1 | 0.99609 | -0.075003 | 0.4 | 1 | 1.1 | 0.9
35 | 1 | 0 | 0 | 0 | 0 | 1 | 0.99074 | -0.17648 | 0.4 | 1 | 1.1 | 0.9
32 | 1 | 0 | 0 | 0 | 0 | 1 | 0.99253 | -0.14262 | 0.4 | 1 | 1.1 | 0.9
20 | 1 | 0.006855 | 0.001718 | 0 | 0 | 1 | 0.99608 | -0.07526 | 0.4 | 1 | 1.1 | 0.9
36 | 1 | 0.019557 | 0.0049015 | 0 | 0 | 1 | 0.98461 | -0.29454 | 0.4 | 1 | 1.1 | 0.9
33 | 1 | 0.02455 | 0.0061528 | 0 | 0 | 1 | 0.98938 | -0.20301 | 0.4 | 1 | 1.1 | 0.9
42 | 1 | 0.015573 | 0.0039031 | 0 | 0 | 1 | 0.99153 | -0.16174 | 0.4 | 1 | 1.1 | 0.9
52 | 1 | 0 | 0 | 0 | 0 | 1 | 0.98747 | -0.24023 | 0.4 | 1 | 1.1 | 0.9
30 | 1 | 0 | 0 | 0 | 0 | 1 | 0.98678 | -0.25375 | 0.4 | 1 | 1.1 | 0.9
55 | 1 | 0.0069081 | 0.0017313 | 0 | 0 | 1 | 0.98701 | -0.24924 | 0.4 | 1 | 1.1 | 0.9
54 | 1 | 0.0079753 | 0.0019988 | 0 | 0 | 1 | 0.98674 | -0.25444 | 0.4 | 1 | 1.1 | 0.9
28 | 1 | 0 | 0 | 0 | 0 | 1 | 0.97889 | -0.40602 | 0.4 | 1 | 1.1 | 0.9
61 | 1 | 0.0054987 | 0.0013781 | 0 | 0 | 1 | 0.97862 | -0.41122 | 0.4 | 1 | 1.1 | 0.9
25 | 1 | 0 | 0 | 0 | 0 | 1 | 0.97917 | -0.40052 | 0.4 | 1 | 1.1 | 0.9
58 | 1 | 0.058926 | 0.014768 | 0 | 0 | 1 | 0.97542 | -0.47402 | 0.4 | 1 | 1.1 | 0.9
46 | 1 | 0.033709 | 0.0084483 | 0 | 0 | 1 | 0.98108 | -0.36318 | 0.4 | 1 | 1.1 | 0.9
26 | 1 | 0 | 0 | 0 | 0 | 1 | 0.98314 | -0.32314 | 0.4 | 1 | 1.1 | 0.9
37 | 1 | 0 | 0 | 0 | 0 | 1 | 0.98586 | -0.27151 | 0.4 | 1 | 1.1 | 0.9
38 | 1 | 0 | 0 | 0 | 0 | 1 | 0.98444 | -0.29908 | 0.4 | 1 | 1.1 | 0.9
50 | 1 | 0.0043211 | 0.001083 | 0 | 0 | 1 | 0.98669 | -0.25534 | 0.4 | 1 | 1.1 | 0.9
57 | 1 | 0.010174 | 0.0025498 | 0 | 0 | 1 | 0.98261 | -0.33491 | 0.4 | 1 | 1.1 | 0.9
23 | 1 | 0 | 0 | 0 | 0 | 1 | 0.99258 | -0.1426 | 0.4 | 1 | 1.1 | 0.9
24 | 1 | 0.0031348 | 0.00078566 | 0 | 0 | 1 | 0.99154 | -0.1627 | 0.4 | 1 | 1.1 | 0.9
21 | 1 | 0 | 0 | 0 | 0 | 1 | 0.99425 | -0.11038 | 0.4 | 1 | 1.1 | 0.9
48 | 1 | 0.0075351 | 0.0018885 | 0 | 0 | 1 | 0.98517 | -0.28503 | 0.4 | 1 | 1.1 | 0.9
43 | 1 | 0.0034391 | 0.00086192 | 0 | 0 | 1 | 0.99141 | -0.16531 | 0.4 | 1 | 1.1 | 0.9
44 | 1 | 0.0059889 | 0.001501 | 0 | 0 | 1 | 0.99137 | -0.16607 | 0.4 | 1 | 1.1 | 0.9
59 | 1 | 0.017168 | 0.0043027 | 0 | 0 | 1 | 0.97508 | -0.4809 | 0.4 | 1 | 1.1 | 0.9
34 | 1 | 0.019244 | 0.0048231 | 0 | 0 | 1 | 0.98901 | -0.21002 | 0.4 | 1 | 1.1 | 0.9
60 | 1 | 0.0024629 | 0.00061727 | 0 | 0 | 1 | 0.97859 | -0.41188 | 0.4 | 1 | 1.1 | 0.9
53 | 1 | 0.0079729 | 0.0019982 | 0 | 0 | 1 | 0.98712 | -0.24704 | 0.4 | 1 | 1.1 | 0.9
51 | 1 | 0.006368 | 0.001596 | 0 | 0 | 1 | 0.98742 | -0.24131 | 0.4 | 1 | 1.1 | 0.9
56 | 1 | 0.019544 | 0.0048982 | 0 | 0 | 1 | 0.98233 | -0.34045 | 0.4 | 1 | 1.1 | 0.9
47 | 1 | 0.010046 | 0.0025177 | 0 | 0 | 1 | 0.98499 | -0.28861 | 0.4 | 1 | 1.1 | 0.9
45 | 1 | 0.01156 | 0.0028971 | 0 | 0 | 1 | 0.99119 | -0.16951 | 0.4 | 1 | 1.1 | 0.9
49 | 1 | 0.0075469 | 0.0018914 | 0 | 0 | 1 | 0.98497 | -0.2889 | 0.4 | 1 | 1.1 | 0.9

## generator_data
GEN_BUS | PG | QG | QMAX | QMIN | VG | MBASE | GEN_STATUS | PMAX | PMIN
8 | 0.55237 | 0.14101 | 10 | -10 | 1 | 100 | 1 | 10 | 0

## branch_data
F_BUS | T_BUS | BR_R | BR_X | BR_B | RATE_A | RATE_B | RATE_C | TAP | SHIFT | BR_STATUS | ANGMIN | ANGMAX | P_in | Q_in | P_out | Q_out
1 | 2 | 1.4792 | 0.94666 | 2.4839e-09 | 0 | 0 | 0 | 0 | 0 | 1 | -90 | 90 | -0.040955 | -0.010274 | 0.040982 | 0.010291
1 | 3 | 1.7409 | 1.1141 | 2.9234e-09 | 0 | 0 | 0 | 0 | 0 | 1 | -90 | 90 | 0.034511 | 0.0086589 | -0.034488 | -0.0086446
2 | 4 | 0.95464 | 0.61097 | 1.6031e-09 | 0 | 0 | 0 | 0 | 0 | 1 | -90 | 90 | -0.051245 | -0.012863 | 0.051273 | 0.012881
3 | 5 | 1.4207 | 0.90924 | 2.3857e-09 | 0 | 0 | 0 | 0 | 0 | 1 | -90 | 90 | 0.014202 | 0.0035603 | -0.014199 | -0.0035585
4 | 6 | 1.5378 | 0.9842 | 2.5824e-09 | 0 | 0 | 0 | 0 | 0 | 1 | -90 | 90 | -0.057479 | -0.014436 | 0.057535 | 0.014471
5 | 7 | 0.48666 | 0.31146 | 8.1724e-10 | 0 | 0 | 0 | 0 | 0 | 1 | -90 | 90 | 0.0059993 | 0.0015036 | -0.0059991 | -0.0015035
6 | 17 | 2.4369 | 1.5596 | 4.0922e-09 | 0 | 0 | 0 | 0 | 0 | 1 | -90 | 90 | -0.098522 | -0.024763 | 0.09878 | 0.024928
6 | 18 | 1.7935 | 1.1478 | 3.0117e-09 | 0 | 0 | 0 | 0 | 0 | 1 | -90 | 90 | 0.040987 | 0.010292 | -0.040954 | -0.010271
17 | 39 | 0.95902 | 0.61377 | 3.2209e-09 | 0 | 0 | 0 | 0 | 0 | 1 | -90 | 90 | -0.16879 | -0.04258 | 0.16908 | 0.04277
17 | 40 | 1.217 | 0.77886 | 2.0436e-09 | 0 | 0 | 0 | 0 | 0 | 1 | -90 | 90 | 0.070008 | 0.017652 | -0.069943 | -0.017611
18 | 41 | 0.27417 | 0.17547 | 4.604e-10 | 0 | 0 | 0 | 0 | 0 | 1 | -90 | 90 | 0.029486 | 0.0073969 | -0.029483 | -0.0073953
39 | 42 | 0.039289 | 0.025145 | 2.6391e-10 | 0 | 0 | 0 | 0 | 0 | 1 | -90 | 90 | -0.18894 | -0.047746 | 0.18896 | 0.047756
40 | 52 | 1.4389 | 0.9209 | 2.4163e-09 | 0 | 0 | 0 | 0 | 0 | 1 | -90 | 90 | 0.063481 | 0.015991 | -0.063418 | -0.015951
41 | 48 | 1.9951 | 1.2768 | 3.3503e-09 | 0 | 0 | 0 | 0 | 0 | 1 | -90 | 90 | 0.025145 | 0.006308 | -0.025131 | -0.0062995
8 | 9 | 2.9538 | 1.8905 | 4.9603e-09 | 0 | 0 | 0 | 0 | 0 | 1 | -90 | 90 | 0.052611 | 0.013289 | -0.052524 | -0.013234
8 | 10 | 0.59451 | 0.38049 | 3.9934e-09 | 0 | 0 | 0 | 0 | 0 | 1 | -90 | 90 | 0.47966 | 0.12268 | -0.47821 | -0.12175
9 | 11 | 0.61148 | 0.39135 | 1.0268e-09 | 0 | 0 | 0 | 0 | 0 | 1 | -90 | 90 | 0.050018 | 0.012606 | -0.050002 | -0.012595
10 | 12 | 1.0538 | 0.67445 | 7.0787e-09 | 0 | 0 | 0 | 0 | 0 | 1 | -90 | 90 | 0.24625 | 0.062818 | -0.24556 | -0.06238
10 | 13 | 0.45943 | 0.29404 | 3.086e-09 | 0 | 0 | 0 | 0 | 0 | 1 | -90 | 90 | 0.23196 | 0.058934 | -0.2317 | -0.058765
11 | 14 | 0.96571 | 0.61805 | 1.6217e-09 | 0 | 0 | 0 | 0 | 0 | 1 | -90 | 90 | 0.045806 | 0.011544 | -0.045784 | -0.01153
12 | 15 | 0.060955 | 0.039011 | 4.0944e-10 | 0 | 0 | 0 | 0 | 0 | 1 | -90 | 90 | 0.20537 | 0.052307 | -0.20534 | -0.052289
13 | 16 | 0.76212 | 0.48776 | 5.1192e-09 | 0 | 0 | 0 | 0 | 0 | 1 | -90 | 90 | 0.22118 | 0.05613 | -0.22078 | -0.055874
14 | 19 | 2.6989 | 1.7273 | 4.5322e-09 | 0 | 0 | 0 | 0 | 0 | 1 | -90 | 90 | 0.039309 | 0.0099071 | -0.039264 | -0.009879
15 | 35 | 1.2887 | 0.82477 | 4.3281e-09 | 0 | 0 | 0 | 0 | 0 | 1 | -90 | 90 | 0.18325 | 0.046753 | -0.18278 | -0.046455
16 | 32 | 0.39444 | 0.25244 | 2.6495e-09 | 0 | 0 | 0 | 0 | 0 | 1 | -90 | 90 | 0.2049 | 0.051893 | -0.20472 | -0.051779
19 | 20 | 0.036839 | 0.023577 | 6.1863e-11 | 0 | 0 | 0 | 0 | 0 | 1 | -90 | 90 | 0.031084 | 0.0078288 | -0.031084 | -0.0078286
35 | 36 | 3.7591 | 2.4058 | 6.3125e-09 | 0 | 0 | 0 | 0 | 0 | 1 | -90 | 90 | 0.13893 | 0.03544 | -0.13814 | -0.034937
35 | 33 | 2.6621 | 1.7037 | 4.4704e-09 | 0 | 0 | 0 | 0 | 0 | 1 | -90 | 90 | 0.043856 | 0.011015 | -0.043801 | -0.01098
32 | 42 | 0.41439 | 0.26521 | 2.7835e-09 | 0 | 0 | 0 | 0 | 0 | 1 | -90 | 90 | 0.20472 | 0.051779 | -0.20453 | -0.051659
20 | 21 | 6.4617 | 4.1355 | 1.0851e-08 | 0 | 0 | 0 | 0 | 0 | 1 | -90 | 90 | 0.024229 | 0.0061106 | -0.024188 | -0.0060856
36 | 26 | 1.0538 | 0.67441 | 1.7695e-09 | 0 | 0 | 0 | 0 | 0 | 1 | -90 | 90 | 0.11858 | 0.030035 | -0.11842 | -0.029931
33 | 34 | 1.5978 | 1.0226 | 2.6831e-09 | 0 | 0 | 0 | 0 | 0 | 1 | -90 | 90 | 0.019251 | 0.004827 | -0.019244 | -0.0048231
52 | 53 | 1.3026 | 0.83366 | 2.1874e-09 | 0 | 0 | 0 | 0 | 0 | 1 | -90 | 90 | 0.022867 | 0.0057346 | -0.02286 | -0.00573
52 | 51 | 0.1167 | 0.074688 | 1.9597e-10 | 0 | 0 | 0 | 0 | 0 | 1 | -90 | 90 | 0.04055 | 0.010216 | -0.040548 | -0.010215
30 | 55 | 2.472 | 1.5821 | 4.1512e-09 | 0 | 0 | 0 | 0 | 0 | 1 | -90 | 90 | -0.0079755 | -0.0019989 | 0.0079772 | 0.0019996
30 | 54 | 0.37661 | 0.24103 | 6.3242e-10 | 0 | 0 | 0 | 0 | 0 | 1 | -90 | 90 | 0.0079755 | 0.0019989 | -0.0079753 | -0.0019988
55 | 53 | 0.64391 | 0.4121 | 1.0813e-09 | 0 | 0 | 0 | 0 | 0 | 1 | -90 | 90 | -0.014885 | -0.0037309 | 0.014887 | 0.0037318
28 | 61 | 2.8012 | 1.7928 | 4.704e-09 | 0 | 0 | 0 | 0 | 0 | 1 | -90 | 90 | 0.0079637 | 0.001996 | -0.0079617 | -0.0019952
28 | 25 | 2.9694 | 1.9004 | 4.9865e-09 | 0 | 0 | 0 | 0 | 0 | 1 | -90 | 90 | -0.0079637 | -0.001996 | 0.0079658 | 0.0019969
61 | 60 | 1.1571 | 0.74054 | 1.9431e-09 | 0 | 0 | 0 | 0 | 0 | 1 | -90 | 90 | 0.002463 | 0.00061713 | -0.0024629 | -0.00061727
25 | 58 | 4.1354 | 2.6467 | 6.9445e-09 | 0 | 0 | 0 | 0 | 0 | 1 | -90 | 90 | 0.076367 | 0.019245 | -0.076099 | -0.019074
25 | 46 | 1.9125 | 1.224 | 3.2115e-09 | 0 | 0 | 0 | 0 | 0 | 1 | -90 | 90 | -0.084333 | -0.021242 | 0.084484 | 0.021338
58 | 59 | 1.7085 | 1.0934 | 2.869e-09 | 0 | 0 | 0 | 0 | 0 | 1 | -90 | 90 | 0.017174 | 0.004306 | -0.017168 | -0.0043027
46 | 26 | 1.47 | 0.94077 | 2.4684e-09 | 0 | 0 | 0 | 0 | 0 | 1 | -90 | 90 | -0.11819 | -0.029786 | 0.11842 | 0.029931
37 | 38 | 4.0349 | 2.5823 | 6.7756e-09 | 0 | 0 | 0 | 0 | 0 | 1 | -90 | 90 | 0.029813 | 0.0075073 | -0.029774 | -0.0074828
37 | 50 | 2.3728 | 1.5186 | 3.9846e-09 | 0 | 0 | 0 | 0 | 0 | 1 | -90 | 90 | -0.029813 | -0.0075073 | 0.029836 | 0.0075217
38 | 57 | 5.2278 | 3.3458 | 8.7788e-09 | 0 | 0 | 0 | 0 | 0 | 1 | -90 | 90 | 0.029774 | 0.0074828 | -0.029723 | -0.0074511
50 | 51 | 1.7997 | 1.1518 | 3.0221e-09 | 0 | 0 | 0 | 0 | 0 | 1 | -90 | 90 | -0.034157 | -0.0086046 | 0.03418 | 0.008619
57 | 56 | 1.2259 | 0.7846 | 2.0587e-09 | 0 | 0 | 0 | 0 | 0 | 1 | -90 | 90 | 0.019549 | 0.0049013 | -0.019544 | -0.0048982
23 | 24 | 3.6748 | 2.3518 | 6.1709e-09 | 0 | 0 | 0 | 0 | 0 | 1 | -90 | 90 | 0.024151 | 0.0060628 | -0.024128 | -0.0060486
23 | 21 | 5.9075 | 3.7808 | 9.9203e-09 | 0 | 0 | 0 | 0 | 0 | 1 | -90 | 90 | -0.024151 | -0.0060628 | 0.024188 | 0.0060856
24 | 43 | 0.54936 | 0.35159 | 9.2252e-10 | 0 | 0 | 0 | 0 | 0 | 1 | -90 | 90 | 0.020993 | 0.005263 | -0.02099 | -0.0052614
48 | 47 | 0.88436 | 0.56599 | 1.4851e-09 | 0 | 0 | 0 | 0 | 0 | 1 | -90 | 90 | 0.017596 | 0.004411 | -0.017593 | -0.0044092
43 | 44 | 0.18993 | 0.12155 | 3.1894e-10 | 0 | 0 | 0 | 0 | 0 | 1 | -90 | 90 | 0.017551 | 0.0043995 | -0.01755 | -0.0043991
44 | 45 | 1.3094 | 0.83803 | 2.1989e-09 | 0 | 0 | 0 | 0 | 0 | 1 | -90 | 90 | 0.011562 | 0.0028981 | -0.01156 | -0.0028971
47 | 49 | 0.1665 | 0.10656 | 2.7959e-10 | 0 | 0 | 0 | 0 | 0 | 1 | -90 | 90 | 0.0075471 | 0.0018915 | -0.0075469 | -0.0018914