## bus_data
BUS_I | BUS_TYPE | Pd | Qd | Gs | Bs | area | Vm | Va | baseKV | zone | Vmax | Vmin
1 | 1 | 0.0045182 | 0.0011324 | 0 | 0 | 1 | 0.98936 | -0.20395 | 0.4 | 1 | 1.1 | 0.9
2 | 1 | 0.0017362 | 0.00043512 | 0 | 0 | 1 | 0.98999 | -0.19189 | 0.4 | 1 | 1.1 | 0.9
3 | 1 | 0.0076344 | 0.0019134 | 0 | 0 | 1 | 0.98867 | -0.21735 | 0.4 | 1 | 1.1 | 0.9
4 | 1 | 0.0017362 | 0.00043512 | 0 | 0 | 1 | 0.98999 | -0.19179 | 0.4 | 1 | 1.1 | 0.9
5 | 1 | 0 | 0 | 0 | 0 | 1 | 0.98548 | -0.27939 | 0.4 | 1 | 1.1 | 0.9
15 | 1 | 0 | 0 | 0 | 0 | 1 | 0.991 | -0.17241 | 0.4 | 1 | 1.1 | 0.9
10 | 1 | 0 | 0 | 0 | 0 | 1 | 0.98516 | -0.2856 | 0.4 | 1 | 1.1 | 0.9
20 | 1 | 0 | 0 | 0 | 0 | 1 | 0.99268 | -0.13987 | 0.4 | 1 | 1.1 | 0.9
13 | 1 | 0.0044317 | 0.0011107 | 0 | 0 | 1 | 0.99067 | -0.17875 | 0.4 | 1 | 1.1 | 0.9
18 | 1 | 0.0032571 | 0.00081631 | 0 | 0 | 1 | 0.98477 | -0.2932 | 0.4 | 1 | 1.1 | 0.9
8 | 1 | 0 | 0 | 0 | 0 | 1 | 0.98426 | -0.30318 | 0.4 | 1 | 1.1 | 0.9
6 | 1 | 0.0052156 | 0.0013071 | 0 | 0 | 1 | 0.98295 | -0.32877 | 0.4 | 1 | 1.1 | 0.9
7 | 1 | 0.0024401 | 0.00061154 | 0 | 0 | 1 | 0.98292 | -0.32935 | 0.4 | 1 | 1.1 | 0.9
9 | 1 | 0.0075477 | 0.0018916 | 0 | 0 | 1 | 0.98284 | -0.33077 | 0.4 | 1 | 1.1 | 0.9
11 | 1 | 0 | 0 | 0 | 0 | 1 | 0.98399 | -0.30846 | 0.4 | 1 | 1.1 | 0.9
16 | 1 | 0.0028162 | 0.0007058 | 0 | 0 | 1 | 0.98358 | -0.31646 | 0.4 | 1 | 1.1 | 0.9
19 | 1 | 0.002749 | 0.00068898 | 0 | 0 | 1 | 0.98473 | -0.29394 | 0.4 | 1 | 1.1 | 0.9
17 | 1 | 0.0024122 | 0.00060456 | 0 | 0 | 1 | 0.98357 | -0.31666 | 0.4 | 1 | 1.1 | 0.9
12 | 1 | 0.0043881 | 0.0010998 | 0 | 0 | 1 | 0.9904 | -0.18406 | 0.4 | 1 | 1.1 | 0.9
14 | 1 | 0.0044348 | 0.0011115 | 0 | 0 | 1 | 0.99025 | -0.18682 | 0.4 | 1 | 1.1 | 0.9
54 | 1 | 0.0036654 | 0.00091864 | 0 | 0 | 1 | 0.9924 | -0.1454 | 0.4 | 1 | 1.1 | 0.9
65 | 1 | 0.0029447 | 0.000738 | 0 | 0 | 1 | 0.99384 | -0.11759 | 0.4 | 1 | 1.1 | 0.9
53 | 1 | 0.0027173 | 0.00068103 | 0 | 0 | 1 | 0.99229 | -0.14753 | 0.4 | 1 | 1.1 | 0.9
66 | 1 | 0.012278 | 0.0030772 | 0 | 0 | 1 | 0.9939 | -0.11656 | 0.4 | 1 | 1.1 | 0.9
21 | 1 | 0.0043317 | 0.0010856 | 0 | 0 | 1 | 0.9839 | -0.30998 | 0.4 | 1 | 1.1 | 0.9
22 | 1 | 0 | 0 | 0 | 0 | 1 | 0.98419 | -0.30424 | 0.4 | 1 | 1.1 | 0.9
23 | 1 | 0.010233 | 0.0025646 | 0 | 0 | 1 | 0.98348 | -0.31814 | 0.4 | 1 | 1.1 | 0.9
24 | 1 | 0.014913 | 0.0037375 | 0 | 0 | 1 | 0.98294 | -0.32879 | 0.4 | 1 | 1.1 | 0.9
25 | 1 | 0 | 0 | 0 | 0 | 1 | 0.98537 | -0.2813 | 0.4 | 1 | 1.1 | 0.9
49 | 1 | 0.014458 | 0.0036235 | 0 | 0 | 1 | 0.98276 | -0.33231 | 0.4 | 1 | 1.1 | 0.9
46 | 1 | 0 | 0 | 0 | 0 | 1 | 0.98615 | -0.2661 | 0.4 | 1 | 1.1 | 0.9
48 | 1 | 0.0012409 | 0.00031099 | 0 | 0 | 1 | 0.98647 | -0.25999 | 0.4 | 1 | 1.1 | 0.9
26 | 1 | 0.01316 | 0.0032981 | 0 | 0 | 1 | 0.97888 | -0.40679 | 0.4 | 1 | 1.1 | 0.9
27 | 1 | 0.013161 | 0.0032986 | 0 | 0 | 1 | 0.97797 | -0.42469 | 0.4 | 1 | 1.1 | 0.9
28 | 1 | 0 | 0 | 0 | 0 | 1 | 0.97898 | -0.40497 | 0.4 | 1 | 1.1 | 0.9
29 | 1 | 0.013157 | 0.0032976 | 0 | 0 | 1 | 0.97737 | -0.43662 | 0.4 | 1 | 1.1 | 0.9
35 | 1 | 0 | 0 | 0 | 0 | 1 | 0.98206 | -0.3447 | 0.4 | 1 | 1.1 | 0.9
34 | 1 | 0 | 0 | 0 | 0 | 1 | 0.97711 | -0.44165 | 0.4 | 1 | 1.1 | 0.9
30 | 3 | 0 | 0 | 0 | 0 | 1 | 1 | 0 | 0.4 | 1 | 1.1 | 0.9
45 | 1 | 0 | 0 | 0 | 0 | 1 | 0.99687 | -0.059565 | 0.4 | 1 | 1.1 | 0.9
50 | 1 | 0.019322 | 0.0048425 | 0 | 0 | 1 | 0.99586 | -0.07895 | 0.4 | 1 | 1.1 | 0.9
31 | 1 | 0 | 0 | 0 | 0 | 1 | 0.99195 | -0.15351 | 0.4 | 1 | 1.1 | 0.9
38 | 1 | 0 | 0 | 0 | 0 | 1 | 0.99051 | -0.18128 | 0.4 | 1 | 1.1 | 0.9
58 | 1 | 0.026184 | 0.0065624 | 0 | 0 | 1 | 0.99242 | -0.14453 | 0.4 | 1 | 1.1 | 0.9
33 | 1 | 0 | 0 | 0 | 0 | 1 | 0.9839 | -0.30895 | 0.4 | 1 | 1.1 | 0.9
57 | 1 | 0.0072965 | 0.0018287 | 0 | 0 | 1 | 0.98524 | -0.28287 | 0.4 | 1 | 1.1 | 0.9
63 | 1 | 0 | 0 | 0 | 0 | 1 | 0.97652 | -0.45326 | 0.4 | 1 | 1.1 | 0.9
82 | 1 | 0.0064126 | 0.0016072 | 0 | 0 | 1 | 0.98167 | -0.35236 | 0.4 | 1 | 1.1 | 0.9
67 | 1 | 0 | 0 | 0 | 0 | 1 | 0.99522 | -0.091136 | 0.4 | 1 | 1.1 | 0.9
94 | 1 | 0.014995 | 0.0037582 | 0 | 0 | 1 | 0.99482 | -0.098675 | 0.4 | 1 | 1.1 | 0.9
68 | 1 | 0 | 0 | 0 | 0 | 1 | 0.99545 | -0.086663 | 0.4 | 1 | 1.1 | 0.9
42 | 1 | 0 | 0 | 0 | 0 | 1 | 0.98775 | -0.23514 | 0.4 | 1 | 1.1 | 0.9
44 | 1 | 0.0020402 | 0.00051133 | 0 | 0 | 1 | 0.98724 | -0.24491 | 0.4 | 1 | 1.1 | 0.9
41 | 1 | 0.0040875 | 0.0010244 | 0 | 0 | 1 | 0.98829 | -0.22467 | 0.4 | 1 | 1.1 | 0.9
51 | 1 | 0.019329 | 0.0048443 | 0 | 0 | 1 | 0.99354 | -0.12335 | 0.4 | 1 | 1.1 | 0.9
40 | 1 | 0.013675 | 0.0034274 | 0 | 0 | 1 | 0.98913 | -0.2079 | 0.4 | 1 | 1.1 | 0.9
36 | 1 | 0.0092799 | 0.0023258 | 0 | 0 | 1 | 0.98876 | -0.21496 | 0.4 | 1 | 1.1 | 0.9
59 | 1 | 0 | 0 | 0 | 0 | 1 | 0.99391 | -0.11594 | 0.4 | 1 | 1.1 | 0.9
52 | 1 | 0 | 0 | 0 | 0 | 1 | 0.99226 | -0.14813 | 0.4 | 1 | 1.1 | 0.9
47 | 1 | 0.017654 | 0.0044246 | 0 | 0 | 1 | 0.99076 | -0.17701 | 0.4 | 1 | 1.1 | 0.9
62 | 1 | 0.0034077 | 0.00085406 | 0 | 0 | 1 | 0.97651 | -0.45334 | 0.4 | 1 | 1.1 | 0.9
39 | 1 | 0.0072993 | 0.0018294 | 0 | 0 | 1 | 0.98691 | -0.25057 | 0.4 | 1 | 1.1 | 0.9
64 | 1 | 0 | 0 | 0 | 0 | 1 | 0.97542 | -0.47493 | 0.4 | 1 | 1.1 | 0.9
83 | 1 | 0.0062585 | 0.0015685 | 0 | 0 | 1 | 0.98164 | -0.35294 | 0.4 | 1 | 1.1 | 0.9
37 | 1 | 0.0048329 | 0.0012112 | 0 | 0 | 1 | 0.9886 | -0.21812 | 0.4 | 1 | 1.1 | 0.9
72 | 1 | 0 | 0 | 0 | 0 | 1 | 0.98839 | -0.22232 | 0.4 | 1 | 1.1 | 0.9
61 | 1 | 0 | 0 | 0 | 0 | 1 | 0.98818 | -0.2263 | 0.4 | 1 | 1.1 | 0.9
43 | 1 | 0.004502 | 0.0011283 | 0 | 0 | 1 | 0.98954 | -0.20049 | 0.4 | 1 | 1.1 | 0.9
109 | 1 | 0.0029429 | 0.00073755 | 0 | 0 | 1 | 0.99516 | -0.092312 | 0.4 | 1 | 1.1 | 0.9
92 | 1 | 0 | 0 | 0 | 0 | 1 | 0.99179 | -0.15703 | 0.4 | 1 | 1.1 | 0.9
60 | 1 | 0.014238 | 0.0035684 | 0 | 0 | 1 | 0.99446 | -0.10558 | 0.4 | 1 | 1.1 | 0.9
95 | 1 | 0.011832 | 0.0029654 | 0 | 0 | 1 | 0.98533 | -0.2821 | 0.4 | 1 | 1.1 | 0.9
96 | 1 | 0 | 0 | 0 | 0 | 1 | 0.98542 | -0.28041 | 0.4 | 1 | 1.1 | 0.9
55 | 1 | 0.0029427 | 0.00073752 | 0 | 0 | 1 | 0.99221 | -0.14913 | 0.4 | 1 | 1.1 | 0.9
56 | 1 | 0.0029411 | 0.0007371 | 0 | 0 | 1 | 0.99221 | -0.14915 | 0.4 | 1 | 1.1 | 0.9
70 | 1 | 0.012582 | 0.0031534 | 0 | 0 | 1 | 0.98742 | -0.24106 | 0.4 | 1 | 1.1 | 0.9
69 | 1 | 0 | 0 | 0 | 0 | 1 | 0.98682 | -0.25273 | 0.4 | 1 | 1.1 | 0.9
76 | 1 | 0.0062432 | 0.0015647 | 0 | 0 | 1 | 0.97501 | -0.48302 | 0.4 | 1 | 1.1 | 0.9
77 | 1 | 0.0034496 | 0.00086455 | 0 | 0 | 1 | 0.97498 | -0.48348 | 0.4 | 1 | 1.1 | 0.9
71 | 1 | 0 | 0 | 0 | 0 | 1 | 0.98577 | -0.27325 | 0.4 | 1 | 1.1 | 0.9
75 | 1 | 0.012917 | 0.0032372 | 0 | 0 | 1 | 0.98517 | -0.28492 | 0.4 | 1 | 1.1 | 0.9
79 | 1 | 0 | 0 | 0 | 0 | 1 | 0.98524 | -0.28384 | 0.4 | 1 | 1.1 | 0.9
111 | 1 | 0.011843 | 0.0029681 | 0 | 0 | 1 | 0.98508 | -0.28698 | 0.4 | 1 | 1.1 | 0.9
81 | 1 | 0 | 0 | 0 | 0 | 1 | 0.98385 | -0.31096 | 0.4 | 1 | 1.1 | 0.9
80 | 1 | 0 | 0 | 0 | 0 | 1 | 0.9859 | -0.27114 | 0.4 | 1 | 1.1 | 0.9
108 | 1 | 0.011974 | 0.0030009 | 0 | 0 | 1 | 0.98555 | -0.27785 | 0.4 | 1 | 1.1 | 0.9
105 | 1 | 0.0087674 | 0.0021973 | 0 | 0 | 1 | 0.98745 | -0.24082 | 0.4 | 1 | 1.1 | 0.9
112 | 1 | 0.012814 | 0.0032115 | 0 | 0 | 1 | 0.98366 | -0.31481 | 0.4 | 1 | 1.1 | 0.9
74 | 1 | 0 | 0 | 0 | 0 | 1 | 0.9848 | -0.29202 | 0.4 | 1 | 1.1 | 0.9
73 | 1 | 0.023601 | 0.005915 | 0 | 0 | 1 | 0.98411 | -0.30553 | 0.4 | 1 | 1.1 | 0.9
103 | 1 | 0 | 0 | 0 | 0 | 1 | 0.98803 | -0.22986 | 0.4 | 1 | 1.1 | 0.9
104 | 1 | 0 | 0 | 0 | 0 | 1 | 0.98884 | -0.21416 | 0.4 | 1 | 1.1 | 0.9
101 | 1 | 0.0079837 | 0.0020009 | 0 | 0 | 1 | 0.98744 | -0.24131 | 0.4 | 1 | 1.1 | 0.9
97 | 1 | 0.014403 | 0.0036098 | 0 | 0 | 1 | 0.98526 | -0.28365 | 0.4 | 1 | 1.1 | 0.9
106 | 1 | 0 | 0 | 0 | 0 | 1 | 0.98864 | -0.21783 | 0.4 | 1 | 1.1 | 0.9
84 | 1 | 0.0077219 | 0.0019353 | 0 | 0 | 1 | 0.98933 | -0.20458 | 0.4 | 1 | 1.1 | 0.9
85 | 1 | 0.007723 | 0.0019356 | 0 | 0 | 1 | 0.98934 | -0.20443 | 0.4 | 1 | 1.1 | 0.9
86 | 1 | 0.0047297 | 0.0011854 | 0 | 0 | 1 | 0.98962 | -0.19891 | 0.4 | 1 | 1.1 | 0.9
110 | 1 | 0.0077366 | 0.001939 | 0 | 0 | 1 | 0.99051 | -0.1817 | 0.4 | 1 | 1.1 | 0.9
93 | 1 | 0 | 0 | 0 | 0 | 1 | 0.99134 | -0.16567 | 0.4 | 1 | 1.1 | 0.9
87 | 1 | 0.0064013 | 0.0016043 | 0 | 0 | 1 | 0.98741 | -0.24182 | 0.4 | 1 | 1.1 | 0.9
88 | 1 | 0.010241 | 0.0025667 | 0 | 0 | 1 | 0.98865 | -0.21769 | 0.4 | 1 | 1.1 | 0.9
89 | 1 | 0.0076972 | 0.0019291 | 0 | 0 | 1 | 0.98699 | -0.25003 | 0.4 | 1 | 1.1 | 0.9
90 | 1 | 0.0067863 | 0.0017008 | 0 | 0 | 1 | 0.98943 | -0.20261 | 0.4 | 1 | 1.1 | 0.9
91 | 1 | 0.0053958 | 0.0013523 | 0 | 0 | 1 | 0.98651 | -0.2594 | 0.4 | 1 | 1.1 | 0.9
100 | 1 | 0.0035719 | 0.0008952 | 0 | 0 | 1 | 0.98646 | -0.2603 | 0.4 | 1 | 1.1 | 0.9
99 | 1 | 0.016104 | 0.004036 | 0 | 0 | 1 | 0.98618 | -0.26582 | 0.4 | 1 | 1.1 | 0.9
107 | 1 | 0.012395 | 0.0031065 | 0 | 0 | 1 | 0.98847 | -0.2211 | 0.4 | 1 | 1.1 | 0.9
98 | 1 | 0.0019775 | 0.0004956 | 0 | 0 | 1 | 0.98617 | -0.26604 | 0.4 | 1 | 1.1 | 0.9
102 | 1 | 0.0076063 | 0.0019063 | 0 | 0 | 1 | 0.9872 | -0.24598 | 0.4 | 1 | 1.1 | 0.9

## generator_data
GEN_BUS | PG | QG | QMAX | QMIN | VG | MBASE | GEN_STATUS | PMAX | PMIN
30 | 0.60279 | 0.15379 | 10 | -10 | 1 | 100 | 1 | 10 | 0

## branch_data
F_BUS | T_BUS | BR_R | BR_X | BR_B | RATE_A | RATE_B | RATE_C | TAP | SHIFT | BR_STATUS | ANGMIN | ANGMAX | P_in | Q_in | P_out | Q_out
1 | 2 | 1.3717 | 0.87788 | 2.3034e-09 | 0 | 0 | 0 | 0 | 0 | 1 | -90 | 90 | -0.038741 | -0.009761 | 0.038763 | 0.0097751
1 | 3 | 1.7227 | 1.1026 | 2.893e-09 | 0 | 0 | 0 | 0 | 0 | 1 | -90 | 90 | 0.034223 | 0.0086287 | -0.034201 | -0.0086149
2 | 4 | 0.010964 | 0.0070167 | 1.8411e-11 | 0 | 0 | 0 | 0 | 0 | 1 | -90 | 90 | -0.0405 | -0.01021 | 0.0405 | 0.01021
3 | 5 | 10.2433 | 6.5557 | 1.7201e-08 | 0 | 0 | 0 | 0 | 0 | 1 | -90 | 90 | 0.026566 | 0.0067016 | -0.026488 | -0.0066529
4 | 15 | 2.0254 | 1.2963 | 3.4012e-09 | 0 | 0 | 0 | 0 | 0 | 1 | -90 | 90 | -0.042236 | -0.010645 | 0.042275 | 0.01067
5 | 10 | 1.0206 | 0.6532 | 1.7139e-09 | 0 | 0 | 0 | 0 | 0 | 1 | -90 | 90 | 0.026488 | 0.0066529 | -0.02648 | -0.0066481
15 | 20 | 2.5925 | 1.6592 | 4.3535e-09 | 0 | 0 | 0 | 0 | 0 | 1 | -90 | 90 | -0.055537 | -0.013995 | 0.055623 | 0.01405
15 | 13 | 2.1054 | 1.3475 | 3.5356e-09 | 0 | 0 | 0 | 0 | 0 | 1 | -90 | 90 | 0.013261 | 0.003325 | -0.013257 | -0.0033228
10 | 18 | 5.5015 | 3.5209 | 9.2384e-09 | 0 | 0 | 0 | 0 | 0 | 1 | -90 | 90 | 0.0060084 | 0.0015057 | -0.0060062 | -0.0015052
10 | 8 | 3.7392 | 2.3931 | 6.2791e-09 | 0 | 0 | 0 | 0 | 0 | 1 | -90 | 90 | 0.020472 | 0.0051424 | -0.020454 | -0.005132
20 | 54 | 1.9894 | 1.2732 | 3.3407e-09 | 0 | 0 | 0 | 0 | 0 | 1 | -90 | 90 | 0.012271 | 0.0030765 | -0.012268 | -0.0030748
20 | 65 | 1.4573 | 0.9327 | 2.4473e-09 | 0 | 0 | 0 | 0 | 0 | 1 | -90 | 90 | -0.067894 | -0.017127 | 0.067967 | 0.017173
13 | 12 | 2.6445 | 1.6925 | 4.4409e-09 | 0 | 0 | 0 | 0 | 0 | 1 | -90 | 90 | 0.0088257 | 0.0022121 | -0.0088234 | -0.0022111
18 | 19 | 1.1762 | 0.7528 | 1.9752e-09 | 0 | 0 | 0 | 0 | 0 | 1 | -90 | 90 | 0.0027491 | 0.00068885 | -0.002749 | -0.00068898
8 | 11 | 4.3804 | 2.8034 | 7.3558e-09 | 0 | 0 | 0 | 0 | 0 | 1 | -90 | 90 | 0.0052317 | 0.0013107 | -0.0052304 | -0.0013105
8 | 6 | 7.2964 | 4.6697 | 1.2253e-08 | 0 | 0 | 0 | 0 | 0 | 1 | -90 | 90 | 0.015223 | 0.0038214 | -0.015204 | -0.0038107
6 | 7 | 0.25569 | 0.16364 | 4.2937e-10 | 0 | 0 | 0 | 0 | 0 | 1 | -90 | 90 | 0.0099885 | 0.0025035 | -0.0099883 | -0.0025034
7 | 9 | 0.81204 | 0.5197 | 1.3636e-09 | 0 | 0 | 0 | 0 | 0 | 1 | -90 | 90 | 0.0075482 | 0.0018918 | -0.0075477 | -0.0018917
11 | 16 | 6.6354 | 4.2467 | 1.1143e-08 | 0 | 0 | 0 | 0 | 0 | 1 | -90 | 90 | 0.0052304 | 0.0013105 | -0.0052284 | -0.0013103
16 | 17 | 0.36623 | 0.23439 | 6.15e-10 | 0 | 0 | 0 | 0 | 0 | 1 | -90 | 90 | 0.0024122 | 0.00060452 | -0.0024122 | -0.00060457
12 | 14 | 2.7357 | 1.7508 | 4.5939e-09 | 0 | 0 | 0 | 0 | 0 | 1 | -90 | 90 | 0.0044354 | 0.0011114 | -0.0044348 | -0.0011115
54 | 53 | 1.0957 | 0.70123 | 1.8399e-09 | 0 | 0 | 0 | 0 | 0 | 1 | -90 | 90 | 0.0086024 | 0.0021561 | -0.0086016 | -0.0021557
65 | 66 | 0.064844 | 0.0415 | 1.0889e-10 | 0 | 0 | 0 | 0 | 0 | 1 | -90 | 90 | -0.070911 | -0.017911 | 0.070915 | 0.017913
53 | 55 | 1.1985 | 0.76706 | 2.0127e-09 | 0 | 0 | 0 | 0 | 0 | 1 | -90 | 90 | 0.0058842 | 0.0014747 | -0.0058838 | -0.0014746
66 | 67 | 1.3607 | 0.87085 | 2.285e-09 | 0 | 0 | 0 | 0 | 0 | 1 | -90 | 90 | -0.083193 | -0.02099 | 0.083295 | 0.021055
21 | 22 | 1.7099 | 1.0944 | 2.8715e-09 | 0 | 0 | 0 | 0 | 0 | 1 | -90 | 90 | -0.014569 | -0.0036523 | 0.014573 | 0.0036545
21 | 23 | 3.456 | 2.2118 | 5.8035e-09 | 0 | 0 | 0 | 0 | 0 | 1 | -90 | 90 | 0.010237 | 0.0025666 | -0.010233 | -0.0025647
22 | 24 | 3.6235 | 2.3191 | 6.0849e-09 | 0 | 0 | 0 | 0 | 0 | 1 | -90 | 90 | 0.029407 | 0.0073838 | -0.029373 | -0.0073624
22 | 25 | 2.27 | 1.4528 | 3.8119e-09 | 0 | 0 | 0 | 0 | 0 | 1 | -90 | 90 | -0.04398 | -0.011038 | 0.044028 | 0.011069
24 | 49 | 1.0553 | 0.67539 | 1.7721e-09 | 0 | 0 | 0 | 0 | 0 | 1 | -90 | 90 | 0.01446 | 0.0036249 | -0.014458 | -0.0036235
25 | 46 | 1.5066 | 0.9642 | 2.5299e-09 | 0 | 0 | 0 | 0 | 0 | 1 | -90 | 90 | -0.044028 | -0.011069 | 0.04406 | 0.011089
46 | 48 | 0.60675 | 0.38832 | 1.0189e-09 | 0 | 0 | 0 | 0 | 0 | 1 | -90 | 90 | -0.04406 | -0.011089 | 0.044073 | 0.011097
48 | 44 | 1.4566 | 0.93223 | 2.446e-09 | 0 | 0 | 0 | 0 | 0 | 1 | -90 | 90 | -0.045314 | -0.011408 | 0.045346 | 0.011429
26 | 27 | 1.9475 | 1.2464 | 3.2704e-09 | 0 | 0 | 0 | 0 | 0 | 1 | -90 | 90 | 0.039492 | 0.0099226 | -0.039458 | -0.0099013
26 | 28 | 0.14843 | 0.094997 | 2.4926e-10 | 0 | 0 | 0 | 0 | 0 | 1 | -90 | 90 | -0.052651 | -0.013221 | 0.052656 | 0.013224
27 | 29 | 1.9471 | 1.2461 | 3.2697e-09 | 0 | 0 | 0 | 0 | 0 | 1 | -90 | 90 | 0.026297 | 0.0066027 | -0.026282 | -0.0065934
28 | 35 | 4.9396 | 3.1614 | 8.295e-09 | 0 | 0 | 0 | 0 | 0 | 1 | -90 | 90 | -0.052656 | -0.013224 | 0.052808 | 0.01332
29 | 34 | 1.6416 | 1.0506 | 2.7566e-09 | 0 | 0 | 0 | 0 | 0 | 1 | -90 | 90 | 0.013125 | 0.0032958 | -0.013121 | -0.0032941
35 | 82 | 2.6142 | 1.6731 | 4.3899e-09 | 0 | 0 | 0 | 0 | 0 | 1 | -90 | 90 | 0.012676 | 0.0031783 | -0.012671 | -0.0031758
35 | 33 | 2.3726 | 1.5184 | 3.9842e-09 | 0 | 0 | 0 | 0 | 0 | 1 | -90 | 90 | -0.065484 | -0.016498 | 0.065596 | 0.01657
34 | 63 | 3.7891 | 2.425 | 6.3629e-09 | 0 | 0 | 0 | 0 | 0 | 1 | -90 | 90 | 0.013121 | 0.0032941 | -0.013114 | -0.00329
30 | 45 | 0.55026 | 0.35217 | 3.6962e-09 | 0 | 0 | 0 | 0 | 0 | 1 | -90 | 90 | 0.48952 | 0.12496 | -0.48812 | -0.12406
30 | 50 | 3.1431 | 2.0116 | 5.2782e-09 | 0 | 0 | 0 | 0 | 0 | 1 | -90 | 90 | 0.11327 | 0.028834 | -0.11284 | -0.02856
45 | 67 | 1.6367 | 1.0475 | 2.7485e-09 | 0 | 0 | 0 | 0 | 0 | 1 | -90 | 90 | 0.086368 | 0.021876 | -0.086238 | -0.021792
45 | 94 | 0.86611 | 0.55431 | 5.8177e-09 | 0 | 0 | 0 | 0 | 0 | 1 | -90 | 90 | 0.20244 | 0.0514 | -0.20206 | -0.051158
45 | 68 | 0.61127 | 0.39121 | 4.1059e-09 | 0 | 0 | 0 | 0 | 0 | 1 | -90 | 90 | 0.19931 | 0.050782 | -0.19905 | -0.050616
50 | 51 | 2.122 | 1.3581 | 3.5634e-09 | 0 | 0 | 0 | 0 | 0 | 1 | -90 | 90 | 0.093518 | 0.023717 | -0.093319 | -0.02359
31 | 38 | 0.78016 | 0.4993 | 2.6202e-09 | 0 | 0 | 0 | 0 | 0 | 1 | -90 | 90 | 0.15804 | 0.040105 | -0.15782 | -0.039971
31 | 58 | 0.25295 | 0.16189 | 1.6991e-09 | 0 | 0 | 0 | 0 | 0 | 1 | -90 | 90 | -0.15804 | -0.040105 | 0.1581 | 0.040149
38 | 40 | 1.8619 | 1.1916 | 3.1266e-09 | 0 | 0 | 0 | 0 | 0 | 1 | -90 | 90 | 0.063033 | 0.015896 | -0.062953 | -0.015845
38 | 36 | 1.5734 | 1.007 | 2.6421e-09 | 0 | 0 | 0 | 0 | 0 | 1 | -90 | 90 | 0.094792 | 0.024075 | -0.094638 | -0.023977
58 | 59 | 0.69075 | 0.44208 | 4.6398e-09 | 0 | 0 | 0 | 0 | 0 | 1 | -90 | 90 | -0.18429 | -0.046711 | 0.18454 | 0.046873
33 | 57 | 1.7358 | 1.1109 | 2.9149e-09 | 0 | 0 | 0 | 0 | 0 | 1 | -90 | 90 | -0.065596 | -0.016569 | 0.065678 | 0.016622
57 | 39 | 1.9402 | 1.2417 | 3.2581e-09 | 0 | 0 | 0 | 0 | 0 | 1 | -90 | 90 | -0.072974 | -0.01845 | 0.073088 | 0.018523
63 | 64 | 9.5411 | 6.1063 | 1.6022e-08 | 0 | 0 | 0 | 0 | 0 | 1 | -90 | 90 | 0.0097064 | 0.002436 | -0.0096964 | -0.0024311
63 | 62 | 0.095277 | 0.060977 | 1.6e-10 | 0 | 0 | 0 | 0 | 0 | 1 | -90 | 90 | 0.0034077 | 0.00085408 | -0.0034077 | -0.00085408
82 | 83 | 0.39757 | 0.25444 | 6.6762e-10 | 0 | 0 | 0 | 0 | 0 | 1 | -90 | 90 | 0.0062586 | 0.0015686 | -0.0062584 | -0.0015685
67 | 109 | 1.7745 | 1.1357 | 2.9798e-09 | 0 | 0 | 0 | 0 | 0 | 1 | -90 | 90 | 0.002943 | 0.00073736 | -0.0029429 | -0.00073755
94 | 92 | 1.3894 | 0.88924 | 4.6665e-09 | 0 | 0 | 0 | 0 | 0 | 1 | -90 | 90 | 0.18706 | 0.047399 | -0.18654 | -0.047065
68 | 60 | 0.4257 | 0.27245 | 2.8595e-09 | 0 | 0 | 0 | 0 | 0 | 1 | -90 | 90 | 0.19905 | 0.050616 | -0.19887 | -0.0505
42 | 44 | 0.90411 | 0.57863 | 1.5182e-09 | 0 | 0 | 0 | 0 | 0 | 1 | -90 | 90 | 0.047409 | 0.011954 | -0.047387 | -0.01194
42 | 41 | 0.97013 | 0.62088 | 1.6291e-09 | 0 | 0 | 0 | 0 | 0 | 1 | -90 | 90 | -0.047409 | -0.011954 | 0.047432 | 0.011969
41 | 43 | 2.0659 | 1.3222 | 3.4693e-09 | 0 | 0 | 0 | 0 | 0 | 1 | -90 | 90 | -0.05152 | -0.012994 | 0.05158 | 0.013031
51 | 52 | 1.49 | 0.95362 | 2.5022e-09 | 0 | 0 | 0 | 0 | 0 | 1 | -90 | 90 | 0.073989 | 0.018746 | -0.073902 | -0.01869
40 | 72 | 1.2874 | 0.82393 | 2.1619e-09 | 0 | 0 | 0 | 0 | 0 | 1 | -90 | 90 | 0.049277 | 0.012417 | -0.049243 | -0.012396
36 | 37 | 0.16346 | 0.10462 | 2.745e-10 | 0 | 0 | 0 | 0 | 0 | 1 | -90 | 90 | 0.085358 | 0.021651 | -0.085345 | -0.021643
59 | 60 | 0.25099 | 0.16064 | 1.6859e-09 | 0 | 0 | 0 | 0 | 0 | 1 | -90 | 90 | -0.18454 | -0.046873 | 0.18463 | 0.046932
52 | 47 | 1.7327 | 1.1089 | 2.9096e-09 | 0 | 0 | 0 | 0 | 0 | 1 | -90 | 90 | 0.073901 | 0.01869 | -0.073799 | -0.018624
47 | 43 | 1.8484 | 1.183 | 3.104e-09 | 0 | 0 | 0 | 0 | 0 | 1 | -90 | 90 | 0.056145 | 0.0142 | -0.056082 | -0.01416
39 | 37 | 1.7771 | 1.1373 | 2.9842e-09 | 0 | 0 | 0 | 0 | 0 | 1 | -90 | 90 | -0.080387 | -0.020352 | 0.080512 | 0.020432
64 | 76 | 3.5605 | 2.2787 | 5.979e-09 | 0 | 0 | 0 | 0 | 0 | 1 | -90 | 90 | 0.0096964 | 0.0024311 | -0.0096927 | -0.0024293
72 | 61 | 0.35484 | 0.2271 | 5.9588e-10 | 0 | 0 | 0 | 0 | 0 | 1 | -90 | 90 | 0.049243 | 0.012396 | -0.049234 | -0.01239
61 | 70 | 1.3146 | 0.84134 | 2.2076e-09 | 0 | 0 | 0 | 0 | 0 | 1 | -90 | 90 | 0.049234 | 0.01239 | -0.049199 | -0.012368
92 | 93 | 0.29852 | 0.19105 | 5.0129e-10 | 0 | 0 | 0 | 0 | 0 | 1 | -90 | 90 | 0.12812 | 0.032332 | -0.12807 | -0.032298
92 | 90 | 3.4463 | 2.2056 | 5.7872e-09 | 0 | 0 | 0 | 0 | 0 | 1 | -90 | 90 | 0.058418 | 0.014734 | -0.058291 | -0.014653
95 | 96 | 0.6203 | 0.39699 | 1.0416e-09 | 0 | 0 | 0 | 0 | 0 | 1 | -90 | 90 | -0.011832 | -0.0029655 | 0.011833 | 0.002966
96 | 97 | 0.97805 | 0.62595 | 1.6424e-09 | 0 | 0 | 0 | 0 | 0 | 1 | -90 | 90 | 0.014405 | 0.0036111 | -0.014403 | -0.0036098
96 | 80 | 1.5389 | 0.9849 | 2.5842e-09 | 0 | 0 | 0 | 0 | 0 | 1 | -90 | 90 | -0.026238 | -0.006577 | 0.02625 | 0.0065842
55 | 56 | 0.022566 | 0.014442 | 3.7894e-11 | 0 | 0 | 0 | 0 | 0 | 1 | -90 | 90 | 0.0029411 | 0.0007371 | -0.0029411 | -0.0007371
70 | 69 | 1.3952 | 0.89292 | 2.3429e-09 | 0 | 0 | 0 | 0 | 0 | 1 | -90 | 90 | 0.036617 | 0.0092145 | -0.036597 | -0.0092017
69 | 71 | 2.4509 | 1.5686 | 4.1158e-09 | 0 | 0 | 0 | 0 | 0 | 1 | -90 | 90 | 0.036597 | 0.0092017 | -0.036561 | -0.0091792
76 | 77 | 0.56333 | 0.36053 | 9.4598e-10 | 0 | 0 | 0 | 0 | 0 | 1 | -90 | 90 | 0.0034496 | 0.00086453 | -0.0034495 | -0.00086457
71 | 75 | 1.39 | 0.88957 | 2.3341e-09 | 0 | 0 | 0 | 0 | 0 | 1 | -90 | 90 | 0.036561 | 0.0091792 | -0.03654 | -0.0091664
75 | 74 | 1.3096 | 0.83814 | 2.1992e-09 | 0 | 0 | 0 | 0 | 0 | 1 | -90 | 90 | 0.023624 | 0.0059292 | -0.023616 | -0.0059243
79 | 111 | 1.1525 | 0.7376 | 1.9354e-09 | 0 | 0 | 0 | 0 | 0 | 1 | -90 | 90 | 0.011844 | 0.002969 | -0.011843 | -0.0029681
79 | 81 | 9.1937 | 5.884 | 1.5439e-08 | 0 | 0 | 0 | 0 | 0 | 1 | -90 | 90 | 0.012833 | 0.003222 | -0.012816 | -0.0032129
79 | 80 | 2.2424 | 1.4351 | 3.7656e-09 | 0 | 0 | 0 | 0 | 0 | 1 | -90 | 90 | -0.024677 | -0.006191 | 0.024692 | 0.0062002
81 | 112 | 1.3024 | 0.83355 | 2.1871e-09 | 0 | 0 | 0 | 0 | 0 | 1 | -90 | 90 | 0.012816 | 0.0032129 | -0.012814 | -0.0032116
80 | 108 | 2.4411 | 1.5623 | 4.0993e-09 | 0 | 0 | 0 | 0 | 0 | 1 | -90 | 90 | 0.011977 | 0.0030029 | -0.011974 | -0.0030009
80 | 105 | 2.104 | 1.3465 | 3.5331e-09 | 0 | 0 | 0 | 0 | 0 | 1 | -90 | 90 | -0.06292 | -0.015787 | 0.063011 | 0.015845
105 | 106 | 1.4046 | 0.89897 | 2.3588e-09 | 0 | 0 | 0 | 0 | 0 | 1 | -90 | 90 | -0.071778 | -0.018043 | 0.071857 | 0.018093
74 | 73 | 2.4862 | 1.5911 | 4.1749e-09 | 0 | 0 | 0 | 0 | 0 | 1 | -90 | 90 | 0.023616 | 0.0059243 | -0.023601 | -0.005915
103 | 104 | 4.4084 | 2.8214 | 7.403e-09 | 0 | 0 | 0 | 0 | 0 | 1 | -90 | 90 | -0.0156 | -0.0039128 | 0.015612 | 0.0039195
103 | 101 | 3.2116 | 2.0554 | 5.3932e-09 | 0 | 0 | 0 | 0 | 0 | 1 | -90 | 90 | 0.0156 | 0.0039128 | -0.015592 | -0.0039079
104 | 86 | 4.2878 | 2.7442 | 7.2004e-09 | 0 | 0 | 0 | 0 | 0 | 1 | -90 | 90 | -0.015612 | -0.0039195 | 0.015623 | 0.0039261
101 | 102 | 2.6852 | 1.7186 | 4.5092e-09 | 0 | 0 | 0 | 0 | 0 | 1 | -90 | 90 | 0.0076079 | 0.001907 | -0.0076062 | -0.0019063
106 | 107 | 1.1552 | 0.7393 | 1.9398e-09 | 0 | 0 | 0 | 0 | 0 | 1 | -90 | 90 | 0.012397 | 0.0031076 | -0.012395 | -0.0031065
106 | 93 | 2.7267 | 1.7451 | 4.5789e-09 | 0 | 0 | 0 | 0 | 0 | 1 | -90 | 90 | -0.084254 | -0.0212 | 0.084465 | 0.021335
84 | 85 | 0.089982 | 0.057588 | 1.511e-10 | 0 | 0 | 0 | 0 | 0 | 1 | -90 | 90 | -0.0077219 | -0.0019353 | 0.0077219 | 0.0019353
85 | 86 | 1.5662 | 1.0023 | 2.63e-09 | 0 | 0 | 0 | 0 | 0 | 1 | -90 | 90 | -0.015445 | -0.0038709 | 0.015449 | 0.0038732
86 | 110 | 2.1142 | 1.3531 | 3.5504e-09 | 0 | 0 | 0 | 0 | 0 | 1 | -90 | 90 | -0.035802 | -0.0089847 | 0.035831 | 0.0090032
110 | 93 | 1.622 | 1.0381 | 2.7238e-09 | 0 | 0 | 0 | 0 | 0 | 1 | -90 | 90 | -0.043568 | -0.010942 | 0.043601 | 0.010963
87 | 88 | 2.5659 | 1.6421 | 4.3088e-09 | 0 | 0 | 0 | 0 | 0 | 1 | -90 | 90 | -0.041179 | -0.010332 | 0.041226 | 0.010362
87 | 89 | 1.0329 | 0.66107 | 1.7345e-09 | 0 | 0 | 0 | 0 | 0 | 1 | -90 | 90 | 0.034778 | 0.0087277 | -0.034764 | -0.0087191
88 | 90 | 1.2864 | 0.82327 | 2.1602e-09 | 0 | 0 | 0 | 0 | 0 | 1 | -90 | 90 | -0.051468 | -0.012929 | 0.051505 | 0.012952
89 | 91 | 1.5107 | 0.96682 | 2.5368e-09 | 0 | 0 | 0 | 0 | 0 | 1 | -90 | 90 | 0.027067 | 0.00679 | -0.027055 | -0.0067825
91 | 100 | 0.18261 | 0.11687 | 3.0666e-10 | 0 | 0 | 0 | 0 | 0 | 1 | -90 | 90 | 0.021659 | 0.0054302 | -0.021658 | -0.0054296
100 | 99 | 1.3307 | 0.85164 | 2.2346e-09 | 0 | 0 | 0 | 0 | 0 | 1 | -90 | 90 | 0.018086 | 0.0045344 | -0.018081 | -0.0045316
99 | 98 | 0.48243 | 0.30875 | 8.1012e-10 | 0 | 0 | 0 | 0 | 0 | 1 | -90 | 90 | 0.0019775 | 0.00049554 | -0.0019775 | -0.0004956