## bus_data
BUS_I | BUS_TYPE | Pd | Qd | Gs | Bs | area | Vm | Va | baseKV | zone | Vmax | Vmin
1 | 1 | 0.039298 | 0.0098489 | 0 | 0 | 1 | 0.98186 | -0.34825 | 0.4 | 1 | 1.1 | 0.9
2 | 1 | 0 | 0 | 0 | 0 | 1 | 0.98233 | -0.33909 | 0.4 | 1 | 1.1 | 0.9
9 | 1 | 0 | 0 | 0 | 0 | 1 | 0.99042 | -0.1821 | 0.4 | 1 | 1.1 | 0.9
4 | 1 | 0 | 0 | 0 | 0 | 1 | 0.99565 | -0.082557 | 0.4 | 1 | 1.1 | 0.9
18 | 1 | 0 | 0 | 0 | 0 | 1 | 0.9942 | -0.1105 | 0.4 | 1 | 1.1 | 0.9
21 | 1 | 0.0049609 | 0.0012433 | 0 | 0 | 1 | 0.99608 | -0.074261 | 0.4 | 1 | 1.1 | 0.9
10 | 1 | 0 | 0 | 0 | 0 | 1 | 0.98997 | -0.19087 | 0.4 | 1 | 1.1 | 0.9
53 | 1 | 0.0037016 | 0.00092772 | 0 | 0 | 1 | 0.98668 | -0.25372 | 0.4 | 1 | 1.1 | 0.9
75 | 1 | 0.0049653 | 0.0012444 | 0 | 0 | 1 | 0.9893 | -0.20393 | 0.4 | 1 | 1.1 | 0.9
11 | 1 | 0 | 0 | 0 | 0 | 1 | 0.98123 | -0.35879 | 0.4 | 1 | 1.1 | 0.9
26 | 1 | 0 | 0 | 0 | 0 | 1 | 0.98175 | -0.3487 | 0.4 | 1 | 1.1 | 0.9
72 | 1 | 0.0018745 | 0.00046979 | 0 | 0 | 1 | 0.98094 | -0.36448 | 0.4 | 1 | 1.1 | 0.9
20 | 1 | 0 | 0 | 0 | 0 | 1 | 0.9941 | -0.11231 | 0.4 | 1 | 1.1 | 0.9
17 | 1 | 0.030457 | 0.0076332 | 0 | 0 | 1 | 0.99323 | -0.12913 | 0.4 | 1 | 1.1 | 0.9
19 | 1 | 0 | 0 | 0 | 0 | 1 | 0.99771 | -0.043418 | 0.4 | 1 | 1.1 | 0.9
29 | 1 | 0 | 0 | 0 | 0 | 1 | 0.9958 | -0.080789 | 0.4 | 1 | 1.1 | 0.9
41 | 1 | 0.012683 | 0.0031788 | 0 | 0 | 1 | 0.99581 | -0.080489 | 0.4 | 1 | 1.1 | 0.9
25 | 1 | 0 | 0 | 0 | 0 | 1 | 0.99541 | -0.088265 | 0.4 | 1 | 1.1 | 0.9
23 | 1 | 0.0086706 | 0.0021731 | 0 | 0 | 1 | 0.9948 | -0.10007 | 0.4 | 1 | 1.1 | 0.9
24 | 1 | 0 | 0 | 0 | 0 | 1 | 0.99531 | -0.090321 | 0.4 | 1 | 1.1 | 0.9
74 | 1 | 0.004665 | 0.0011692 | 0 | 0 | 1 | 0.98896 | -0.21048 | 0.4 | 1 | 1.1 | 0.9
27 | 1 | 0 | 0 | 0 | 0 | 1 | 0.97938 | -0.39484 | 0.4 | 1 | 1.1 | 0.9
28 | 1 | 0 | 0 | 0 | 0 | 1 | 0.97682 | -0.44478 | 0.4 | 1 | 1.1 | 0.9
67 | 1 | 0.01338 | 0.0033532 | 0 | 0 | 1 | 0.97451 | -0.49008 | 0.4 | 1 | 1.1 | 0.9
71 | 1 | 0.0010288 | 0.00025785 | 0 | 0 | 1 | 0.98813 | -0.22659 | 0.4 | 1 | 1.1 | 0.9
69 | 1 | 0 | 0 | 0 | 0 | 1 | 0.98814 | -0.22656 | 0.4 | 1 | 1.1 | 0.9
22 | 1 | 0.009402 | 0.0023564 | 0 | 0 | 1 | 0.99793 | -0.039258 | 0.4 | 1 | 1.1 | 0.9
36 | 1 | 0.018577 | 0.0046559 | 0 | 0 | 1 | 0.99274 | -0.13875 | 0.4 | 1 | 1.1 | 0.9
37 | 1 | 0.0043549 | 0.0010914 | 0 | 0 | 1 | 0.99402 | -0.11404 | 0.4 | 1 | 1.1 | 0.9
32 | 3 | 0.0023926 | 0.00059965 | 0 | 0 | 1 | 1 | 0 | 0.4 | 1 | 1.1 | 0.9
30 | 1 | 0.0022017 | 0.00055181 | 0 | 0 | 1 | 0.99717 | -0.054265 | 0.4 | 1 | 1.1 | 0.9
34 | 1 | 0.0036878 | 0.00092426 | 0 | 0 | 1 | 0.99527 | -0.091024 | 0.4 | 1 | 1.1 | 0.9
35 | 1 | 0.002585 | 0.00064787 | 0 | 0 | 1 | 0.99521 | -0.092132 | 0.4 | 1 | 1.1 | 0.9
65 | 1 | 0.0086568 | 0.0021696 | 0 | 0 | 1 | 0.97269 | -0.52598 | 0.4 | 1 | 1.1 | 0.9
33 | 1 | 0 | 0 | 0 | 0 | 1 | 0.99662 | -0.06502 | 0.4 | 1 | 1.1 | 0.9
31 | 1 | 0.035303 | 0.0088478 | 0 | 0 | 1 | 0.99697 | -0.05813 | 0.4 | 1 | 1.1 | 0.9
38 | 1 | 0.0016442 | 0.00041206 | 0 | 0 | 1 | 0.99654 | -0.066444 | 0.4 | 1 | 1.1 | 0.9
39 | 1 | 0 | 0 | 0 | 0 | 1 | 0.99648 | -0.067687 | 0.4 | 1 | 1.1 | 0.9
40 | 1 | 0.0020013 | 0.00050158 | 0 | 0 | 1 | 0.99646 | -0.068091 | 0.4 | 1 | 1.1 | 0.9
60 | 1 | 0.00087374 | 0.00021898 | 0 | 0 | 1 | 0.98838 | -0.22184 | 0.4 | 1 | 1.1 | 0.9
61 | 1 | 0 | 0 | 0 | 0 | 1 | 0.9884 | -0.22138 | 0.4 | 1 | 1.1 | 0.9
62 | 1 | 0.0015873 | 0.00039782 | 0 | 0 | 1 | 0.98835 | -0.22237 | 0.4 | 1 | 1.1 | 0.9
63 | 1 | 0.0037956 | 0.00095127 | 0 | 0 | 1 | 0.98832 | -0.2229 | 0.4 | 1 | 1.1 | 0.9
64 | 1 | 0.0047332 | 0.0011863 | 0 | 0 | 1 | 0.98857 | -0.21814 | 0.4 | 1 | 1.1 | 0.9
68 | 1 | 0.0012544 | 0.00031438 | 0 | 0 | 1 | 0.98827 | -0.22398 | 0.4 | 1 | 1.1 | 0.9
73 | 1 | 0.003851 | 0.00096515 | 0 | 0 | 1 | 0.9888 | -0.21361 | 0.4 | 1 | 1.1 | 0.9
66 | 1 | 0.04228 | 0.010596 | 0 | 0 | 1 | 0.97127 | -0.55404 | 0.4 | 1 | 1.1 | 0.9
70 | 1 | 0.0054663 | 0.00137 | 0 | 0 | 1 | 0.98805 | -0.22814 | 0.4 | 1 | 1.1 | 0.9

## generator_data
GEN_BUS | PG | QG | QMAX | QMIN | VG | MBASE | GEN_STATUS | PMAX | PMIN
32 | 0.28371 | 0.072401 | 10 | -10 | 1 | 100 | 1 | 10 | 0

## branch_data
F_BUS | T_BUS | BR_R | BR_X | BR_B | RATE_A | RATE_B | RATE_C | TAP | SHIFT | BR_STATUS | ANGMIN | ANGMAX | P_in | Q_in | P_out | Q_out
1 | 2 | 1.0069 | 0.64444 | 1.6909e-09 | 0 | 0 | 0 | 0 | 0 | 1 | -90 | 90 | -0.039298 | -0.0098489 | 0.039315 | 0.0098597
2 | 9 | 17.4204 | 11.149 | 2.9253e-08 | 0 | 0 | 0 | 0 | 0 | 1 | -90 | 90 | -0.039315 | -0.0098597 | 0.039611 | 0.010047
9 | 10 | 1.1959 | 0.7654 | 2.0083e-09 | 0 | 0 | 0 | 0 | 0 | 1 | -90 | 90 | 0.032275 | 0.0081078 | -0.032261 | -0.0080994
9 | 53 | 4.4878 | 2.8722 | 1.5072e-08 | 0 | 0 | 0 | 0 | 0 | 1 | -90 | 90 | 0.071029 | 0.018239 | -0.070783 | -0.018083
9 | 4 | 3.1108 | 1.9909 | 1.0448e-08 | 0 | 0 | 0 | 0 | 0 | 1 | -90 | 90 | -0.14292 | -0.036394 | 0.1436 | 0.036834
4 | 18 | 2.322 | 1.4861 | 3.8992e-09 | 0 | 0 | 0 | 0 | 0 | 1 | -90 | 90 | 0.053513 | 0.013458 | -0.053442 | -0.013412
4 | 21 | 0.1893 | 0.12115 | 6.3576e-10 | 0 | 0 | 0 | 0 | 0 | 1 | -90 | 90 | -0.19712 | -0.050292 | 0.1972 | 0.050342
18 | 20 | 0.34984 | 0.2239 | 5.8748e-10 | 0 | 0 | 0 | 0 | 0 | 1 | -90 | 90 | 0.022958 | 0.0057624 | -0.022956 | -0.0057612
18 | 17 | 2.7077 | 1.733 | 4.547e-09 | 0 | 0 | 0 | 0 | 0 | 1 | -90 | 90 | 0.030484 | 0.0076501 | -0.030457 | -0.0076332
21 | 19 | 0.68766 | 0.4401 | 2.3095e-09 | 0 | 0 | 0 | 0 | 0 | 1 | -90 | 90 | -0.20216 | -0.051586 | 0.20246 | 0.051779
10 | 75 | 1.7795 | 1.1389 | 2.9882e-09 | 0 | 0 | 0 | 0 | 0 | 1 | -90 | 90 | 0.032261 | 0.0080994 | -0.032241 | -0.0080868
53 | 26 | 6.2298 | 3.9871 | 1.0461e-08 | 0 | 0 | 0 | 0 | 0 | 1 | -90 | 90 | 0.067081 | 0.017156 | -0.066774 | -0.01696
75 | 74 | 1.0532 | 0.67405 | 1.7686e-09 | 0 | 0 | 0 | 0 | 0 | 1 | -90 | 90 | 0.027276 | 0.0068424 | -0.027268 | -0.0068371
11 | 26 | 0.65836 | 0.42135 | 1.1056e-09 | 0 | 0 | 0 | 0 | 0 | 1 | -90 | 90 | -0.066742 | -0.01694 | 0.066774 | 0.01696
11 | 72 | 0.37067 | 0.23723 | 6.2246e-10 | 0 | 0 | 0 | 0 | 0 | 1 | -90 | 90 | 0.066742 | 0.01694 | -0.066724 | -0.016928
72 | 27 | 2.0324 | 1.3008 | 3.413e-09 | 0 | 0 | 0 | 0 | 0 | 1 | -90 | 90 | 0.064849 | 0.016458 | -0.064755 | -0.016398
20 | 36 | 6.2951 | 4.0289 | 1.0571e-08 | 0 | 0 | 0 | 0 | 0 | 1 | -90 | 90 | 0.018601 | 0.0046698 | -0.018577 | -0.0046559
20 | 37 | 1.7536 | 1.1223 | 2.9447e-09 | 0 | 0 | 0 | 0 | 0 | 1 | -90 | 90 | 0.0043553 | 0.0010914 | -0.0043549 | -0.0010914
19 | 22 | 0.092933 | 0.059477 | 3.1212e-10 | 0 | 0 | 0 | 0 | 0 | 1 | -90 | 90 | -0.20246 | -0.051779 | 0.2025 | 0.051805
29 | 41 | 0.089085 | 0.057014 | 1.496e-10 | 0 | 0 | 0 | 0 | 0 | 1 | -90 | 90 | -0.014955 | -0.0037503 | 0.014955 | 0.0037504
29 | 25 | 2.2221 | 1.4222 | 3.7315e-09 | 0 | 0 | 0 | 0 | 0 | 1 | -90 | 90 | 0.014955 | 0.0037503 | -0.014949 | -0.0037473
41 | 33 | 2.4903 | 1.5938 | 4.1819e-09 | 0 | 0 | 0 | 0 | 0 | 1 | -90 | 90 | -0.027638 | -0.0069292 | 0.027659 | 0.0069418
25 | 34 | 1.9529 | 1.2499 | 3.2794e-09 | 0 | 0 | 0 | 0 | 0 | 1 | -90 | 90 | 0.0062738 | 0.0015721 | -0.006273 | -0.0015719
25 | 24 | 1.0531 | 0.674 | 1.7685e-09 | 0 | 0 | 0 | 0 | 0 | 1 | -90 | 90 | 0.0086755 | 0.0021752 | -0.0086746 | -0.0021748
23 | 24 | 4.9912 | 3.1944 | 8.3817e-09 | 0 | 0 | 0 | 0 | 0 | 1 | -90 | 90 | -0.0086706 | -0.0021731 | 0.0086746 | 0.0021748
74 | 73 | 0.60835 | 0.38934 | 1.0216e-09 | 0 | 0 | 0 | 0 | 0 | 1 | -90 | 90 | 0.022603 | 0.0056679 | -0.022599 | -0.0056659
27 | 28 | 3.3299 | 2.1311 | 5.5918e-09 | 0 | 0 | 0 | 0 | 0 | 1 | -90 | 90 | 0.064755 | 0.016398 | -0.0646 | -0.016299
28 | 67 | 3.005 | 1.9232 | 5.0462e-09 | 0 | 0 | 0 | 0 | 0 | 1 | -90 | 90 | 0.0646 | 0.016299 | -0.06446 | -0.01621
67 | 65 | 2.9942 | 1.9163 | 5.028e-09 | 0 | 0 | 0 | 0 | 0 | 1 | -90 | 90 | 0.05108 | 0.012857 | -0.050993 | -0.012802
71 | 69 | 0.12603 | 0.080659 | 2.1164e-10 | 0 | 0 | 0 | 0 | 0 | 1 | -90 | 90 | -0.0010288 | -0.00025785 | 0.0010288 | 0.00025783
69 | 70 | 1.263 | 0.80834 | 2.121e-09 | 0 | 0 | 0 | 0 | 0 | 1 | -90 | 90 | 0.0054668 | 0.0013701 | -0.0054663 | -0.00137
69 | 68 | 1.7371 | 1.1117 | 2.917e-09 | 0 | 0 | 0 | 0 | 0 | 1 | -90 | 90 | -0.0064956 | -0.0016279 | 0.0064964 | 0.0016281
22 | 32 | 0.83941 | 0.53722 | 2.8192e-09 | 0 | 0 | 0 | 0 | 0 | 1 | -90 | 90 | -0.2119 | -0.054161 | 0.21231 | 0.054419
32 | 30 | 3.5261 | 2.2567 | 5.9212e-09 | 0 | 0 | 0 | 0 | 0 | 1 | -90 | 90 | 0.069011 | 0.017382 | -0.068832 | -0.017269
30 | 31 | 0.25865 | 0.16554 | 4.3435e-10 | 0 | 0 | 0 | 0 | 0 | 1 | -90 | 90 | 0.06663 | 0.016717 | -0.066618 | -0.016709
34 | 35 | 1.9026 | 1.2177 | 3.1951e-09 | 0 | 0 | 0 | 0 | 0 | 1 | -90 | 90 | 0.0025852 | 0.00064764 | -0.002585 | -0.00064787
65 | 66 | 2.8109 | 1.799 | 4.7202e-09 | 0 | 0 | 0 | 0 | 0 | 1 | -90 | 90 | 0.042336 | 0.010632 | -0.04228 | -0.010596
33 | 38 | 1.7385 | 1.1126 | 2.9193e-09 | 0 | 0 | 0 | 0 | 0 | 1 | -90 | 90 | 0.0036459 | 0.000913 | -0.0036456 | -0.00091313
33 | 31 | 0.98099 | 0.62783 | 1.6473e-09 | 0 | 0 | 0 | 0 | 0 | 1 | -90 | 90 | -0.031305 | -0.0078548 | 0.031315 | 0.0078613
38 | 39 | 2.7612 | 1.7671 | 4.6367e-09 | 0 | 0 | 0 | 0 | 0 | 1 | -90 | 90 | 0.0020015 | 0.00050107 | -0.0020014 | -0.00050146
39 | 40 | 0.89844 | 0.575 | 1.5087e-09 | 0 | 0 | 0 | 0 | 0 | 1 | -90 | 90 | 0.0020014 | 0.00050146 | -0.0020013 | -0.00050158
60 | 61 | 0.81802 | 0.52354 | 1.3737e-09 | 0 | 0 | 0 | 0 | 0 | 1 | -90 | 90 | -0.0024611 | -0.00061659 | 0.0024611 | 0.00061649
60 | 62 | 1.4384 | 0.92059 | 2.4155e-09 | 0 | 0 | 0 | 0 | 0 | 1 | -90 | 90 | 0.0015874 | 0.00039761 | -0.0015873 | -0.00039782
61 | 63 | 0.57353 | 0.36706 | 9.6311e-10 | 0 | 0 | 0 | 0 | 0 | 1 | -90 | 90 | 0.011548 | 0.0028943 | -0.011547 | -0.0028939
61 | 64 | 1.0153 | 0.64982 | 1.705e-09 | 0 | 0 | 0 | 0 | 0 | 1 | -90 | 90 | -0.014009 | -0.0035108 | 0.014011 | 0.0035121
63 | 68 | 0.61422 | 0.3931 | 1.0314e-09 | 0 | 0 | 0 | 0 | 0 | 1 | -90 | 90 | 0.0077512 | 0.0019426 | -0.0077508 | -0.0019425
64 | 73 | 1.0571 | 0.67657 | 1.7752e-09 | 0 | 0 | 0 | 0 | 0 | 1 | -90 | 90 | -0.018744 | -0.0046983 | 0.018748 | 0.0047007