## bus_data
BUS_I | BUS_TYPE | Pd | Qd | Gs | Bs | area | Vm | Va | baseKV | zone | Vmax | Vmin
1 | 1 | 0.0013811 | 0.00034614 | 0 | 0 | 1 | 0.9731 | -0.51942 | 0.4 | 1 | 1.1 | 0.9
2 | 1 | 0 | 0 | 0 | 0 | 1 | 0.97311 | -0.51919 | 0.4 | 1 | 1.1 | 0.9
3 | 1 | 0.0017853 | 0.00044744 | 0 | 0 | 1 | 0.97293 | -0.5228 | 0.4 | 1 | 1.1 | 0.9
4 | 1 | 0.00096077 | 0.00024079 | 0 | 0 | 1 | 0.97336 | -0.51414 | 0.4 | 1 | 1.1 | 0.9
6 | 1 | 0 | 0 | 0 | 0 | 1 | 0.97286 | -0.52411 | 0.4 | 1 | 1.1 | 0.9
64 | 1 | 0 | 0 | 0 | 0 | 1 | 0.97351 | -0.5112 | 0.4 | 1 | 1.1 | 0.9
7 | 1 | 0.0041981 | 0.0010521 | 0 | 0 | 1 | 0.97276 | -0.526 | 0.4 | 1 | 1.1 | 0.9
5 | 1 | 0.0039659 | 0.00099396 | 0 | 0 | 1 | 0.97282 | -0.52498 | 0.4 | 1 | 1.1 | 0.9
65 | 1 | 0.0010374 | 0.00025999 | 0 | 0 | 1 | 0.97331 | -0.51526 | 0.4 | 1 | 1.1 | 0.9
66 | 1 | 0.0019077 | 0.0004781 | 0 | 0 | 1 | 0.97328 | -0.51578 | 0.4 | 1 | 1.1 | 0.9
63 | 1 | 0.0014573 | 0.00036524 | 0 | 0 | 1 | 0.97396 | -0.50239 | 0.4 | 1 | 1.1 | 0.9
8 | 1 | 0.0029542 | 0.00074039 | 0 | 0 | 1 | 0.97702 | -0.44233 | 0.4 | 1 | 1.1 | 0.9
9 | 1 | 0.0040983 | 0.0010271 | 0 | 0 | 1 | 0.97684 | -0.44577 | 0.4 | 1 | 1.1 | 0.9
10 | 1 | 0.0032675 | 0.00081892 | 0 | 0 | 1 | 0.97811 | -0.42081 | 0.4 | 1 | 1.1 | 0.9
11 | 1 | 0.0036276 | 0.00090915 | 0 | 0 | 1 | 0.97579 | -0.46638 | 0.4 | 1 | 1.1 | 0.9
12 | 1 | 0.002797 | 0.000701 | 0 | 0 | 1 | 0.97823 | -0.41852 | 0.4 | 1 | 1.1 | 0.9
38 | 1 | 0.0035449 | 0.00088845 | 0 | 0 | 1 | 0.97572 | -0.46781 | 0.4 | 1 | 1.1 | 0.9
17 | 1 | 0.0032396 | 0.00081192 | 0 | 0 | 1 | 0.9794 | -0.39565 | 0.4 | 1 | 1.1 | 0.9
39 | 1 | 0.002838 | 0.00071126 | 0 | 0 | 1 | 0.97487 | -0.48444 | 0.4 | 1 | 1.1 | 0.9
25 | 1 | 0.0013828 | 0.00034656 | 0 | 0 | 1 | 0.97946 | -0.39444 | 0.4 | 1 | 1.1 | 0.9
13 | 1 | 0.0025777 | 0.00064602 | 0 | 0 | 1 | 0.97301 | -0.52114 | 0.4 | 1 | 1.1 | 0.9
14 | 1 | 0.0025613 | 0.00064191 | 0 | 0 | 1 | 0.97335 | -0.51451 | 0.4 | 1 | 1.1 | 0.9
15 | 1 | 0.013028 | 0.0032652 | 0 | 0 | 1 | 0.97279 | -0.52553 | 0.4 | 1 | 1.1 | 0.9
16 | 1 | 0.0028728 | 0.00072 | 0 | 0 | 1 | 0.97339 | -0.51369 | 0.4 | 1 | 1.1 | 0.9
32 | 1 | 0.0015409 | 0.00038617 | 0 | 0 | 1 | 0.97389 | -0.50384 | 0.4 | 1 | 1.1 | 0.9
30 | 1 | 0.0027383 | 0.00068628 | 0 | 0 | 1 | 0.97406 | -0.5004 | 0.4 | 1 | 1.1 | 0.9
26 | 1 | 0 | 0 | 0 | 0 | 1 | 0.98037 | -0.37684 | 0.4 | 1 | 1.1 | 0.9
18 | 1 | 0.094749 | 0.023746 | 0 | 0 | 1 | 0.99447 | -0.10542 | 0.4 | 1 | 1.1 | 0.9
19 | 1 | 0 | 0 | 0 | 0 | 1 | 0.99287 | -0.13602 | 0.4 | 1 | 1.1 | 0.9
20 | 1 | 0 | 0 | 0 | 0 | 1 | 0.99744 | -0.048683 | 0.4 | 1 | 1.1 | 0.9
21 | 1 | 0.047142 | 0.011815 | 0 | 0 | 1 | 0.99096 | -0.1725 | 0.4 | 1 | 1.1 | 0.9
22 | 1 | 0.035056 | 0.0087859 | 0 | 0 | 1 | 0.99164 | -0.15972 | 0.4 | 1 | 1.1 | 0.9
23 | 1 | 0.055838 | 0.013994 | 0 | 0 | 1 | 0.99795 | -0.039019 | 0.4 | 1 | 1.1 | 0.9
24 | 1 | 0.00055012 | 0.00013787 | 0 | 0 | 1 | 0.99726 | -0.052046 | 0.4 | 1 | 1.1 | 0.9
73 | 1 | 0.018601 | 0.004662 | 0 | 0 | 1 | 0.98942 | -0.20206 | 0.4 | 1 | 1.1 | 0.9
90 | 1 | 0 | 0 | 0 | 0 | 1 | 0.98819 | -0.22623 | 0.4 | 1 | 1.1 | 0.9
36 | 3 | 0.0019228 | 0.00048191 | 0 | 0 | 1 | 1 | 0 | 0.4 | 1 | 1.1 | 0.9
84 | 1 | 0.0019297 | 0.00048362 | 0 | 0 | 1 | 0.9972 | -0.053301 | 0.4 | 1 | 1.1 | 0.9
72 | 1 | 0.057193 | 0.014334 | 0 | 0 | 1 | 0.98919 | -0.20649 | 0.4 | 1 | 1.1 | 0.9
89 | 1 | 0.037682 | 0.009444 | 0 | 0 | 1 | 0.98768 | -0.23614 | 0.4 | 1 | 1.1 | 0.9
91 | 1 | 0.0051743 | 0.0012968 | 0 | 0 | 1 | 0.98773 | -0.23527 | 0.4 | 1 | 1.1 | 0.9
37 | 1 | 0.0032676 | 0.00081893 | 0 | 0 | 1 | 0.99991 | -0.0017327 | 0.4 | 1 | 1.1 | 0.9
85 | 1 | 0.0031318 | 0.00078491 | 0 | 0 | 1 | 0.99714 | -0.054497 | 0.4 | 1 | 1.1 | 0.9
27 | 1 | 0.0042476 | 0.0010646 | 0 | 0 | 1 | 0.9781 | -0.42114 | 0.4 | 1 | 1.1 | 0.9
28 | 1 | 0.0040168 | 0.0010067 | 0 | 0 | 1 | 0.98146 | -0.35558 | 0.4 | 1 | 1.1 | 0.9
35 | 1 | 0.0028189 | 0.00070649 | 0 | 0 | 1 | 0.97619 | -0.45847 | 0.4 | 1 | 1.1 | 0.9
69 | 1 | 0 | 0 | 0 | 0 | 1 | 0.98382 | -0.30971 | 0.4 | 1 | 1.1 | 0.9
33 | 1 | 0.0023259 | 0.00058294 | 0 | 0 | 1 | 0.97558 | -0.47053 | 0.4 | 1 | 1.1 | 0.9
70 | 1 | 0 | 0 | 0 | 0 | 1 | 0.98792 | -0.23087 | 0.4 | 1 | 1.1 | 0.9
29 | 1 | 0.0022392 | 0.00056121 | 0 | 0 | 1 | 0.9746 | -0.48982 | 0.4 | 1 | 1.1 | 0.9
31 | 1 | 0 | 0 | 0 | 0 | 1 | 0.97501 | -0.48176 | 0.4 | 1 | 1.1 | 0.9
34 | 1 | 0.0019213 | 0.00048151 | 0 | 0 | 1 | 0.97422 | -0.49727 | 0.4 | 1 | 1.1 | 0.9
45 | 1 | 0.0039987 | 0.0010022 | 0 | 0 | 1 | 0.99919 | -0.015578 | 0.4 | 1 | 1.1 | 0.9
46 | 1 | 0 | 0 | 0 | 0 | 1 | 0.99814 | -0.035818 | 0.4 | 1 | 1.1 | 0.9
47 | 1 | 0.0021547 | 0.00054002 | 0 | 0 | 1 | 0.99911 | -0.017041 | 0.4 | 1 | 1.1 | 0.9
40 | 1 | 0.002664 | 0.00066767 | 0 | 0 | 1 | 0.97455 | -0.49085 | 0.4 | 1 | 1.1 | 0.9
52 | 1 | 0.0026635 | 0.00066754 | 0 | 0 | 1 | 0.97413 | -0.49905 | 0.4 | 1 | 1.1 | 0.9
50 | 1 | 0.0041003 | 0.0010276 | 0 | 0 | 1 | 0.97362 | -0.5091 | 0.4 | 1 | 1.1 | 0.9
41 | 1 | 0.0012504 | 0.00031339 | 0 | 0 | 1 | 0.97298 | -0.52167 | 0.4 | 1 | 1.1 | 0.9
42 | 1 | 0.00097879 | 0.00024531 | 0 | 0 | 1 | 0.97298 | -0.52178 | 0.4 | 1 | 1.1 | 0.9
43 | 1 | 0.00098601 | 0.00024712 | 0 | 0 | 1 | 0.97298 | -0.52164 | 0.4 | 1 | 1.1 | 0.9
44 | 1 | 0.0010291 | 0.00025791 | 0 | 0 | 1 | 0.973 | -0.52124 | 0.4 | 1 | 1.1 | 0.9
54 | 1 | 0.00095329 | 0.00023892 | 0 | 0 | 1 | 0.97304 | -0.52047 | 0.4 | 1 | 1.1 | 0.9
53 | 1 | 0.0013576 | 0.00034024 | 0 | 0 | 1 | 0.97306 | -0.52016 | 0.4 | 1 | 1.1 | 0.9
59 | 1 | 0.0071011 | 0.0017797 | 0 | 0 | 1 | 0.99755 | -0.047177 | 0.4 | 1 | 1.1 | 0.9
57 | 1 | 0.0019159 | 0.00048018 | 0 | 0 | 1 | 0.99772 | -0.043771 | 0.4 | 1 | 1.1 | 0.9
86 | 1 | 0.0024002 | 0.00060155 | 0 | 0 | 1 | 0.99908 | -0.017592 | 0.4 | 1 | 1.1 | 0.9
75 | 1 | 0.0057013 | 0.0014289 | 0 | 0 | 1 | 0.9973 | -0.051879 | 0.4 | 1 | 1.1 | 0.9
58 | 1 | 0 | 0 | 0 | 0 | 1 | 0.99742 | -0.049613 | 0.4 | 1 | 1.1 | 0.9
48 | 1 | 0.01286 | 0.0032229 | 0 | 0 | 1 | 0.97309 | -0.51963 | 0.4 | 1 | 1.1 | 0.9
49 | 1 | 0.0032521 | 0.00081506 | 0 | 0 | 1 | 0.97276 | -0.52619 | 0.4 | 1 | 1.1 | 0.9
51 | 1 | 0.0013126 | 0.00032897 | 0 | 0 | 1 | 0.97254 | -0.53054 | 0.4 | 1 | 1.1 | 0.9
62 | 1 | 0 | 0 | 0 | 0 | 1 | 0.97236 | -0.53411 | 0.4 | 1 | 1.1 | 0.9
71 | 1 | 0 | 0 | 0 | 0 | 1 | 0.97229 | -0.53548 | 0.4 | 1 | 1.1 | 0.9
55 | 1 | 0.0009591 | 0.00024037 | 0 | 0 | 1 | 0.97308 | -0.51976 | 0.4 | 1 | 1.1 | 0.9
56 | 1 | 0.00096754 | 0.00024249 | 0 | 0 | 1 | 0.97315 | -0.51835 | 0.4 | 1 | 1.1 | 0.9
68 | 1 | 0.00098039 | 0.00024571 | 0 | 0 | 1 | 0.9732 | -0.51732 | 0.4 | 1 | 1.1 | 0.9
67 | 1 | 0.0011973 | 0.00030007 | 0 | 0 | 1 | 0.97321 | -0.51721 | 0.4 | 1 | 1.1 | 0.9
60 | 1 | 0.0022663 | 0.00056798 | 0 | 0 | 1 | 0.9974 | -0.050013 | 0.4 | 1 | 1.1 | 0.9
61 | 1 | 0.0018106 | 0.00045378 | 0 | 0 | 1 | 0.99722 | -0.053556 | 0.4 | 1 | 1.1 | 0.9
78 | 1 | 0.0016761 | 0.00042008 | 0 | 0 | 1 | 0.99704 | -0.056901 | 0.4 | 1 | 1.1 | 0.9
76 | 1 | 0.0020949 | 0.00052503 | 0 | 0 | 1 | 0.9973 | -0.051982 | 0.4 | 1 | 1.1 | 0.9
77 | 1 | 0.00282 | 0.00070676 | 0 | 0 | 1 | 0.99689 | -0.059807 | 0.4 | 1 | 1.1 | 0.9
74 | 1 | 0.002487 | 0.00062331 | 0 | 0 | 1 | 0.97212 | -0.53878 | 0.4 | 1 | 1.1 | 0.9
88 | 1 | 0.0023649 | 0.00059269 | 0 | 0 | 1 | 0.97325 | -0.51639 | 0.4 | 1 | 1.1 | 0.9
87 | 1 | 0.0019139 | 0.00047968 | 0 | 0 | 1 | 0.97323 | -0.51675 | 0.4 | 1 | 1.1 | 0.9
80 | 1 | 0.0016241 | 0.00040704 | 0 | 0 | 1 | 0.97191 | -0.54282 | 0.4 | 1 | 1.1 | 0.9
81 | 1 | 0.002662 | 0.00066717 | 0 | 0 | 1 | 0.97175 | -0.54613 | 0.4 | 1 | 1.1 | 0.9
79 | 1 | 0.0031581 | 0.0007915 | 0 | 0 | 1 | 0.99682 | -0.061269 | 0.4 | 1 | 1.1 | 0.9
82 | 1 | 0.0030487 | 0.00076407 | 0 | 0 | 1 | 0.97168 | -0.5474 | 0.4 | 1 | 1.1 | 0.9

## generator_data
GEN_BUS | PG | QG | QMAX | QMIN | VG | MBASE | GEN_STATUS | PMAX | PMIN
36 | 0.54421 | 0.13868 | 10 | -10 | 1 | 100 | 1 | 10 | 0

## branch_data
F_BUS | T_BUS | BR_R | BR_X | BR_B | RATE_A | RATE_B | RATE_C | TAP | SHIFT | BR_STATUS | ANGMIN | ANGMAX | P_in | Q_in | P_out | Q_out
1 | 2 | 0.7018 | 0.44915 | 1.1785e-09 | 0 | 0 | 0 | 0 | 0 | 1 | -90 | 90 | -0.0013811 | -0.00034615 | 0.0013811 | 0.00034605
2 | 3 | 1.5381 | 0.98437 | 2.5829e-09 | 0 | 0 | 0 | 0 | 0 | 1 | -90 | 90 | 0.0099518 | 0.0024946 | -0.0099501 | -0.0024937
2 | 4 | 1.8939 | 1.2121 | 3.1804e-09 | 0 | 0 | 0 | 0 | 0 | 1 | -90 | 90 | -0.011333 | -0.0028406 | 0.011336 | 0.0028421
3 | 6 | 0.68064 | 0.43561 | 1.143e-09 | 0 | 0 | 0 | 0 | 0 | 1 | -90 | 90 | 0.0081649 | 0.0020463 | -0.0081643 | -0.0020461
4 | 64 | 1.0134 | 0.64856 | 1.7017e-09 | 0 | 0 | 0 | 0 | 0 | 1 | -90 | 90 | -0.012296 | -0.0030829 | 0.012298 | 0.0030838
6 | 7 | 1.9162 | 1.2264 | 3.2178e-09 | 0 | 0 | 0 | 0 | 0 | 1 | -90 | 90 | 0.0041984 | 0.0010521 | -0.004198 | -0.0010522
6 | 5 | 0.93548 | 0.59871 | 1.5709e-09 | 0 | 0 | 0 | 0 | 0 | 1 | -90 | 90 | 0.003966 | 0.00099395 | -0.0039658 | -0.00099399
64 | 65 | 1.4715 | 0.94178 | 2.4711e-09 | 0 | 0 | 0 | 0 | 0 | 1 | -90 | 90 | 0.011701 | 0.0029336 | -0.011699 | -0.0029324
64 | 66 | 3.1431 | 2.0116 | 5.2781e-09 | 0 | 0 | 0 | 0 | 0 | 1 | -90 | 90 | 0.0061878 | 0.0015508 | -0.0061865 | -0.0015504
64 | 63 | 1.2416 | 0.79465 | 2.0851e-09 | 0 | 0 | 0 | 0 | 0 | 1 | -90 | 90 | -0.030187 | -0.0075682 | 0.0302 | 0.0075761
65 | 67 | 0.77707 | 0.49732 | 1.3049e-09 | 0 | 0 | 0 | 0 | 0 | 1 | -90 | 90 | 0.010662 | 0.0026724 | -0.010661 | -0.0026719
66 | 88 | 0.60741 | 0.38875 | 1.02e-09 | 0 | 0 | 0 | 0 | 0 | 1 | -90 | 90 | 0.0042789 | 0.0010723 | -0.0042787 | -0.0010723
63 | 34 | 0.68834 | 0.44054 | 1.1559e-09 | 0 | 0 | 0 | 0 | 0 | 1 | -90 | 90 | -0.031657 | -0.0079414 | 0.031665 | 0.0079462
8 | 9 | 0.28968 | 0.18539 | 4.8644e-10 | 0 | 0 | 0 | 0 | 0 | 1 | -90 | 90 | 0.050937 | 0.012823 | -0.050929 | -0.012818
8 | 10 | 1.7154 | 1.0978 | 2.8806e-09 | 0 | 0 | 0 | 0 | 0 | 1 | -90 | 90 | -0.053891 | -0.013564 | 0.053947 | 0.013599
9 | 11 | 1.8867 | 1.2075 | 3.1682e-09 | 0 | 0 | 0 | 0 | 0 | 1 | -90 | 90 | 0.04683 | 0.011791 | -0.046784 | -0.011762
10 | 12 | 0.17224 | 0.11023 | 2.8924e-10 | 0 | 0 | 0 | 0 | 0 | 1 | -90 | 90 | -0.057214 | -0.014418 | 0.05722 | 0.014422
11 | 38 | 0.14105 | 0.090273 | 2.3686e-10 | 0 | 0 | 0 | 0 | 0 | 1 | -90 | 90 | 0.043157 | 0.010853 | -0.043154 | -0.010851
12 | 17 | 1.6418 | 1.0507 | 2.7569e-09 | 0 | 0 | 0 | 0 | 0 | 1 | -90 | 90 | -0.060017 | -0.015123 | 0.060083 | 0.015165
38 | 39 | 1.7944 | 1.1484 | 3.0133e-09 | 0 | 0 | 0 | 0 | 0 | 1 | -90 | 90 | 0.039609 | 0.0099623 | -0.039578 | -0.0099425
17 | 25 | 0.082332 | 0.052692 | 1.3826e-10 | 0 | 0 | 0 | 0 | 0 | 1 | -90 | 90 | -0.063323 | -0.015977 | 0.063326 | 0.015979
39 | 40 | 0.74424 | 0.47631 | 1.2498e-09 | 0 | 0 | 0 | 0 | 0 | 1 | -90 | 90 | 0.03674 | 0.0092313 | -0.036728 | -0.0092242
25 | 26 | 1.1759 | 0.7526 | 1.9747e-09 | 0 | 0 | 0 | 0 | 0 | 1 | -90 | 90 | -0.064709 | -0.016325 | 0.064764 | 0.01636
13 | 14 | 1.8037 | 1.1544 | 3.0289e-09 | 0 | 0 | 0 | 0 | 0 | 1 | -90 | 90 | -0.015608 | -0.0039128 | 0.015613 | 0.0039157
13 | 15 | 1.4322 | 0.91659 | 2.405e-09 | 0 | 0 | 0 | 0 | 0 | 1 | -90 | 90 | 0.01303 | 0.0032668 | -0.013028 | -0.0032653
14 | 16 | 0.19067 | 0.12203 | 3.2018e-10 | 0 | 0 | 0 | 0 | 0 | 1 | -90 | 90 | -0.018174 | -0.0045576 | 0.018175 | 0.0045581
16 | 32 | 1.9893 | 1.2732 | 3.3406e-09 | 0 | 0 | 0 | 0 | 0 | 1 | -90 | 90 | -0.021048 | -0.0052781 | 0.021058 | 0.0052841
32 | 30 | 0.64778 | 0.41458 | 1.0878e-09 | 0 | 0 | 0 | 0 | 0 | 1 | -90 | 90 | -0.022598 | -0.0056703 | 0.022602 | 0.0056725
30 | 29 | 1.7787 | 1.1384 | 2.9869e-09 | 0 | 0 | 0 | 0 | 0 | 1 | -90 | 90 | -0.02534 | -0.0063588 | 0.025353 | 0.0063667
26 | 27 | 2.6999 | 1.728 | 4.5339e-09 | 0 | 0 | 0 | 0 | 0 | 1 | -90 | 90 | 0.070945 | 0.017947 | -0.070794 | -0.017851
26 | 28 | 0.67937 | 0.4348 | 1.1409e-09 | 0 | 0 | 0 | 0 | 0 | 1 | -90 | 90 | -0.13571 | -0.034307 | 0.13585 | 0.034396
18 | 19 | 0.39853 | 0.25506 | 2.677e-09 | 0 | 0 | 0 | 0 | 0 | 1 | -90 | 90 | 0.34329 | 0.087382 | -0.34278 | -0.087059
18 | 20 | 0.58046 | 0.3715 | 3.899e-09 | 0 | 0 | 0 | 0 | 0 | 1 | -90 | 90 | -0.43804 | -0.11113 | 0.43924 | 0.11189
19 | 21 | 0.52783 | 0.33781 | 3.5454e-09 | 0 | 0 | 0 | 0 | 0 | 1 | -90 | 90 | 0.30769 | 0.078248 | -0.30715 | -0.077903
19 | 22 | 2.9829 | 1.9091 | 5.0091e-09 | 0 | 0 | 0 | 0 | 0 | 1 | -90 | 90 | 0.035096 | 0.0088108 | -0.035056 | -0.0087859
20 | 23 | 0.097949 | 0.062687 | 6.5793e-10 | 0 | 0 | 0 | 0 | 0 | 1 | -90 | 90 | -0.44485 | -0.1133 | 0.44506 | 0.11343
20 | 24 | 2.671 | 1.7094 | 4.4853e-09 | 0 | 0 | 0 | 0 | 0 | 1 | -90 | 90 | 0.005613 | 0.0014064 | -0.0056121 | -0.0014062
21 | 73 | 0.60505 | 0.38723 | 4.0642e-09 | 0 | 0 | 0 | 0 | 0 | 1 | -90 | 90 | 0.21702 | 0.055266 | -0.21671 | -0.055069
21 | 90 | 5.5032 | 3.522 | 9.2414e-09 | 0 | 0 | 0 | 0 | 0 | 1 | -90 | 90 | 0.042986 | 0.010822 | -0.042876 | -0.010752
23 | 36 | 0.35187 | 0.22519 | 2.3635e-09 | 0 | 0 | 0 | 0 | 0 | 1 | -90 | 90 | -0.50089 | -0.12743 | 0.50184 | 0.12803
24 | 84 | 1.1053 | 0.70737 | 1.856e-09 | 0 | 0 | 0 | 0 | 0 | 1 | -90 | 90 | 0.005062 | 0.0012684 | -0.0050617 | -0.0012684
73 | 72 | 0.098865 | 0.063273 | 3.3204e-10 | 0 | 0 | 0 | 0 | 0 | 1 | -90 | 90 | 0.19811 | 0.050407 | -0.19807 | -0.05038
90 | 91 | 7.6411 | 4.8903 | 1.2831e-08 | 0 | 0 | 0 | 0 | 0 | 1 | -90 | 90 | 0.0051765 | 0.001297 | -0.0051743 | -0.0012968
90 | 89 | 1.1502 | 0.7361 | 1.9314e-09 | 0 | 0 | 0 | 0 | 0 | 1 | -90 | 90 | 0.0377 | 0.0094552 | -0.037682 | -0.009444
36 | 37 | 0.19233 | 0.12309 | 3.2297e-10 | 0 | 0 | 0 | 0 | 0 | 1 | -90 | 90 | 0.040444 | 0.010162 | -0.04044 | -0.01016
84 | 85 | 1.7018 | 1.0891 | 2.8577e-09 | 0 | 0 | 0 | 0 | 0 | 1 | -90 | 90 | 0.003132 | 0.00078474 | -0.0031318 | -0.00078491
72 | 70 | 0.76869 | 0.49196 | 2.5817e-09 | 0 | 0 | 0 | 0 | 0 | 1 | -90 | 90 | 0.14087 | 0.036046 | -0.14071 | -0.03594
37 | 45 | 1.6709 | 1.0694 | 2.8059e-09 | 0 | 0 | 0 | 0 | 0 | 1 | -90 | 90 | 0.037173 | 0.009341 | -0.037148 | -0.0093256
27 | 35 | 2.4108 | 1.5429 | 4.0484e-09 | 0 | 0 | 0 | 0 | 0 | 1 | -90 | 90 | 0.066547 | 0.016787 | -0.066428 | -0.016711
28 | 69 | 1.4288 | 0.91444 | 2.3993e-09 | 0 | 0 | 0 | 0 | 0 | 1 | -90 | 90 | -0.13986 | -0.035402 | 0.14017 | 0.035599
35 | 33 | 0.81194 | 0.51964 | 1.3635e-09 | 0 | 0 | 0 | 0 | 0 | 1 | -90 | 90 | 0.063609 | 0.016005 | -0.063573 | -0.015982
69 | 70 | 2.4713 | 1.5817 | 4.15e-09 | 0 | 0 | 0 | 0 | 0 | 1 | -90 | 90 | -0.14017 | -0.035599 | 0.14071 | 0.03594
33 | 31 | 0.7834 | 0.50138 | 1.3155e-09 | 0 | 0 | 0 | 0 | 0 | 1 | -90 | 90 | 0.061247 | 0.015399 | -0.061214 | -0.015378
29 | 31 | 1.2444 | 0.79639 | 2.0896e-09 | 0 | 0 | 0 | 0 | 0 | 1 | -90 | 90 | -0.027592 | -0.0069279 | 0.027603 | 0.0069345
31 | 34 | 1.9667 | 1.2587 | 3.3027e-09 | 0 | 0 | 0 | 0 | 0 | 1 | -90 | 90 | 0.033611 | 0.0084433 | -0.033586 | -0.0084277
45 | 46 | 3.1687 | 2.028 | 5.3212e-09 | 0 | 0 | 0 | 0 | 0 | 1 | -90 | 90 | 0.028594 | 0.007182 | -0.028567 | -0.0071649
45 | 47 | 1.4368 | 0.91956 | 2.4128e-09 | 0 | 0 | 0 | 0 | 0 | 1 | -90 | 90 | 0.0045553 | 0.0011414 | -0.004555 | -0.0011414
46 | 59 | 3.4024 | 2.1775 | 5.7135e-09 | 0 | 0 | 0 | 0 | 0 | 1 | -90 | 90 | 0.014907 | 0.0037389 | -0.014899 | -0.0037343
46 | 57 | 2.6002 | 1.6641 | 4.3664e-09 | 0 | 0 | 0 | 0 | 0 | 1 | -90 | 90 | 0.01366 | 0.003426 | -0.013654 | -0.0034231
47 | 86 | 1.0262 | 0.65675 | 1.7232e-09 | 0 | 0 | 0 | 0 | 0 | 1 | -90 | 90 | 0.0024003 | 0.00060142 | -0.0024002 | -0.00060155
40 | 52 | 1.0261 | 0.65674 | 1.7232e-09 | 0 | 0 | 0 | 0 | 0 | 1 | -90 | 90 | 0.034064 | 0.0085565 | -0.034051 | -0.0085481
52 | 50 | 1.3623 | 0.87189 | 2.2877e-09 | 0 | 0 | 0 | 0 | 0 | 1 | -90 | 90 | 0.031388 | 0.0078806 | -0.031373 | -0.0078712
50 | 48 | 1.6418 | 1.0507 | 2.757e-09 | 0 | 0 | 0 | 0 | 0 | 1 | -90 | 90 | 0.027272 | 0.0068436 | -0.027259 | -0.006835
41 | 42 | 0.47031 | 0.301 | 7.8977e-10 | 0 | 0 | 0 | 0 | 0 | 1 | -90 | 90 | 0.00097877 | 0.00024525 | -0.00097877 | -0.00024532
41 | 43 | 0.052704 | 0.03373 | 8.8504e-11 | 0 | 0 | 0 | 0 | 0 | 1 | -90 | 90 | -0.0022292 | -0.00055865 | 0.0022292 | 0.00055864
43 | 44 | 0.53273 | 0.34095 | 8.946e-10 | 0 | 0 | 0 | 0 | 0 | 1 | -90 | 90 | -0.0032152 | -0.00080577 | 0.0032152 | 0.00080572
44 | 54 | 0.77084 | 0.49334 | 1.2944e-09 | 0 | 0 | 0 | 0 | 0 | 1 | -90 | 90 | -0.0042442 | -0.0010636 | 0.0042444 | 0.0010636
54 | 53 | 0.25144 | 0.16092 | 4.2223e-10 | 0 | 0 | 0 | 0 | 0 | 1 | -90 | 90 | -0.0051977 | -0.0013025 | 0.0051977 | 0.0013025
53 | 55 | 0.25848 | 0.16542 | 4.3405e-10 | 0 | 0 | 0 | 0 | 0 | 1 | -90 | 90 | -0.0065553 | -0.0016428 | 0.0065554 | 0.0016428
59 | 75 | 2.6895 | 1.7213 | 4.5163e-09 | 0 | 0 | 0 | 0 | 0 | 1 | -90 | 90 | 0.007798 | 0.0019546 | -0.0077962 | -0.0019539
57 | 58 | 2.2206 | 1.4212 | 3.729e-09 | 0 | 0 | 0 | 0 | 0 | 1 | -90 | 90 | 0.011738 | 0.002943 | -0.011735 | -0.0029412
75 | 76 | 0.21887 | 0.14008 | 3.6754e-10 | 0 | 0 | 0 | 0 | 0 | 1 | -90 | 90 | 0.0020949 | 0.000525 | -0.0020949 | -0.00052503
58 | 60 | 0.78794 | 0.50428 | 1.3232e-09 | 0 | 0 | 0 | 0 | 0 | 1 | -90 | 90 | 0.0022663 | 0.00056787 | -0.0022663 | -0.00056798
58 | 61 | 1.8568 | 1.1883 | 3.118e-09 | 0 | 0 | 0 | 0 | 0 | 1 | -90 | 90 | 0.0094689 | 0.0023734 | -0.0094671 | -0.0023725
48 | 49 | 1.9314 | 1.2361 | 3.2434e-09 | 0 | 0 | 0 | 0 | 0 | 1 | -90 | 90 | 0.014399 | 0.003612 | -0.014395 | -0.0036094
49 | 51 | 1.6592 | 1.0619 | 2.7863e-09 | 0 | 0 | 0 | 0 | 0 | 1 | -90 | 90 | 0.011143 | 0.0027943 | -0.011141 | -0.0027931
51 | 62 | 1.5366 | 0.98343 | 2.5804e-09 | 0 | 0 | 0 | 0 | 0 | 1 | -90 | 90 | 0.0098279 | 0.0024641 | -0.0098263 | -0.0024633
62 | 71 | 0.59125 | 0.3784 | 9.9287e-10 | 0 | 0 | 0 | 0 | 0 | 1 | -90 | 90 | 0.0098263 | 0.0024633 | -0.0098256 | -0.002463
71 | 74 | 1.4248 | 0.91185 | 2.3926e-09 | 0 | 0 | 0 | 0 | 0 | 1 | -90 | 90 | 0.0098256 | 0.002463 | -0.0098241 | -0.0024622
55 | 56 | 0.79855 | 0.51107 | 1.341e-09 | 0 | 0 | 0 | 0 | 0 | 1 | -90 | 90 | -0.0075145 | -0.0018832 | 0.007515 | 0.0018834
56 | 68 | 0.51524 | 0.32975 | 8.6523e-10 | 0 | 0 | 0 | 0 | 0 | 1 | -90 | 90 | -0.0084825 | -0.0021259 | 0.0084829 | 0.0021261
68 | 67 | 0.049324 | 0.031567 | 8.2828e-11 | 0 | 0 | 0 | 0 | 0 | 1 | -90 | 90 | -0.0094633 | -0.0023718 | 0.0094633 | 0.0023718
61 | 78 | 1.9469 | 1.246 | 3.2694e-09 | 0 | 0 | 0 | 0 | 0 | 1 | -90 | 90 | 0.0076565 | 0.0019188 | -0.0076553 | -0.0019183
78 | 77 | 2.1652 | 1.3858 | 3.636e-09 | 0 | 0 | 0 | 0 | 0 | 1 | -90 | 90 | 0.0059792 | 0.0014982 | -0.0059784 | -0.0014981
77 | 79 | 2.0615 | 1.3194 | 3.4619e-09 | 0 | 0 | 0 | 0 | 0 | 1 | -90 | 90 | 0.0031584 | 0.0007913 | -0.0031581 | -0.0007915
74 | 80 | 2.3316 | 1.4922 | 3.9154e-09 | 0 | 0 | 0 | 0 | 0 | 1 | -90 | 90 | 0.0073371 | 0.0018389 | -0.0073357 | -0.0018384
88 | 87 | 0.79696 | 0.51006 | 1.3383e-09 | 0 | 0 | 0 | 0 | 0 | 1 | -90 | 90 | 0.0019139 | 0.00047959 | -0.0019139 | -0.00047969
80 | 81 | 2.4574 | 1.5727 | 4.1266e-09 | 0 | 0 | 0 | 0 | 0 | 1 | -90 | 90 | 0.0057116 | 0.0014313 | -0.0057107 | -0.0014311
81 | 82 | 1.7531 | 1.122 | 2.9439e-09 | 0 | 0 | 0 | 0 | 0 | 1 | -90 | 90 | 0.0030488 | 0.00076394 | -0.0030486 | -0.0007641