## bus_data
BUS_I | BUS_TYPE | Pd | Qd | Gs | Bs | area | Vm | Va | baseKV | zone | Vmax | Vmin
1 | 1 | 0.012879 | 0.0032278 | 0 | 0 | 1 | 0.97636 | -0.45481 | 0.4 | 1 | 1.1 | 0.9
2 | 1 | 0.012713 | 0.0031861 | 0 | 0 | 1 | 0.97637 | -0.45458 | 0.4 | 1 | 1.1 | 0.9
3 | 1 | 0 | 0 | 0 | 0 | 1 | 0.97623 | -0.45736 | 0.4 | 1 | 1.1 | 0.9
4 | 1 | 0 | 0 | 0 | 0 | 1 | 0.97748 | -0.43279 | 0.4 | 1 | 1.1 | 0.9
5 | 1 | 0.0072386 | 0.0018142 | 0 | 0 | 1 | 0.97615 | -0.45883 | 0.4 | 1 | 1.1 | 0.9
31 | 1 | 0.0081824 | 0.0020507 | 0 | 0 | 1 | 0.97851 | -0.41249 | 0.4 | 1 | 1.1 | 0.9
6 | 1 | 0 | 0 | 0 | 0 | 1 | 0.97613 | -0.45925 | 0.4 | 1 | 1.1 | 0.9
13 | 1 | 0.0019891 | 0.00049851 | 0 | 0 | 1 | 0.97611 | -0.45963 | 0.4 | 1 | 1.1 | 0.9
30 | 1 | 0 | 0 | 0 | 0 | 1 | 0.97946 | -0.394 | 0.4 | 1 | 1.1 | 0.9
7 | 1 | 0.0059423 | 0.0014893 | 0 | 0 | 1 | 0.98136 | -0.35698 | 0.4 | 1 | 1.1 | 0.9
8 | 1 | 0 | 0 | 0 | 0 | 1 | 0.98138 | -0.35668 | 0.4 | 1 | 1.1 | 0.9
9 | 1 | 0.003037 | 0.00076114 | 0 | 0 | 1 | 0.98146 | -0.35513 | 0.4 | 1 | 1.1 | 0.9
10 | 1 | 0.0047232 | 0.0011837 | 0 | 0 | 1 | 0.9816 | -0.3523 | 0.4 | 1 | 1.1 | 0.9
11 | 1 | 0.010996 | 0.0027558 | 0 | 0 | 1 | 0.98227 | -0.33925 | 0.4 | 1 | 1.1 | 0.9
12 | 1 | 0.0024091 | 0.00060379 | 0 | 0 | 1 | 0.98243 | -0.33621 | 0.4 | 1 | 1.1 | 0.9
26 | 1 | 0 | 0 | 0 | 0 | 1 | 0.98288 | -0.32736 | 0.4 | 1 | 1.1 | 0.9
28 | 1 | 0 | 0 | 0 | 0 | 1 | 0.98329 | -0.31928 | 0.4 | 1 | 1.1 | 0.9
24 | 1 | 0.0031545 | 0.00079059 | 0 | 0 | 1 | 0.98215 | -0.34146 | 0.4 | 1 | 1.1 | 0.9
14 | 1 | 0.012368 | 0.0030997 | 0 | 0 | 1 | 0.98668 | -0.25421 | 0.4 | 1 | 1.1 | 0.9
15 | 1 | 0 | 0 | 0 | 0 | 1 | 0.98719 | -0.24424 | 0.4 | 1 | 1.1 | 0.9
16 | 1 | 0.01255 | 0.0031452 | 0 | 0 | 1 | 0.9864 | -0.25954 | 0.4 | 1 | 1.1 | 0.9
17 | 1 | 0.0074768 | 0.0018739 | 0 | 0 | 1 | 0.98705 | -0.247 | 0.4 | 1 | 1.1 | 0.9
18 | 1 | 0 | 0 | 0 | 0 | 1 | 0.98869 | -0.21511 | 0.4 | 1 | 1.1 | 0.9
22 | 1 | 0.0050938 | 0.0012766 | 0 | 0 | 1 | 0.9877 | -0.23419 | 0.4 | 1 | 1.1 | 0.9
35 | 1 | 0 | 0 | 0 | 0 | 1 | 0.98902 | -0.20864 | 0.4 | 1 | 1.1 | 0.9
20 | 1 | 0.0086421 | 0.0021659 | 0 | 0 | 1 | 0.98661 | -0.25518 | 0.4 | 1 | 1.1 | 0.9
38 | 1 | 0 | 0 | 0 | 0 | 1 | 0.99553 | -0.084392 | 0.4 | 1 | 1.1 | 0.9
33 | 1 | 0.0031596 | 0.00079187 | 0 | 0 | 1 | 0.98831 | -0.22248 | 0.4 | 1 | 1.1 | 0.9
21 | 1 | 0.0099108 | 0.0024839 | 0 | 0 | 1 | 0.9866 | -0.25529 | 0.4 | 1 | 1.1 | 0.9
23 | 1 | 0.0086287 | 0.0021626 | 0 | 0 | 1 | 0.98558 | -0.27499 | 0.4 | 1 | 1.1 | 0.9
82 | 1 | 0.005847 | 0.0014654 | 0 | 0 | 1 | 0.98437 | -0.29844 | 0.4 | 1 | 1.1 | 0.9
25 | 1 | 0.0031713 | 0.00079481 | 0 | 0 | 1 | 0.98144 | -0.35525 | 0.4 | 1 | 1.1 | 0.9
27 | 1 | 0.0040499 | 0.001015 | 0 | 0 | 1 | 0.98111 | -0.36171 | 0.4 | 1 | 1.1 | 0.9
29 | 1 | 0.0095287 | 0.0023881 | 0 | 0 | 1 | 0.98032 | -0.3772 | 0.4 | 1 | 1.1 | 0.9
85 | 1 | 0.0041062 | 0.0010291 | 0 | 0 | 1 | 0.97229 | -0.5347 | 0.4 | 1 | 1.1 | 0.9
100 | 1 | 0.0094313 | 0.0023637 | 0 | 0 | 1 | 0.97247 | -0.53111 | 0.4 | 1 | 1.1 | 0.9
32 | 1 | 0.016153 | 0.0040482 | 0 | 0 | 1 | 0.97902 | -0.40242 | 0.4 | 1 | 1.1 | 0.9
103 | 1 | 0.014406 | 0.0036105 | 0 | 0 | 1 | 0.97783 | -0.42573 | 0.4 | 1 | 1.1 | 0.9
104 | 1 | 0 | 0 | 0 | 0 | 1 | 0.97669 | -0.44804 | 0.4 | 1 | 1.1 | 0.9
34 | 1 | 0.0023345 | 0.00058508 | 0 | 0 | 1 | 0.98773 | -0.23361 | 0.4 | 1 | 1.1 | 0.9
36 | 1 | 0.0025141 | 0.00063009 | 0 | 0 | 1 | 0.98725 | -0.2429 | 0.4 | 1 | 1.1 | 0.9
37 | 1 | 0.0024032 | 0.00060231 | 0 | 0 | 1 | 0.98751 | -0.23793 | 0.4 | 1 | 1.1 | 0.9
45 | 1 | 0.0024862 | 0.0006231 | 0 | 0 | 1 | 0.98699 | -0.24783 | 0.4 | 1 | 1.1 | 0.9
80 | 1 | 0.0025544 | 0.0006402 | 0 | 0 | 1 | 0.98729 | -0.24212 | 0.4 | 1 | 1.1 | 0.9
73 | 1 | 0.0021613 | 0.00054168 | 0 | 0 | 1 | 0.99659 | -0.06426 | 0.4 | 1 | 1.1 | 0.9
42 | 1 | 0 | 0 | 0 | 0 | 1 | 0.98643 | -0.2586 | 0.4 | 1 | 1.1 | 0.9
78 | 1 | 0.001282 | 0.0003213 | 0 | 0 | 1 | 0.98726 | -0.24281 | 0.4 | 1 | 1.1 | 0.9
51 | 1 | 0 | 0 | 0 | 0 | 1 | 0.99884 | -0.022208 | 0.4 | 1 | 1.1 | 0.9
94 | 1 | 0.0060052 | 0.0015051 | 0 | 0 | 1 | 0.99861 | -0.026558 | 0.4 | 1 | 1.1 | 0.9
105 | 1 | 0.0073336 | 0.001838 | 0 | 0 | 1 | 0.99886 | -0.021755 | 0.4 | 1 | 1.1 | 0.9
72 | 1 | 0.0037312 | 0.00093513 | 0 | 0 | 1 | 0.99784 | -0.04063 | 0.4 | 1 | 1.1 | 0.9
39 | 1 | 0.0026811 | 0.00067196 | 0 | 0 | 1 | 0.98591 | -0.26866 | 0.4 | 1 | 1.1 | 0.9
40 | 1 | 0 | 0 | 0 | 0 | 1 | 0.98604 | -0.26622 | 0.4 | 1 | 1.1 | 0.9
41 | 1 | 0 | 0 | 0 | 0 | 1 | 0.98581 | -0.27066 | 0.4 | 1 | 1.1 | 0.9
43 | 1 | 0 | 0 | 0 | 0 | 1 | 0.98577 | -0.27133 | 0.4 | 1 | 1.1 | 0.9
44 | 1 | 0.005123 | 0.0012839 | 0 | 0 | 1 | 0.9856 | -0.27464 | 0.4 | 1 | 1.1 | 0.9
46 | 1 | 0.0011924 | 0.00029883 | 0 | 0 | 1 | 0.98631 | -0.26106 | 0.4 | 1 | 1.1 | 0.9
70 | 1 | 0.0020169 | 0.0005055 | 0 | 0 | 1 | 0.98562 | -0.27424 | 0.4 | 1 | 1.1 | 0.9
67 | 1 | 0.0029877 | 0.0007488 | 0 | 0 | 1 | 0.98554 | -0.27586 | 0.4 | 1 | 1.1 | 0.9
83 | 1 | 0.0011912 | 0.00029853 | 0 | 0 | 1 | 0.98623 | -0.26253 | 0.4 | 1 | 1.1 | 0.9
66 | 1 | 0 | 0 | 0 | 0 | 1 | 0.98493 | -0.28754 | 0.4 | 1 | 1.1 | 0.9
68 | 1 | 0.0031054 | 0.00077829 | 0 | 0 | 1 | 0.98554 | -0.27587 | 0.4 | 1 | 1.1 | 0.9
84 | 1 | 0.0011854 | 0.00029708 | 0 | 0 | 1 | 0.98617 | -0.26375 | 0.4 | 1 | 1.1 | 0.9
47 | 1 | 0.017504 | 0.0043869 | 0 | 0 | 1 | 0.97071 | -0.56524 | 0.4 | 1 | 1.1 | 0.9
48 | 1 | 0 | 0 | 0 | 0 | 1 | 0.97077 | -0.56405 | 0.4 | 1 | 1.1 | 0.9
50 | 1 | 0 | 0 | 0 | 0 | 1 | 0.97096 | -0.56028 | 0.4 | 1 | 1.1 | 0.9
49 | 1 | 0 | 0 | 0 | 0 | 1 | 0.97141 | -0.55135 | 0.4 | 1 | 1.1 | 0.9
52 | 1 | 0 | 0 | 0 | 0 | 1 | 0.97095 | -0.56045 | 0.4 | 1 | 1.1 | 0.9
59 | 1 | 0.0033382 | 0.00083664 | 0 | 0 | 1 | 0.97285 | -0.52308 | 0.4 | 1 | 1.1 | 0.9
107 | 1 | 0.0053833 | 0.0013492 | 0 | 0 | 1 | 0.97092 | -0.56111 | 0.4 | 1 | 1.1 | 0.9
108 | 1 | 0.010463 | 0.0026223 | 0 | 0 | 1 | 0.97047 | -0.57005 | 0.4 | 1 | 1.1 | 0.9
109 | 1 | 0.0089102 | 0.0022331 | 0 | 0 | 1 | 0.9709 | -0.56143 | 0.4 | 1 | 1.1 | 0.9
61 | 1 | 0.00076231 | 0.00019105 | 0 | 0 | 1 | 0.97284 | -0.52319 | 0.4 | 1 | 1.1 | 0.9
57 | 1 | 0.0050787 | 0.0012728 | 0 | 0 | 1 | 0.97374 | -0.50538 | 0.4 | 1 | 1.1 | 0.9
76 | 1 | 0 | 0 | 0 | 0 | 1 | 0.99928 | -0.013639 | 0.4 | 1 | 1.1 | 0.9
58 | 1 | 0.0050776 | 0.0012726 | 0 | 0 | 1 | 0.97474 | -0.48577 | 0.4 | 1 | 1.1 | 0.9
60 | 1 | 0 | 0 | 0 | 0 | 1 | 0.97698 | -0.44195 | 0.4 | 1 | 1.1 | 0.9
53 | 1 | 0.00076231 | 0.00019105 | 0 | 0 | 1 | 0.98067 | -0.36993 | 0.4 | 1 | 1.1 | 0.9
54 | 1 | 0 | 0 | 0 | 0 | 1 | 0.98078 | -0.36782 | 0.4 | 1 | 1.1 | 0.9
55 | 1 | 0.0038992 | 0.00097723 | 0 | 0 | 1 | 0.98058 | -0.3718 | 0.4 | 1 | 1.1 | 0.9
56 | 1 | 0.0038534 | 0.00096575 | 0 | 0 | 1 | 0.98209 | -0.34254 | 0.4 | 1 | 1.1 | 0.9
65 | 1 | 0.0025277 | 0.0006335 | 0 | 0 | 1 | 0.98239 | -0.33665 | 0.4 | 1 | 1.1 | 0.9
63 | 1 | 0.0035612 | 0.00089251 | 0 | 0 | 1 | 0.98303 | -0.32424 | 0.4 | 1 | 1.1 | 0.9
62 | 1 | 0.0025049 | 0.00062779 | 0 | 0 | 1 | 0.98394 | -0.30674 | 0.4 | 1 | 1.1 | 0.9
64 | 1 | 0 | 0 | 0 | 0 | 1 | 0.98481 | -0.28989 | 0.4 | 1 | 1.1 | 0.9
69 | 1 | 0.0022665 | 0.00056803 | 0 | 0 | 1 | 0.98542 | -0.27818 | 0.4 | 1 | 1.1 | 0.9
71 | 1 | 0.002834 | 0.00071028 | 0 | 0 | 1 | 0.9854 | -0.27852 | 0.4 | 1 | 1.1 | 0.9
74 | 1 | 0 | 0 | 0 | 0 | 1 | 0.99962 | -0.00717 | 0.4 | 1 | 1.1 | 0.9
75 | 3 | 0.0073341 | 0.0018381 | 0 | 0 | 1 | 1 | 0 | 0.4 | 1 | 1.1 | 0.9
106 | 1 | 0.0071649 | 0.0017957 | 0 | 0 | 1 | 0.99903 | -0.018559 | 0.4 | 1 | 1.1 | 0.9
77 | 1 | 0.0012723 | 0.00031888 | 0 | 0 | 1 | 0.98716 | -0.24458 | 0.4 | 1 | 1.1 | 0.9
79 | 1 | 0.003158 | 0.00079147 | 0 | 0 | 1 | 0.98713 | -0.24524 | 0.4 | 1 | 1.1 | 0.9
81 | 1 | 0.0012566 | 0.00031494 | 0 | 0 | 1 | 0.98711 | -0.24568 | 0.4 | 1 | 1.1 | 0.9
97 | 1 | 0.00115 | 0.00028821 | 0 | 0 | 1 | 0.9871 | -0.24589 | 0.4 | 1 | 1.1 | 0.9
98 | 1 | 0.0012315 | 0.00030864 | 0 | 0 | 1 | 0.98709 | -0.24605 | 0.4 | 1 | 1.1 | 0.9
95 | 1 | 0.0011891 | 0.00029801 | 0 | 0 | 1 | 0.98612 | -0.26471 | 0.4 | 1 | 1.1 | 0.9
96 | 1 | 0.0037777 | 0.00094678 | 0 | 0 | 1 | 0.98609 | -0.26531 | 0.4 | 1 | 1.1 | 0.9
99 | 1 | 0.010493 | 0.0026297 | 0 | 0 | 1 | 0.97273 | -0.52598 | 0.4 | 1 | 1.1 | 0.9
86 | 1 | 0.0060118 | 0.0015067 | 0 | 0 | 1 | 0.97139 | -0.55246 | 0.4 | 1 | 1.1 | 0.9
87 | 1 | 0.011837 | 0.0029665 | 0 | 0 | 1 | 0.97122 | -0.55572 | 0.4 | 1 | 1.1 | 0.9
88 | 1 | 0.0053706 | 0.001346 | 0 | 0 | 1 | 0.97193 | -0.54171 | 0.4 | 1 | 1.1 | 0.9
89 | 1 | 0.0040059 | 0.001004 | 0 | 0 | 1 | 0.97121 | -0.55601 | 0.4 | 1 | 1.1 | 0.9
90 | 1 | 0 | 0 | 0 | 0 | 1 | 0.97226 | -0.53523 | 0.4 | 1 | 1.1 | 0.9
102 | 1 | 0 | 0 | 0 | 0 | 1 | 0.97409 | -0.49909 | 0.4 | 1 | 1.1 | 0.9
93 | 1 | 0 | 0 | 0 | 0 | 1 | 0.97218 | -0.53685 | 0.4 | 1 | 1.1 | 0.9
101 | 1 | 0.0065525 | 0.0016422 | 0 | 0 | 1 | 0.97322 | -0.5163 | 0.4 | 1 | 1.1 | 0.9
92 | 1 | 0.0011212 | 0.00028099 | 0 | 0 | 1 | 0.972 | -0.54026 | 0.4 | 1 | 1.1 | 0.9
91 | 1 | 0.004807 | 0.0012048 | 0 | 0 | 1 | 0.97193 | -0.54167 | 0.4 | 1 | 1.1 | 0.9

## generator_data
GEN_BUS | PG | QG | QMAX | QMIN | VG | MBASE | GEN_STATUS | PMAX | PMIN
75 | 0.42398 | 0.10913 | 10 | -10 | 1 | 100 | 1 | 10 | 0

## branch_data
F_BUS | T_BUS | BR_R | BR_X | BR_B | RATE_A | RATE_B | RATE_C | TAP | SHIFT | BR_STATUS | ANGMIN | ANGMAX | P_in | Q_in | P_out | Q_out
1 | 2 | 0.044667 | 0.028587 | 7.5008e-11 | 0 | 0 | 0 | 0 | 0 | 1 | -90 | 90 | -0.022108 | -0.0055412 | 0.022108 | 0.0055414
1 | 3 | 1.1827 | 0.75694 | 1.9861e-09 | 0 | 0 | 0 | 0 | 0 | 1 | -90 | 90 | 0.0092293 | 0.0023133 | -0.0092282 | -0.0023128
2 | 4 | 2.6767 | 1.7131 | 4.495e-09 | 0 | 0 | 0 | 0 | 0 | 1 | -90 | 90 | -0.034821 | -0.0087276 | 0.034857 | 0.0087503
3 | 5 | 0.67886 | 0.43447 | 1.14e-09 | 0 | 0 | 0 | 0 | 0 | 1 | -90 | 90 | 0.0092282 | 0.0023128 | -0.0092276 | -0.0023125
4 | 31 | 2.4993 | 1.5995 | 4.1969e-09 | 0 | 0 | 0 | 0 | 0 | 1 | -90 | 90 | -0.034857 | -0.0087503 | 0.034891 | 0.0087715
5 | 6 | 0.91105 | 0.58307 | 1.5299e-09 | 0 | 0 | 0 | 0 | 0 | 1 | -90 | 90 | 0.0019891 | 0.0004983 | -0.0019891 | -0.00049842
31 | 30 | 1.8466 | 1.1818 | 3.1009e-09 | 0 | 0 | 0 | 0 | 0 | 1 | -90 | 90 | -0.043073 | -0.010822 | 0.043111 | 0.010846
6 | 13 | 0.8039 | 0.5145 | 1.35e-09 | 0 | 0 | 0 | 0 | 0 | 1 | -90 | 90 | 0.0019891 | 0.00049842 | -0.001989 | -0.00049852
30 | 32 | 0.38343 | 0.2454 | 2.5755e-09 | 0 | 0 | 0 | 0 | 0 | 1 | -90 | 90 | 0.094764 | 0.023929 | -0.094726 | -0.023905
30 | 29 | 0.52668 | 0.33708 | 3.5378e-09 | 0 | 0 | 0 | 0 | 0 | 1 | -90 | 90 | -0.13788 | -0.034775 | 0.13799 | 0.034846
7 | 8 | 0.21653 | 0.13858 | 3.6362e-10 | 0 | 0 | 0 | 0 | 0 | 1 | -90 | 90 | -0.0059422 | -0.0014893 | 0.0059423 | 0.0014893
8 | 9 | 1.1331 | 0.7252 | 1.9028e-09 | 0 | 0 | 0 | 0 | 0 | 1 | -90 | 90 | -0.0059423 | -0.0014893 | 0.0059427 | 0.0014894
9 | 10 | 1.3579 | 0.86905 | 2.2803e-09 | 0 | 0 | 0 | 0 | 0 | 1 | -90 | 90 | -0.0089797 | -0.0022506 | 0.0089809 | 0.0022511
10 | 11 | 4.1161 | 2.6343 | 6.912e-09 | 0 | 0 | 0 | 0 | 0 | 1 | -90 | 90 | -0.013704 | -0.0034349 | 0.013713 | 0.0034397
11 | 12 | 0.53323 | 0.34127 | 8.9543e-10 | 0 | 0 | 0 | 0 | 0 | 1 | -90 | 90 | -0.024708 | -0.0061956 | 0.024712 | 0.0061978
12 | 26 | 1.4123 | 0.90389 | 2.3717e-09 | 0 | 0 | 0 | 0 | 0 | 1 | -90 | 90 | -0.027121 | -0.0068016 | 0.027133 | 0.0068087
26 | 28 | 0.18996 | 0.12158 | 1.276e-09 | 0 | 0 | 0 | 0 | 0 | 1 | -90 | 90 | -0.18539 | -0.046876 | 0.18546 | 0.046922
26 | 24 | 0.38804 | 0.24835 | 2.6065e-09 | 0 | 0 | 0 | 0 | 0 | 1 | -90 | 90 | 0.15826 | 0.040068 | -0.15815 | -0.039999
28 | 82 | 0.4904 | 0.31386 | 3.2941e-09 | 0 | 0 | 0 | 0 | 0 | 1 | -90 | 90 | -0.18546 | -0.046922 | 0.18565 | 0.04704
24 | 25 | 0.38684 | 0.24758 | 2.5985e-09 | 0 | 0 | 0 | 0 | 0 | 1 | -90 | 90 | 0.155 | 0.039209 | -0.15489 | -0.039143
14 | 15 | 1.7466 | 1.1178 | 2.9329e-09 | 0 | 0 | 0 | 0 | 0 | 1 | -90 | 90 | -0.024921 | -0.0062467 | 0.024932 | 0.006254
14 | 16 | 1.8543 | 1.1868 | 3.1139e-09 | 0 | 0 | 0 | 0 | 0 | 1 | -90 | 90 | 0.012553 | 0.003147 | -0.012549 | -0.0031452
15 | 17 | 1.6115 | 1.0314 | 2.7062e-09 | 0 | 0 | 0 | 0 | 0 | 1 | -90 | 90 | 0.0074778 | 0.0018742 | -0.0074768 | -0.0018739
15 | 18 | 3.9341 | 2.5178 | 6.6064e-09 | 0 | 0 | 0 | 0 | 0 | 1 | -90 | 90 | -0.03241 | -0.0081282 | 0.032455 | 0.0081564
18 | 22 | 0.37558 | 0.24037 | 2.5228e-09 | 0 | 0 | 0 | 0 | 0 | 1 | -90 | 90 | 0.2246 | 0.057127 | -0.2244 | -0.056995
18 | 35 | 0.11113 | 0.071125 | 7.4649e-10 | 0 | 0 | 0 | 0 | 0 | 1 | -90 | 90 | -0.25706 | -0.065283 | 0.25714 | 0.065335
22 | 20 | 0.42177 | 0.26993 | 2.833e-09 | 0 | 0 | 0 | 0 | 0 | 1 | -90 | 90 | 0.2193 | 0.055719 | -0.21908 | -0.055577
35 | 38 | 1.4323 | 0.91665 | 9.6206e-09 | 0 | 0 | 0 | 0 | 0 | 1 | -90 | 90 | -0.38629 | -0.098144 | 0.38861 | 0.099632
35 | 33 | 0.47347 | 0.30302 | 3.1804e-09 | 0 | 0 | 0 | 0 | 0 | 1 | -90 | 90 | 0.12915 | 0.03281 | -0.12906 | -0.032755
20 | 21 | 0.0021827 | 0.0013969 | 1.4661e-11 | 0 | 0 | 0 | 0 | 0 | 1 | -90 | 90 | 0.21044 | 0.053412 | -0.21044 | -0.053411
38 | 73 | 0.23383 | 0.14965 | 1.5707e-09 | 0 | 0 | 0 | 0 | 0 | 1 | -90 | 90 | -0.38861 | -0.099631 | 0.38899 | 0.099874
33 | 34 | 0.39006 | 0.24964 | 2.6201e-09 | 0 | 0 | 0 | 0 | 0 | 1 | -90 | 90 | 0.1259 | 0.031964 | -0.12583 | -0.031921
21 | 23 | 0.43207 | 0.27653 | 2.9023e-09 | 0 | 0 | 0 | 0 | 0 | 1 | -90 | 90 | 0.20053 | 0.050927 | -0.20034 | -0.050806
23 | 82 | 0.53613 | 0.34312 | 3.6012e-09 | 0 | 0 | 0 | 0 | 0 | 1 | -90 | 90 | 0.19171 | 0.048643 | -0.19149 | -0.048506
25 | 27 | 0.18473 | 0.11823 | 1.2409e-09 | 0 | 0 | 0 | 0 | 0 | 1 | -90 | 90 | 0.15172 | 0.038349 | -0.15167 | -0.038319
27 | 29 | 0.45482 | 0.29108 | 3.0551e-09 | 0 | 0 | 0 | 0 | 0 | 1 | -90 | 90 | 0.14762 | 0.037304 | -0.14752 | -0.037234
85 | 100 | 3.7009 | 2.3686 | 6.2149e-09 | 0 | 0 | 0 | 0 | 0 | 1 | -90 | 90 | -0.0041061 | -0.0010291 | 0.0041068 | 0.001029
100 | 99 | 1.6076 | 1.0288 | 2.6995e-09 | 0 | 0 | 0 | 0 | 0 | 1 | -90 | 90 | -0.013538 | -0.0033928 | 0.013541 | 0.0033947
32 | 103 | 1.2799 | 0.81913 | 4.2986e-09 | 0 | 0 | 0 | 0 | 0 | 1 | -90 | 90 | 0.078574 | 0.019857 | -0.078486 | -0.019801
103 | 104 | 1.4985 | 0.95906 | 5.0329e-09 | 0 | 0 | 0 | 0 | 0 | 1 | -90 | 90 | 0.06408 | 0.016191 | -0.064012 | -0.016147
104 | 102 | 3.4155 | 2.1859 | 5.7356e-09 | 0 | 0 | 0 | 0 | 0 | 1 | -90 | 90 | 0.064012 | 0.016147 | -0.063855 | -0.016048
34 | 36 | 0.37538 | 0.24024 | 2.5214e-09 | 0 | 0 | 0 | 0 | 0 | 1 | -90 | 90 | 0.10918 | 0.027746 | -0.10914 | -0.027715
34 | 37 | 1.3221 | 0.84613 | 2.2201e-09 | 0 | 0 | 0 | 0 | 0 | 1 | -90 | 90 | 0.014315 | 0.0035892 | -0.014312 | -0.0035876
36 | 45 | 0.20378 | 0.13042 | 1.3688e-09 | 0 | 0 | 0 | 0 | 0 | 1 | -90 | 90 | 0.10662 | 0.027085 | -0.1066 | -0.027069
37 | 80 | 1.5363 | 0.98324 | 2.5799e-09 | 0 | 0 | 0 | 0 | 0 | 1 | -90 | 90 | 0.011908 | 0.0029853 | -0.011906 | -0.002984
45 | 42 | 0.45529 | 0.29139 | 3.0582e-09 | 0 | 0 | 0 | 0 | 0 | 1 | -90 | 90 | 0.10411 | 0.026446 | -0.10406 | -0.026412
80 | 78 | 0.3202 | 0.20493 | 5.377e-10 | 0 | 0 | 0 | 0 | 0 | 1 | -90 | 90 | 0.0093517 | 0.0023438 | -0.0093514 | -0.0023436
73 | 72 | 0.27357 | 0.17508 | 1.8376e-09 | 0 | 0 | 0 | 0 | 0 | 1 | -90 | 90 | -0.39115 | -0.10042 | 0.3916 | 0.1007
42 | 46 | 1.2573 | 0.80469 | 2.1114e-09 | 0 | 0 | 0 | 0 | 0 | 1 | -90 | 90 | 0.0085378 | 0.0021399 | -0.0085368 | -0.0021395
42 | 40 | 0.35123 | 0.22479 | 2.3592e-09 | 0 | 0 | 0 | 0 | 0 | 1 | -90 | 90 | 0.095518 | 0.024272 | -0.095483 | -0.02425
78 | 77 | 0.96264 | 0.61609 | 1.6165e-09 | 0 | 0 | 0 | 0 | 0 | 1 | -90 | 90 | 0.0080694 | 0.0020223 | -0.0080687 | -0.0020221
51 | 94 | 3.2383 | 2.0725 | 5.4379e-09 | 0 | 0 | 0 | 0 | 0 | 1 | -90 | 90 | 0.0060065 | 0.0015053 | -0.0060052 | -0.0015051
51 | 105 | 0.33788 | 0.21624 | 5.6739e-10 | 0 | 0 | 0 | 0 | 0 | 1 | -90 | 90 | -0.0060065 | -0.0015053 | 0.0060066 | 0.0015053
105 | 76 | 2.7218 | 1.7419 | 4.5706e-09 | 0 | 0 | 0 | 0 | 0 | 1 | -90 | 90 | -0.01334 | -0.0033433 | 0.013345 | 0.0033462
72 | 74 | 0.38481 | 0.24628 | 2.5848e-09 | 0 | 0 | 0 | 0 | 0 | 1 | -90 | 90 | -0.39533 | -0.10164 | 0.39598 | 0.10205
39 | 40 | 1.3602 | 0.87051 | 2.2841e-09 | 0 | 0 | 0 | 0 | 0 | 1 | -90 | 90 | -0.0078055 | -0.001956 | 0.0078064 | 0.0019564
39 | 41 | 1.7042 | 1.0907 | 2.8619e-09 | 0 | 0 | 0 | 0 | 0 | 1 | -90 | 90 | 0.0051244 | 0.0012841 | -0.0051239 | -0.001284
40 | 43 | 0.25631 | 0.16404 | 1.7216e-09 | 0 | 0 | 0 | 0 | 0 | 1 | -90 | 90 | 0.087677 | 0.022294 | -0.087655 | -0.02228
41 | 44 | 3.3828 | 2.165 | 5.6807e-09 | 0 | 0 | 0 | 0 | 0 | 1 | -90 | 90 | 0.0051239 | 0.001284 | -0.0051229 | -0.0012839
43 | 70 | 0.16762 | 0.10728 | 1.1259e-09 | 0 | 0 | 0 | 0 | 0 | 1 | -90 | 90 | 0.076458 | 0.019473 | -0.076448 | -0.019467
43 | 67 | 1.7607 | 1.1268 | 2.9567e-09 | 0 | 0 | 0 | 0 | 0 | 1 | -90 | 90 | 0.011197 | 0.0028067 | -0.011194 | -0.0028054
46 | 83 | 0.87162 | 0.55784 | 1.4637e-09 | 0 | 0 | 0 | 0 | 0 | 1 | -90 | 90 | 0.0073444 | 0.0018407 | -0.0073439 | -0.0018405
70 | 66 | 0.78578 | 0.5029 | 5.2781e-09 | 0 | 0 | 0 | 0 | 0 | 1 | -90 | 90 | 0.074431 | 0.018961 | -0.074383 | -0.018931
67 | 68 | 0.0069865 | 0.0044713 | 1.1732e-11 | 0 | 0 | 0 | 0 | 0 | 1 | -90 | 90 | 0.0082065 | 0.0020566 | -0.0082065 | -0.0020566
83 | 84 | 0.86733 | 0.55509 | 1.4565e-09 | 0 | 0 | 0 | 0 | 0 | 1 | -90 | 90 | 0.0061528 | 0.0015419 | -0.0061524 | -0.0015418
66 | 64 | 0.13879 | 0.088825 | 9.3226e-10 | 0 | 0 | 0 | 0 | 0 | 1 | -90 | 90 | 0.074383 | 0.018931 | -0.074374 | -0.018926
68 | 69 | 1.9726 | 1.2624 | 3.3124e-09 | 0 | 0 | 0 | 0 | 0 | 1 | -90 | 90 | 0.0051011 | 0.0012783 | -0.0051005 | -0.0012783
84 | 95 | 0.84588 | 0.54136 | 1.4205e-09 | 0 | 0 | 0 | 0 | 0 | 1 | -90 | 90 | 0.0049671 | 0.0012448 | -0.0049668 | -0.0012448
47 | 48 | 0.28684 | 0.18357 | 4.8167e-10 | 0 | 0 | 0 | 0 | 0 | 1 | -90 | 90 | -0.017503 | -0.0043871 | 0.017504 | 0.0043877
48 | 50 | 0.91125 | 0.5832 | 1.5302e-09 | 0 | 0 | 0 | 0 | 0 | 1 | -90 | 90 | -0.017504 | -0.0043877 | 0.017507 | 0.0043895
50 | 107 | 0.65344 | 0.4182 | 1.0973e-09 | 0 | 0 | 0 | 0 | 0 | 1 | -90 | 90 | 0.0053833 | 0.0013493 | -0.0053831 | -0.0013492
50 | 49 | 1.6499 | 1.0559 | 2.7707e-09 | 0 | 0 | 0 | 0 | 0 | 1 | -90 | 90 | -0.022891 | -0.0057388 | 0.0229 | 0.0057448
49 | 52 | 1.9873 | 1.2718 | 3.3372e-09 | 0 | 0 | 0 | 0 | 0 | 1 | -90 | 90 | 0.019386 | 0.0048634 | -0.019378 | -0.0048583
49 | 59 | 2.8338 | 1.8136 | 4.7587e-09 | 0 | 0 | 0 | 0 | 0 | 1 | -90 | 90 | -0.042287 | -0.010608 | 0.042344 | 0.010644
52 | 108 | 3.8716 | 2.4778 | 6.5015e-09 | 0 | 0 | 0 | 0 | 0 | 1 | -90 | 90 | 0.010468 | 0.0026249 | -0.010463 | -0.0026224
52 | 109 | 0.46469 | 0.2974 | 7.8034e-10 | 0 | 0 | 0 | 0 | 0 | 1 | -90 | 90 | 0.0089104 | 0.0022334 | -0.0089099 | -0.0022332
59 | 61 | 0.63359 | 0.40549 | 1.064e-09 | 0 | 0 | 0 | 0 | 0 | 1 | -90 | 90 | 0.0007623 | 0.00019096 | -0.00076229 | -0.00019106
59 | 57 | 1.6205 | 1.0371 | 2.7212e-09 | 0 | 0 | 0 | 0 | 0 | 1 | -90 | 90 | -0.046444 | -0.011672 | 0.046484 | 0.011697
57 | 58 | 1.6222 | 1.0382 | 2.7242e-09 | 0 | 0 | 0 | 0 | 0 | 1 | -90 | 90 | -0.051562 | -0.012969 | 0.051611 | 0.013
76 | 106 | 3.0724 | 1.9664 | 5.1594e-09 | 0 | 0 | 0 | 0 | 0 | 1 | -90 | 90 | 0.0071666 | 0.0017963 | -0.0071649 | -0.0017957
76 | 74 | 1.4123 | 0.90385 | 2.3716e-09 | 0 | 0 | 0 | 0 | 0 | 1 | -90 | 90 | -0.020512 | -0.0051424 | 0.020518 | 0.0051462
58 | 60 | 3.3091 | 2.1179 | 5.5569e-09 | 0 | 0 | 0 | 0 | 0 | 1 | -90 | 90 | -0.056688 | -0.014273 | 0.056807 | 0.014348
60 | 54 | 5.6331 | 3.6052 | 9.4595e-09 | 0 | 0 | 0 | 0 | 0 | 1 | -90 | 90 | -0.056807 | -0.014348 | 0.05701 | 0.014477
53 | 54 | 1.9527 | 1.2497 | 3.2791e-09 | 0 | 0 | 0 | 0 | 0 | 1 | -90 | 90 | -0.0046618 | -0.0011682 | 0.0046623 | 0.0011682
53 | 55 | 2.0698 | 1.3247 | 3.4757e-09 | 0 | 0 | 0 | 0 | 0 | 1 | -90 | 90 | 0.0038995 | 0.00097714 | -0.0038992 | -0.00097725
54 | 56 | 1.7831 | 1.1412 | 2.9943e-09 | 0 | 0 | 0 | 0 | 0 | 1 | -90 | 90 | -0.061672 | -0.015645 | 0.061747 | 0.015692
56 | 65 | 0.39196 | 0.25085 | 6.582e-10 | 0 | 0 | 0 | 0 | 0 | 1 | -90 | 90 | -0.065601 | -0.016658 | 0.065619 | 0.01667
65 | 63 | 0.79519 | 0.50892 | 2.6707e-09 | 0 | 0 | 0 | 0 | 0 | 1 | -90 | 90 | -0.068147 | -0.017303 | 0.068188 | 0.017329
63 | 62 | 1.0662 | 0.68236 | 3.5808e-09 | 0 | 0 | 0 | 0 | 0 | 1 | -90 | 90 | -0.071749 | -0.018222 | 0.071809 | 0.01826
62 | 64 | 0.9938 | 0.63603 | 6.6754e-09 | 0 | 0 | 0 | 0 | 0 | 1 | -90 | 90 | -0.074314 | -0.018888 | 0.074374 | 0.018926
69 | 71 | 0.51927 | 0.33233 | 8.7199e-10 | 0 | 0 | 0 | 0 | 0 | 1 | -90 | 90 | 0.0028341 | 0.00071023 | -0.002834 | -0.00071029
74 | 75 | 0.078496 | 0.050237 | 5.2726e-10 | 0 | 0 | 0 | 0 | 0 | 1 | -90 | 90 | -0.4165 | -0.1072 | 0.41664 | 0.10729
77 | 79 | 0.42319 | 0.27084 | 7.1066e-10 | 0 | 0 | 0 | 0 | 0 | 1 | -90 | 90 | 0.0067964 | 0.0017032 | -0.0067962 | -0.0017031
79 | 81 | 0.5283 | 0.33811 | 8.8715e-10 | 0 | 0 | 0 | 0 | 0 | 1 | -90 | 90 | 0.0036382 | 0.00091163 | -0.0036381 | -0.00091167
81 | 97 | 0.38652 | 0.24737 | 6.4908e-10 | 0 | 0 | 0 | 0 | 0 | 1 | -90 | 90 | 0.0023815 | 0.00059672 | -0.0023815 | -0.00059677
97 | 98 | 0.56241 | 0.35994 | 9.4444e-10 | 0 | 0 | 0 | 0 | 0 | 1 | -90 | 90 | 0.0012315 | 0.00030855 | -0.0012315 | -0.00030864
95 | 96 | 0.6881 | 0.44038 | 1.1555e-09 | 0 | 0 | 0 | 0 | 0 | 1 | -90 | 90 | 0.0037778 | 0.00094675 | -0.0037777 | -0.00094679
99 | 101 | 1.7083 | 1.0933 | 2.8686e-09 | 0 | 0 | 0 | 0 | 0 | 1 | -90 | 90 | -0.024034 | -0.0060245 | 0.024045 | 0.0060313
86 | 87 | 0.86855 | 0.55587 | 1.4585e-09 | 0 | 0 | 0 | 0 | 0 | 1 | -90 | 90 | 0.015845 | 0.0039721 | -0.015842 | -0.0039707
86 | 88 | 2.0828 | 1.333 | 3.4975e-09 | 0 | 0 | 0 | 0 | 0 | 1 | -90 | 90 | -0.021856 | -0.0054789 | 0.021867 | 0.0054857
87 | 89 | 0.30913 | 0.19784 | 5.1912e-10 | 0 | 0 | 0 | 0 | 0 | 1 | -90 | 90 | 0.0040058 | 0.001004 | -0.0040058 | -0.001004
88 | 90 | 1.0084 | 0.64537 | 1.6934e-09 | 0 | 0 | 0 | 0 | 0 | 1 | -90 | 90 | -0.027238 | -0.0068318 | 0.027246 | 0.006837
90 | 102 | 4.6261 | 2.9607 | 7.7685e-09 | 0 | 0 | 0 | 0 | 0 | 1 | -90 | 90 | -0.033176 | -0.0083231 | 0.033233 | 0.008359
90 | 93 | 1.1623 | 0.74385 | 1.9518e-09 | 0 | 0 | 0 | 0 | 0 | 1 | -90 | 90 | 0.0059298 | 0.0014862 | -0.0059293 | -0.001486
102 | 101 | 2.3908 | 1.5301 | 4.0148e-09 | 0 | 0 | 0 | 0 | 0 | 1 | -90 | 90 | 0.030622 | 0.0076892 | -0.030597 | -0.0076735
93 | 92 | 2.434 | 1.5578 | 4.0874e-09 | 0 | 0 | 0 | 0 | 0 | 1 | -90 | 90 | 0.0059293 | 0.0014861 | -0.0059283 | -0.0014858
92 | 91 | 1.2412 | 0.7944 | 2.0844e-09 | 0 | 0 | 0 | 0 | 0 | 1 | -90 | 90 | 0.0048072 | 0.0012048 | -0.0048069 | -0.0012048