## bus_data
BUS_I | BUS_TYPE | Pd | Qd | Gs | Bs | area | Vm | Va | baseKV | zone | Vmax | Vmin
1 | 1 | 0.0019052 | 0.00047749 | 0 | 0 | 1 | 0.98677 | -0.25502 | 0.4 | 1 | 1.1 | 0.9
2 | 1 | 0.0025411 | 0.00063685 | 0 | 0 | 1 | 0.98674 | -0.25558 | 0.4 | 1 | 1.1 | 0.9
3 | 1 | 0 | 0 | 0 | 0 | 1 | 0.98735 | -0.24384 | 0.4 | 1 | 1.1 | 0.9
4 | 1 | 0.0038762 | 0.00097146 | 0 | 0 | 1 | 0.98671 | -0.25623 | 0.4 | 1 | 1.1 | 0.9
5 | 1 | 0 | 0 | 0 | 0 | 1 | 0.98785 | -0.23407 | 0.4 | 1 | 1.1 | 0.9
18 | 1 | 0.008536 | 0.0021393 | 0 | 0 | 1 | 0.98823 | -0.22664 | 0.4 | 1 | 1.1 | 0.9
17 | 1 | 0.0090198 | 0.0022606 | 0 | 0 | 1 | 0.98877 | -0.21614 | 0.4 | 1 | 1.1 | 0.9
6 | 1 | 0.017088 | 0.0042827 | 0 | 0 | 1 | 0.99151 | -0.1631 | 0.4 | 1 | 1.1 | 0.9
7 | 1 | 0.010346 | 0.002593 | 0 | 0 | 1 | 0.98967 | -0.19867 | 0.4 | 1 | 1.1 | 0.9
8 | 1 | 0 | 0 | 0 | 0 | 1 | 0.99363 | -0.12207 | 0.4 | 1 | 1.1 | 0.9
9 | 1 | 0.0022131 | 0.00055466 | 0 | 0 | 1 | 0.98907 | -0.21036 | 0.4 | 1 | 1.1 | 0.9
10 | 1 | 0.010294 | 0.00258 | 0 | 0 | 1 | 0.99567 | -0.082976 | 0.4 | 1 | 1.1 | 0.9
24 | 1 | 0.0057963 | 0.0014527 | 0 | 0 | 1 | 0.99604 | -0.075767 | 0.4 | 1 | 1.1 | 0.9
15 | 1 | 0 | 0 | 0 | 0 | 1 | 0.99767 | -0.044623 | 0.4 | 1 | 1.1 | 0.9
11 | 3 | 0.0064248 | 0.0016102 | 0 | 0 | 1 | 1 | 0 | 0.4 | 1 | 1.1 | 0.9
12 | 1 | 0.018598 | 0.004661 | 0 | 0 | 1 | 0.99701 | -0.057439 | 0.4 | 1 | 1.1 | 0.9
13 | 1 | 0 | 0 | 0 | 0 | 1 | 0.99914 | -0.016423 | 0.4 | 1 | 1.1 | 0.9
14 | 1 | 0.0064601 | 0.0016191 | 0 | 0 | 1 | 0.997 | -0.057547 | 0.4 | 1 | 1.1 | 0.9
16 | 1 | 0.0033873 | 0.00084894 | 0 | 0 | 1 | 0.99836 | -0.031481 | 0.4 | 1 | 1.1 | 0.9
22 | 1 | 0.018601 | 0.004662 | 0 | 0 | 1 | 0.99685 | -0.06054 | 0.4 | 1 | 1.1 | 0.9
25 | 1 | 0.0032893 | 0.00082438 | 0 | 0 | 1 | 0.99735 | -0.050658 | 0.4 | 1 | 1.1 | 0.9
31 | 1 | 0.0037095 | 0.0009297 | 0 | 0 | 1 | 0.99769 | -0.044313 | 0.4 | 1 | 1.1 | 0.9
20 | 1 | 0 | 0 | 0 | 0 | 1 | 0.996 | -0.076874 | 0.4 | 1 | 1.1 | 0.9
26 | 1 | 0.0030832 | 0.00077271 | 0 | 0 | 1 | 0.99709 | -0.05568 | 0.4 | 1 | 1.1 | 0.9
29 | 1 | 0.0048702 | 0.0012206 | 0 | 0 | 1 | 0.99677 | -0.062024 | 0.4 | 1 | 1.1 | 0.9
19 | 1 | 0.035775 | 0.0089661 | 0 | 0 | 1 | 0.99534 | -0.089599 | 0.4 | 1 | 1.1 | 0.9
21 | 1 | 0 | 0 | 0 | 0 | 1 | 0.99523 | -0.091748 | 0.4 | 1 | 1.1 | 0.9
23 | 1 | 0.0045778 | 0.0011473 | 0 | 0 | 1 | 0.99506 | -0.094987 | 0.4 | 1 | 1.1 | 0.9
28 | 1 | 0.0034946 | 0.00087584 | 0 | 0 | 1 | 0.99498 | -0.096611 | 0.4 | 1 | 1.1 | 0.9
27 | 1 | 0.0082027 | 0.0020558 | 0 | 0 | 1 | 0.99705 | -0.056437 | 0.4 | 1 | 1.1 | 0.9
30 | 1 | 0.038268 | 0.0095909 | 0 | 0 | 1 | 0.99633 | -0.070448 | 0.4 | 1 | 1.1 | 0.9
32 | 1 | 0 | 0 | 0 | 0 | 1 | 0.99575 | -0.081643 | 0.4 | 1 | 1.1 | 0.9
33 | 1 | 0.0046853 | 0.0011742 | 0 | 0 | 1 | 0.99535 | -0.089376 | 0.4 | 1 | 1.1 | 0.9
34 | 1 | 0.012446 | 0.0031192 | 0 | 0 | 1 | 0.99495 | -0.097163 | 0.4 | 1 | 1.1 | 0.9

## generator_data
GEN_BUS | PG | QG | QMAX | QMIN | VG | MBASE | GEN_STATUS | PMAX | PMIN
11 | 0.24868 | 0.062779 | 10 | -10 | 1 | 100 | 1 | 10 | 0

## branch_data
F_BUS | T_BUS | BR_R | BR_X | BR_B | RATE_A | RATE_B | RATE_C | TAP | SHIFT | BR_STATUS | ANGMIN | ANGMAX | P_in | Q_in | P_out | Q_out
1 | 2 | 0.38108 | 0.24389 | 6.3994e-10 | 0 | 0 | 0 | 0 | 0 | 1 | -90 | 90 | 0.0064175 | 0.0016083 | -0.0064173 | -0.0016083
1 | 3 | 5.8669 | 3.7548 | 9.8522e-09 | 0 | 0 | 0 | 0 | 0 | 1 | -90 | 90 | -0.0083227 | -0.0020858 | 0.0083272 | 0.0020877
2 | 4 | 0.73287 | 0.46903 | 1.2307e-09 | 0 | 0 | 0 | 0 | 0 | 1 | -90 | 90 | 0.0038763 | 0.00097142 | -0.0038762 | -0.00097147
3 | 5 | 5.126 | 3.2807 | 8.608e-09 | 0 | 0 | 0 | 0 | 0 | 1 | -90 | 90 | -0.0083272 | -0.0020877 | 0.008331 | 0.0020893
5 | 18 | 3.9083 | 2.5013 | 6.563e-09 | 0 | 0 | 0 | 0 | 0 | 1 | -90 | 90 | -0.008331 | -0.0020893 | 0.008334 | 0.0020906
18 | 17 | 2.725 | 1.744 | 4.5761e-09 | 0 | 0 | 0 | 0 | 0 | 1 | -90 | 90 | -0.01687 | -0.0042299 | 0.016878 | 0.0042349
17 | 9 | 0.97837 | 0.62616 | 1.6429e-09 | 0 | 0 | 0 | 0 | 0 | 1 | -90 | 90 | -0.025898 | -0.0064954 | 0.025905 | 0.0064998
6 | 7 | 4.0693 | 2.6044 | 6.8335e-09 | 0 | 0 | 0 | 0 | 0 | 1 | -90 | 90 | 0.038546 | 0.0096984 | -0.03848 | -0.0096572
6 | 8 | 3.2618 | 2.0875 | 5.4774e-09 | 0 | 0 | 0 | 0 | 0 | 1 | -90 | 90 | -0.055634 | -0.013981 | 0.055743 | 0.01405
7 | 9 | 1.8266 | 1.169 | 3.0673e-09 | 0 | 0 | 0 | 0 | 0 | 1 | -90 | 90 | 0.028134 | 0.0070642 | -0.028118 | -0.0070545
8 | 10 | 3.1219 | 1.998 | 5.2425e-09 | 0 | 0 | 0 | 0 | 0 | 1 | -90 | 90 | -0.055743 | -0.01405 | 0.055847 | 0.014117
10 | 24 | 0.48677 | 0.31153 | 8.1741e-10 | 0 | 0 | 0 | 0 | 0 | 1 | -90 | 90 | -0.066142 | -0.016697 | 0.066165 | 0.016711
24 | 15 | 1.9366 | 1.2394 | 3.2521e-09 | 0 | 0 | 0 | 0 | 0 | 1 | -90 | 90 | -0.071961 | -0.018164 | 0.072069 | 0.018233
15 | 25 | 1.8465 | 1.1818 | 3.1008e-09 | 0 | 0 | 0 | 0 | 0 | 1 | -90 | 90 | 0.014582 | 0.0036568 | -0.014578 | -0.0036544
15 | 13 | 1.4616 | 0.9354 | 2.4544e-09 | 0 | 0 | 0 | 0 | 0 | 1 | -90 | 90 | -0.086651 | -0.021889 | 0.086768 | 0.021964
11 | 12 | 2.9333 | 1.8773 | 4.9258e-09 | 0 | 0 | 0 | 0 | 0 | 1 | -90 | 90 | 0.08782 | 0.02213 | -0.087579 | -0.021976
11 | 13 | 0.47892 | 0.30651 | 1.6085e-09 | 0 | 0 | 0 | 0 | 0 | 1 | -90 | 90 | 0.15444 | 0.039039 | -0.15432 | -0.038962
12 | 14 | 0.0069558 | 0.0044517 | 1.1681e-11 | 0 | 0 | 0 | 0 | 0 | 1 | -90 | 90 | 0.068982 | 0.017315 | -0.068981 | -0.017315
13 | 16 | 0.99932 | 0.63956 | 1.6781e-09 | 0 | 0 | 0 | 0 | 0 | 1 | -90 | 90 | 0.067548 | 0.016998 | -0.067499 | -0.016967
14 | 22 | 0.21347 | 0.13662 | 3.5848e-10 | 0 | 0 | 0 | 0 | 0 | 1 | -90 | 90 | 0.062521 | 0.015696 | -0.062512 | -0.01569
16 | 31 | 0.89541 | 0.57306 | 1.5036e-09 | 0 | 0 | 0 | 0 | 0 | 1 | -90 | 90 | 0.064112 | 0.016118 | -0.064072 | -0.016093
22 | 20 | 1.6578 | 1.061 | 2.7839e-09 | 0 | 0 | 0 | 0 | 0 | 1 | -90 | 90 | 0.043911 | 0.011028 | -0.043877 | -0.011007
25 | 26 | 1.9832 | 1.2692 | 3.3303e-09 | 0 | 0 | 0 | 0 | 0 | 1 | -90 | 90 | 0.011289 | 0.00283 | -0.011286 | -0.0028286
31 | 29 | 1.3098 | 0.83827 | 2.1995e-09 | 0 | 0 | 0 | 0 | 0 | 1 | -90 | 90 | 0.060363 | 0.015163 | -0.060312 | -0.015131
20 | 19 | 1.2895 | 0.82529 | 2.1655e-09 | 0 | 0 | 0 | 0 | 0 | 1 | -90 | 90 | 0.043877 | 0.011007 | -0.04385 | -0.01099
26 | 27 | 0.41165 | 0.26346 | 6.9127e-10 | 0 | 0 | 0 | 0 | 0 | 1 | -90 | 90 | 0.008203 | 0.0020559 | -0.0082027 | -0.0020558
29 | 30 | 0.67687 | 0.4332 | 1.1366e-09 | 0 | 0 | 0 | 0 | 0 | 1 | -90 | 90 | 0.055442 | 0.01391 | -0.055419 | -0.013896
19 | 21 | 1.1818 | 0.75632 | 1.9845e-09 | 0 | 0 | 0 | 0 | 0 | 1 | -90 | 90 | 0.0080748 | 0.0020238 | -0.008074 | -0.0020235
21 | 23 | 1.7809 | 1.1398 | 2.9906e-09 | 0 | 0 | 0 | 0 | 0 | 1 | -90 | 90 | 0.008074 | 0.0020235 | -0.0080727 | -0.002023
23 | 28 | 2.0618 | 1.3196 | 3.4624e-09 | 0 | 0 | 0 | 0 | 0 | 1 | -90 | 90 | 0.0034949 | 0.00087567 | -0.0034946 | -0.00087584
30 | 32 | 2.9057 | 1.8596 | 4.8794e-09 | 0 | 0 | 0 | 0 | 0 | 1 | -90 | 90 | 0.017151 | 0.0043051 | -0.017142 | -0.0042997
32 | 33 | 2.0051 | 1.2833 | 3.3671e-09 | 0 | 0 | 0 | 0 | 0 | 1 | -90 | 90 | 0.017142 | 0.0042997 | -0.017136 | -0.004296
33 | 34 | 2.7773 | 1.7775 | 4.6639e-09 | 0 | 0 | 0 | 0 | 0 | 1 | -90 | 90 | 0.012451 | 0.0031217 | -0.012446 | -0.0031192