## bus_data
BUS_I | BUS_TYPE | Pd | Qd | Gs | Bs | area | Vm | Va | baseKV | zone | Vmax | Vmin
1 | 3 | 0.011895 | 0.0029812 | 0 | 0 | 1 | 1 | 0 | 0.4 | 1 | 1.1 | 0.9
2 | 1 | 0 | 0 | 0 | 0 | 1 | 0.99128 | -0.16476 | 0.4 | 1 | 1.1 | 0.9
3 | 1 | 0 | 0 | 0 | 0 | 1 | 0.98789 | -0.23069 | 0.4 | 1 | 1.1 | 0.9
4 | 1 | 0 | 0 | 0 | 0 | 1 | 0.98183 | -0.34665 | 0.4 | 1 | 1.1 | 0.9
5 | 1 | 0 | 0 | 0 | 0 | 1 | 0.99102 | -0.16975 | 0.4 | 1 | 1.1 | 0.9
6 | 1 | 0.015243 | 0.0038201 | 0 | 0 | 1 | 0.98339 | -0.3181 | 0.4 | 1 | 1.1 | 0.9
14 | 1 | 0 | 0 | 0 | 0 | 1 | 0.98117 | -0.35938 | 0.4 | 1 | 1.1 | 0.9
18 | 1 | 0.0051436 | 0.0012891 | 0 | 0 | 1 | 0.98031 | -0.37608 | 0.4 | 1 | 1.1 | 0.9
22 | 1 | 0.011939 | 0.0029922 | 0 | 0 | 1 | 0.99095 | -0.17116 | 0.4 | 1 | 1.1 | 0.9
33 | 1 | 0.092995 | 0.023307 | 0 | 0 | 1 | 0.98034 | -0.37778 | 0.4 | 1 | 1.1 | 0.9
12 | 1 | 0.088041 | 0.022065 | 0 | 0 | 1 | 0.979 | -0.40196 | 0.4 | 1 | 1.1 | 0.9
17 | 1 | 0.031288 | 0.0078415 | 0 | 0 | 1 | 0.97871 | -0.40727 | 0.4 | 1 | 1.1 | 0.9
32 | 1 | 0.017917 | 0.0044903 | 0 | 0 | 1 | 0.97988 | -0.38666 | 0.4 | 1 | 1.1 | 0.9
8 | 1 | 0.0082056 | 0.0020565 | 0 | 0 | 1 | 0.97046 | -0.5698 | 0.4 | 1 | 1.1 | 0.9
9 | 1 | 0.0068606 | 0.0017194 | 0 | 0 | 1 | 0.9701 | -0.57694 | 0.4 | 1 | 1.1 | 0.9
10 | 1 | 0 | 0 | 0 | 0 | 1 | 0.97114 | -0.55627 | 0.4 | 1 | 1.1 | 0.9
11 | 1 | 0.01135 | 0.0028447 | 0 | 0 | 1 | 0.97211 | -0.5371 | 0.4 | 1 | 1.1 | 0.9
25 | 1 | 0 | 0 | 0 | 0 | 1 | 0.97295 | -0.52047 | 0.4 | 1 | 1.1 | 0.9
24 | 1 | 0.0021675 | 0.00054323 | 0 | 0 | 1 | 0.97539 | -0.47265 | 0.4 | 1 | 1.1 | 0.9
13 | 1 | 0.00075507 | 0.00018924 | 0 | 0 | 1 | 0.9766 | -0.44874 | 0.4 | 1 | 1.1 | 0.9
15 | 1 | 0.013938 | 0.0034931 | 0 | 0 | 1 | 0.97636 | -0.45349 | 0.4 | 1 | 1.1 | 0.9
19 | 1 | 0 | 0 | 0 | 0 | 1 | 0.97834 | -0.41456 | 0.4 | 1 | 1.1 | 0.9
20 | 1 | 0 | 0 | 0 | 0 | 1 | 0.97788 | -0.4237 | 0.4 | 1 | 1.1 | 0.9
21 | 1 | 0.041007 | 0.010277 | 0 | 0 | 1 | 0.97394 | -0.50081 | 0.4 | 1 | 1.1 | 0.9
28 | 1 | 0 | 0 | 0 | 0 | 1 | 0.97782 | -0.42485 | 0.4 | 1 | 1.1 | 0.9
30 | 1 | 0.057706 | 0.014462 | 0 | 0 | 1 | 0.97224 | -0.53433 | 0.4 | 1 | 1.1 | 0.9
26 | 1 | 0.012498 | 0.0031324 | 0 | 0 | 1 | 0.97681 | -0.44469 | 0.4 | 1 | 1.1 | 0.9
34 | 1 | 0.023899 | 0.0059896 | 0 | 0 | 1 | 0.97031 | -0.57255 | 0.4 | 1 | 1.1 | 0.9
27 | 1 | 0.0018059 | 0.0004526 | 0 | 0 | 1 | 0.97642 | -0.45223 | 0.4 | 1 | 1.1 | 0.9
29 | 1 | 0 | 0 | 0 | 0 | 1 | 0.97614 | -0.45791 | 0.4 | 1 | 1.1 | 0.9
31 | 1 | 0 | 0 | 0 | 0 | 1 | 0.97601 | -0.4604 | 0.4 | 1 | 1.1 | 0.9
35 | 1 | 0.0074946 | 0.0018783 | 0 | 0 | 1 | 0.9758 | -0.4646 | 0.4 | 1 | 1.1 | 0.9

## generator_data
GEN_BUS | PG | QG | QMAX | QMIN | VG | MBASE | GEN_STATUS | PMAX | PMIN
1 | 0.47172 | 0.12194 | 10 | -10 | 1 | 100 | 1 | 10 | 0

## branch_data
F_BUS | T_BUS | BR_R | BR_X | BR_B | RATE_A | RATE_B | RATE_C | TAP | SHIFT | BR_STATUS | ANGMIN | ANGMAX | P_in | Q_in | P_out | Q_out
1 | 2 | 2.2586 | 1.4455 | 1.1378e-08 | 0 | 0 | 0 | 0 | 0 | 1 | -90 | 90 | 0.3314 | 0.085884 | -0.32875 | -0.084191
1 | 3 | 8.0972 | 5.1822 | 1.3597e-08 | 0 | 0 | 0 | 0 | 0 | 1 | -90 | 90 | 0.12843 | 0.033073 | -0.12701 | -0.032163
2 | 4 | 2.5417 | 1.6267 | 1.2805e-08 | 0 | 0 | 0 | 0 | 0 | 1 | -90 | 90 | 0.31681 | 0.081197 | -0.31404 | -0.079428
2 | 5 | 1.8403 | 1.1778 | 3.0904e-09 | 0 | 0 | 0 | 0 | 0 | 1 | -90 | 90 | 0.011943 | 0.0029941 | -0.01194 | -0.0029926
3 | 6 | 3.0171 | 1.9309 | 5.0664e-09 | 0 | 0 | 0 | 0 | 0 | 1 | -90 | 90 | 0.12701 | 0.032163 | -0.12648 | -0.031824
4 | 14 | 0.41857 | 0.26788 | 2.1087e-09 | 0 | 0 | 0 | 0 | 0 | 1 | -90 | 90 | 0.13191 | 0.033283 | -0.13183 | -0.033231
4 | 18 | 0.70204 | 0.44931 | 3.5367e-09 | 0 | 0 | 0 | 0 | 0 | 1 | -90 | 90 | 0.18213 | 0.046145 | -0.18188 | -0.045981
5 | 22 | 0.51844 | 0.3318 | 8.706e-10 | 0 | 0 | 0 | 0 | 0 | 1 | -90 | 90 | 0.01194 | 0.0029926 | -0.011939 | -0.0029922
6 | 33 | 2.3249 | 1.488 | 3.9042e-09 | 0 | 0 | 0 | 0 | 0 | 1 | -90 | 90 | 0.11124 | 0.028004 | -0.11092 | -0.027802
14 | 12 | 1.396 | 0.89345 | 4.6886e-09 | 0 | 0 | 0 | 0 | 0 | 1 | -90 | 90 | 0.13183 | 0.033231 | -0.13156 | -0.03306
18 | 17 | 0.76344 | 0.4886 | 3.846e-09 | 0 | 0 | 0 | 0 | 0 | 1 | -90 | 90 | 0.17673 | 0.044692 | -0.17647 | -0.044523
33 | 32 | 2.1342 | 1.3659 | 3.5839e-09 | 0 | 0 | 0 | 0 | 0 | 1 | -90 | 90 | 0.017924 | 0.0044949 | -0.017917 | -0.0044903
12 | 13 | 4.6308 | 2.9637 | 7.7764e-09 | 0 | 0 | 0 | 0 | 0 | 1 | -90 | 90 | 0.043518 | 0.010995 | -0.04342 | -0.010934
17 | 19 | 0.21656 | 0.1386 | 7.2732e-10 | 0 | 0 | 0 | 0 | 0 | 1 | -90 | 90 | 0.14518 | 0.036682 | -0.14513 | -0.03665
8 | 9 | 4.3949 | 2.8128 | 7.3803e-09 | 0 | 0 | 0 | 0 | 0 | 1 | -90 | 90 | 0.0068629 | 0.0017202 | -0.0068606 | -0.0017194
8 | 10 | 3.7908 | 2.4261 | 6.3657e-09 | 0 | 0 | 0 | 0 | 0 | 1 | -90 | 90 | -0.015068 | -0.0037767 | 0.015078 | 0.0037824
10 | 11 | 5.3832 | 3.4452 | 9.0398e-09 | 0 | 0 | 0 | 0 | 0 | 1 | -90 | 90 | -0.015078 | -0.0037824 | 0.015092 | 0.0037903
11 | 25 | 2.6683 | 1.7077 | 4.4807e-09 | 0 | 0 | 0 | 0 | 0 | 1 | -90 | 90 | -0.026442 | -0.006635 | 0.026463 | 0.006648
25 | 24 | 7.6984 | 4.927 | 1.2928e-08 | 0 | 0 | 0 | 0 | 0 | 1 | -90 | 90 | -0.026463 | -0.006648 | 0.026524 | 0.0066856
24 | 15 | 2.8605 | 1.8307 | 4.8036e-09 | 0 | 0 | 0 | 0 | 0 | 1 | -90 | 90 | -0.028692 | -0.0072288 | 0.028718 | 0.0072452
13 | 15 | 0.47725 | 0.30544 | 8.0143e-10 | 0 | 0 | 0 | 0 | 0 | 1 | -90 | 90 | 0.042665 | 0.010744 | -0.042655 | -0.010738
19 | 20 | 1.797 | 1.1501 | 3.0177e-09 | 0 | 0 | 0 | 0 | 0 | 1 | -90 | 90 | 0.021838 | 0.0054857 | -0.021828 | -0.0054799
19 | 21 | 3.0045 | 1.9229 | 5.0454e-09 | 0 | 0 | 0 | 0 | 0 | 1 | -90 | 90 | 0.12329 | 0.031164 | -0.12279 | -0.030839
20 | 28 | 0.22648 | 0.14495 | 3.8033e-10 | 0 | 0 | 0 | 0 | 0 | 1 | -90 | 90 | 0.021828 | 0.0054799 | -0.021827 | -0.0054792
21 | 30 | 1.743 | 1.1155 | 2.927e-09 | 0 | 0 | 0 | 0 | 0 | 1 | -90 | 90 | 0.081779 | 0.020562 | -0.081648 | -0.020479
28 | 26 | 3.8954 | 2.493 | 6.5413e-09 | 0 | 0 | 0 | 0 | 0 | 1 | -90 | 90 | 0.021827 | 0.0054792 | -0.021807 | -0.0054666
30 | 34 | 6.7634 | 4.3286 | 1.1358e-08 | 0 | 0 | 0 | 0 | 0 | 1 | -90 | 90 | 0.023942 | 0.0060164 | -0.023899 | -0.0059896
26 | 27 | 3.4656 | 2.218 | 5.8196e-09 | 0 | 0 | 0 | 0 | 0 | 1 | -90 | 90 | 0.0093083 | 0.0023342 | -0.0093049 | -0.0023326
27 | 29 | 3.236 | 2.071 | 5.4341e-09 | 0 | 0 | 0 | 0 | 0 | 1 | -90 | 90 | 0.007499 | 0.00188 | -0.007497 | -0.0018792
29 | 31 | 1.4209 | 0.9094 | 2.3861e-09 | 0 | 0 | 0 | 0 | 0 | 1 | -90 | 90 | 0.007497 | 0.0018792 | -0.0074961 | -0.0018789
31 | 35 | 2.3914 | 1.5305 | 4.0158e-09 | 0 | 0 | 0 | 0 | 0 | 1 | -90 | 90 | 0.0074961 | 0.0018789 | -0.0074946 | -0.0018783