## bus_data
BUS_I | BUS_TYPE | Pd | Qd | Gs | Bs | area | Vm | Va | baseKV | zone | Vmax | Vmin
55 | 1 | 0.0033504 | 0.0008397 | 0 | 0 | 1 | 0.98809 | -0.22754 | 0.4 | 1 | 1.1 | 0.9
53 | 1 | 0.0024593 | 0.00061636 | 0 | 0 | 1 | 0.98813 | -0.22688 | 0.4 | 1 | 1.1 | 0.9
57 | 1 | 0.0074725 | 0.0018728 | 0 | 0 | 1 | 0.99497 | -0.09554 | 0.4 | 1 | 1.1 | 0.9
58 | 1 | 0 | 0 | 0 | 0 | 1 | 0.9952 | -0.09104 | 0.4 | 1 | 1.1 | 0.9
29 | 1 | 0.014608 | 0.0036612 | 0 | 0 | 1 | 0.99655 | -0.066327 | 0.4 | 1 | 1.1 | 0.9
28 | 1 | 0 | 0 | 0 | 0 | 1 | 0.99701 | -0.05751 | 0.4 | 1 | 1.1 | 0.9
26 | 1 | 0 | 0 | 0 | 0 | 1 | 0.98084 | -0.36829 | 0.4 | 1 | 1.1 | 0.9
34 | 1 | 0 | 0 | 0 | 0 | 1 | 0.97944 | -0.3955 | 0.4 | 1 | 1.1 | 0.9
61 | 1 | 0.00063719 | 0.0001597 | 0 | 0 | 1 | 0.98146 | -0.3561 | 0.4 | 1 | 1.1 | 0.9
60 | 1 | 0 | 0 | 0 | 0 | 1 | 0.98871 | -0.21565 | 0.4 | 1 | 1.1 | 0.9
72 | 1 | 0.0010547 | 0.00026435 | 0 | 0 | 1 | 0.98765 | -0.23603 | 0.4 | 1 | 1.1 | 0.9
68 | 1 | 0.0044639 | 0.0011188 | 0 | 0 | 1 | 0.99074 | -0.17647 | 0.4 | 1 | 1.1 | 0.9
56 | 1 | 0.001709 | 0.00042831 | 0 | 0 | 1 | 0.98837 | -0.22209 | 0.4 | 1 | 1.1 | 0.9
32 | 1 | 0 | 0 | 0 | 0 | 1 | 0.97806 | -0.4227 | 0.4 | 1 | 1.1 | 0.9
33 | 1 | 0.029674 | 0.0074371 | 0 | 0 | 1 | 0.97657 | -0.45186 | 0.4 | 1 | 1.1 | 0.9
31 | 1 | 0.0017723 | 0.00044419 | 0 | 0 | 1 | 0.978 | -0.42386 | 0.4 | 1 | 1.1 | 0.9
48 | 1 | 0 | 0 | 0 | 0 | 1 | 0.98188 | -0.348 | 0.4 | 1 | 1.1 | 0.9
27 | 1 | 0.0064796 | 0.0016239 | 0 | 0 | 1 | 0.99695 | -0.05863 | 0.4 | 1 | 1.1 | 0.9
30 | 1 | 0.018048 | 0.0045233 | 0 | 0 | 1 | 0.99739 | -0.050082 | 0.4 | 1 | 1.1 | 0.9
35 | 3 | 0 | 0 | 0 | 0 | 1 | 1 | 0 | 0.4 | 1 | 1.1 | 0.9
36 | 1 | 0 | 0 | 0 | 0 | 1 | 0.99838 | -0.030709 | 0.4 | 1 | 1.1 | 0.9
37 | 1 | 0.0020846 | 0.00052245 | 0 | 0 | 1 | 0.99806 | -0.036894 | 0.4 | 1 | 1.1 | 0.9
38 | 1 | 0.0029168 | 0.00073101 | 0 | 0 | 1 | 0.99809 | -0.036187 | 0.4 | 1 | 1.1 | 0.9
69 | 1 | 0.0026053 | 0.00065295 | 0 | 0 | 1 | 0.99832 | -0.031898 | 0.4 | 1 | 1.1 | 0.9
59 | 1 | 0.0010659 | 0.00026715 | 0 | 0 | 1 | 0.99318 | -0.12972 | 0.4 | 1 | 1.1 | 0.9
39 | 1 | 0.0029298 | 0.00073428 | 0 | 0 | 1 | 0.99819 | -0.034405 | 0.4 | 1 | 1.1 | 0.9
44 | 1 | 0.002475 | 0.0006203 | 0 | 0 | 1 | 0.98157 | -0.35409 | 0.4 | 1 | 1.1 | 0.9
45 | 1 | 0.0047591 | 0.0011927 | 0 | 0 | 1 | 0.98127 | -0.35984 | 0.4 | 1 | 1.1 | 0.9
46 | 1 | 0.0029136 | 0.00073021 | 0 | 0 | 1 | 0.98169 | -0.35162 | 0.4 | 1 | 1.1 | 0.9
47 | 1 | 0.0046491 | 0.0011652 | 0 | 0 | 1 | 0.98109 | -0.36332 | 0.4 | 1 | 1.1 | 0.9
62 | 1 | 0.0030957 | 0.00077586 | 0 | 0 | 1 | 0.98346 | -0.31717 | 0.4 | 1 | 1.1 | 0.9
49 | 1 | 0 | 0 | 0 | 0 | 1 | 0.99197 | -0.15286 | 0.4 | 1 | 1.1 | 0.9
50 | 1 | 0 | 0 | 0 | 0 | 1 | 0.99087 | -0.17398 | 0.4 | 1 | 1.1 | 0.9
51 | 1 | 0.00092357 | 0.00023147 | 0 | 0 | 1 | 0.99254 | -0.14187 | 0.4 | 1 | 1.1 | 0.9
63 | 1 | 0.0016695 | 0.00041842 | 0 | 0 | 1 | 0.98387 | -0.30918 | 0.4 | 1 | 1.1 | 0.9
66 | 1 | 0.0024564 | 0.00061562 | 0 | 0 | 1 | 0.99079 | -0.17555 | 0.4 | 1 | 1.1 | 0.9
67 | 1 | 0.0018635 | 0.00046705 | 0 | 0 | 1 | 0.99076 | -0.17614 | 0.4 | 1 | 1.1 | 0.9
52 | 1 | 0.0024888 | 0.00062374 | 0 | 0 | 1 | 0.98818 | -0.22577 | 0.4 | 1 | 1.1 | 0.9
54 | 1 | 0.002297 | 0.00057568 | 0 | 0 | 1 | 0.98825 | -0.22454 | 0.4 | 1 | 1.1 | 0.9
71 | 1 | 0.0035598 | 0.00089217 | 0 | 0 | 1 | 0.98648 | -0.25856 | 0.4 | 1 | 1.1 | 0.9
64 | 1 | 0.0018672 | 0.00046796 | 0 | 0 | 1 | 0.98471 | -0.29299 | 0.4 | 1 | 1.1 | 0.9
65 | 1 | 0.002947 | 0.00073859 | 0 | 0 | 1 | 0.98505 | -0.28633 | 0.4 | 1 | 1.1 | 0.9
70 | 1 | 0.0013351 | 0.00033461 | 0 | 0 | 1 | 0.98629 | -0.26233 | 0.4 | 1 | 1.1 | 0.9

## generator_data
GEN_BUS | PG | QG | QMAX | QMIN | VG | MBASE | GEN_STATUS | PMAX | PMIN
35 | 0.14418 | 0.036728 | 10 | -10 | 1 | 100 | 1 | 10 | 0

## branch_data
F_BUS | T_BUS | BR_R | BR_X | BR_B | RATE_A | RATE_B | RATE_C | TAP | SHIFT | BR_STATUS | ANGMIN | ANGMAX | P_in | Q_in | P_out | Q_out
55 | 53 | 0.86669 | 0.55468 | 1.4554e-09 | 0 | 0 | 0 | 0 | 0 | 1 | -90 | 90 | -0.0033504 | -0.0008397 | 0.0033505 | 0.00083963
53 | 52 | 0.83098 | 0.53183 | 1.3954e-09 | 0 | 0 | 0 | 0 | 0 | 1 | -90 | 90 | -0.0058098 | -0.001456 | 0.0058101 | 0.001456
57 | 58 | 2.6725 | 1.7104 | 4.4878e-09 | 0 | 0 | 0 | 0 | 0 | 1 | -90 | 90 | -0.0074725 | -0.0018728 | 0.0074741 | 0.0018734
58 | 59 | 2.0042 | 1.2827 | 3.3657e-09 | 0 | 0 | 0 | 0 | 0 | 1 | -90 | 90 | 0.086498 | 0.022064 | -0.086337 | -0.021961
58 | 36 | 2.8897 | 1.8494 | 4.8526e-09 | 0 | 0 | 0 | 0 | 0 | 1 | -90 | 90 | -0.093972 | -0.023937 | 0.094247 | 0.024112
29 | 28 | 2.6877 | 1.7201 | 4.5134e-09 | 0 | 0 | 0 | 0 | 0 | 1 | -90 | 90 | -0.014608 | -0.0036612 | 0.014614 | 0.0036647
28 | 30 | 1.5699 | 1.0048 | 2.6363e-09 | 0 | 0 | 0 | 0 | 0 | 1 | -90 | 90 | -0.021094 | -0.0052887 | 0.021102 | 0.0052932
28 | 27 | 0.76984 | 0.4927 | 1.2928e-09 | 0 | 0 | 0 | 0 | 0 | 1 | -90 | 90 | 0.0064799 | 0.001624 | -0.0064796 | -0.0016239
26 | 34 | 3.7262 | 2.3848 | 6.2573e-09 | 0 | 0 | 0 | 0 | 0 | 1 | -90 | 90 | 0.03157 | 0.007958 | -0.031529 | -0.0079323
26 | 61 | 1.6722 | 1.0702 | 2.8082e-09 | 0 | 0 | 0 | 0 | 0 | 1 | -90 | 90 | -0.03157 | -0.007958 | 0.031588 | 0.0079695
34 | 32 | 3.7131 | 2.3764 | 6.2352e-09 | 0 | 0 | 0 | 0 | 0 | 1 | -90 | 90 | 0.031529 | 0.0079324 | -0.031488 | -0.0079068
61 | 48 | 1.0903 | 0.69778 | 1.8309e-09 | 0 | 0 | 0 | 0 | 0 | 1 | -90 | 90 | -0.032225 | -0.0081292 | 0.032238 | 0.008137
60 | 72 | 1.4293 | 0.91478 | 2.4003e-09 | 0 | 0 | 0 | 0 | 0 | 1 | -90 | 90 | 0.062921 | 0.015963 | -0.06286 | -0.015924
60 | 68 | 2.3015 | 1.473 | 3.8648e-09 | 0 | 0 | 0 | 0 | 0 | 1 | -90 | 90 | -0.075232 | -0.01905 | 0.075373 | 0.01914
60 | 56 | 2.2948 | 1.4687 | 3.8536e-09 | 0 | 0 | 0 | 0 | 0 | 1 | -90 | 90 | 0.01231 | 0.0030867 | -0.012307 | -0.0030846
72 | 71 | 1.6034 | 1.0262 | 2.6926e-09 | 0 | 0 | 0 | 0 | 0 | 1 | -90 | 90 | 0.061805 | 0.01566 | -0.061738 | -0.015617
68 | 50 | 0.13877 | 0.088815 | 2.3304e-10 | 0 | 0 | 0 | 0 | 0 | 1 | -90 | 90 | -0.079837 | -0.020259 | 0.079847 | 0.020265
56 | 54 | 1.0116 | 0.64746 | 1.6988e-09 | 0 | 0 | 0 | 0 | 0 | 1 | -90 | 90 | 0.010598 | 0.0026563 | -0.010596 | -0.0026557
32 | 33 | 4.2069 | 2.6924 | 7.0645e-09 | 0 | 0 | 0 | 0 | 0 | 1 | -90 | 90 | 0.029715 | 0.007463 | -0.029674 | -0.0074373
32 | 31 | 2.8019 | 1.7932 | 4.7052e-09 | 0 | 0 | 0 | 0 | 0 | 1 | -90 | 90 | 0.0017724 | 0.00044381 | -0.0017723 | -0.0004442
48 | 62 | 2.8454 | 1.8211 | 4.7783e-09 | 0 | 0 | 0 | 0 | 0 | 1 | -90 | 90 | -0.047042 | -0.011849 | 0.047111 | 0.011893
48 | 46 | 1.0565 | 0.67613 | 1.7741e-09 | 0 | 0 | 0 | 0 | 0 | 1 | -90 | 90 | 0.014804 | 0.0037119 | -0.014801 | -0.0037104
30 | 35 | 5.7206 | 3.6612 | 9.6064e-09 | 0 | 0 | 0 | 0 | 0 | 1 | -90 | 90 | -0.03915 | -0.0098165 | 0.039244 | 0.0098755
35 | 36 | 1.3275 | 0.8496 | 2.2292e-09 | 0 | 0 | 0 | 0 | 0 | 1 | -90 | 90 | 0.10494 | 0.026853 | -0.10479 | -0.026753
36 | 69 | 0.50411 | 0.32263 | 8.4654e-10 | 0 | 0 | 0 | 0 | 0 | 1 | -90 | 90 | 0.010539 | 0.0026412 | -0.010538 | -0.0026409
37 | 38 | 1.5142 | 0.96909 | 2.5428e-09 | 0 | 0 | 0 | 0 | 0 | 1 | -90 | 90 | -0.0020846 | -0.00052245 | 0.0020847 | 0.00052225
38 | 39 | 1.5906 | 1.018 | 2.6711e-09 | 0 | 0 | 0 | 0 | 0 | 1 | -90 | 90 | -0.0050015 | -0.0012533 | 0.0050019 | 0.0012533
69 | 39 | 1.4116 | 0.9034 | 2.3704e-09 | 0 | 0 | 0 | 0 | 0 | 1 | -90 | 90 | 0.0079327 | 0.0019879 | -0.0079317 | -0.0019875
59 | 51 | 0.63558 | 0.40677 | 1.0673e-09 | 0 | 0 | 0 | 0 | 0 | 1 | -90 | 90 | 0.085271 | 0.021694 | -0.085221 | -0.021662
44 | 45 | 2.6398 | 1.6894 | 4.4329e-09 | 0 | 0 | 0 | 0 | 0 | 1 | -90 | 90 | 0.0094115 | 0.0023592 | -0.0094089 | -0.0023579
44 | 46 | 0.8987 | 0.57517 | 1.5092e-09 | 0 | 0 | 0 | 0 | 0 | 1 | -90 | 90 | -0.011887 | -0.0029795 | 0.011888 | 0.0029802
45 | 47 | 3.2235 | 2.063 | 5.4131e-09 | 0 | 0 | 0 | 0 | 0 | 1 | -90 | 90 | 0.0046499 | 0.0011652 | -0.0046491 | -0.0011652
62 | 63 | 0.69314 | 0.44361 | 1.164e-09 | 0 | 0 | 0 | 0 | 0 | 1 | -90 | 90 | -0.050207 | -0.012669 | 0.050226 | 0.012681
49 | 50 | 1.1141 | 0.71305 | 1.8709e-09 | 0 | 0 | 0 | 0 | 0 | 1 | -90 | 90 | 0.084253 | 0.021402 | -0.084167 | -0.021347
49 | 51 | 0.58054 | 0.37155 | 9.7489e-10 | 0 | 0 | 0 | 0 | 0 | 1 | -90 | 90 | -0.084253 | -0.021402 | 0.084297 | 0.02143
50 | 66 | 1.6009 | 1.0246 | 2.6883e-09 | 0 | 0 | 0 | 0 | 0 | 1 | -90 | 90 | 0.0043203 | 0.0010824 | -0.0043199 | -0.0010825
63 | 64 | 1.3612 | 0.87115 | 2.2858e-09 | 0 | 0 | 0 | 0 | 0 | 1 | -90 | 90 | -0.051896 | -0.013099 | 0.051936 | 0.013125
66 | 67 | 1.4079 | 0.90103 | 2.3642e-09 | 0 | 0 | 0 | 0 | 0 | 1 | -90 | 90 | 0.0018636 | 0.00046685 | -0.0018635 | -0.00046705
52 | 54 | 0.65056 | 0.41636 | 1.0925e-09 | 0 | 0 | 0 | 0 | 0 | 1 | -90 | 90 | -0.0082989 | -0.0020798 | 0.0082994 | 0.00208
71 | 70 | 0.28452 | 0.18209 | 4.7778e-10 | 0 | 0 | 0 | 0 | 0 | 1 | -90 | 90 | 0.058178 | 0.014725 | -0.058168 | -0.014718
64 | 65 | 0.54093 | 0.34619 | 9.0836e-10 | 0 | 0 | 0 | 0 | 0 | 1 | -90 | 90 | -0.053803 | -0.013593 | 0.05382 | 0.013604
65 | 70 | 1.8507 | 1.1844 | 3.1078e-09 | 0 | 0 | 0 | 0 | 0 | 1 | -90 | 90 | -0.056767 | -0.014342 | 0.056833 | 0.014384