## bus_data
BUS_I | BUS_TYPE | Pd | Qd | Gs | Bs | area | Vm | Va | baseKV | zone | Vmax | Vmin
1 | 1 | 0.00082501 | 0.00020677 | 0 | 0 | 1 | 0.97097 | -0.56054 | 0.4 | 1 | 1.1 | 0.9
2 | 1 | 0 | 0 | 0 | 0 | 1 | 0.97099 | -0.56025 | 0.4 | 1 | 1.1 | 0.9
4 | 1 | 0.0015411 | 0.00038624 | 0 | 0 | 1 | 0.9711 | -0.55808 | 0.4 | 1 | 1.1 | 0.9
5 | 1 | 0 | 0 | 0 | 0 | 1 | 0.97044 | -0.57117 | 0.4 | 1 | 1.1 | 0.9
100 | 1 | 0.00044351 | 0.00011115 | 0 | 0 | 1 | 0.98028 | -0.37727 | 0.4 | 1 | 1.1 | 0.9
17 | 1 | 0 | 0 | 0 | 0 | 1 | 0.98649 | -0.25699 | 0.4 | 1 | 1.1 | 0.9
95 | 1 | 0 | 0 | 0 | 0 | 1 | 0.97953 | -0.39195 | 0.4 | 1 | 1.1 | 0.9
6 | 1 | 0.001485 | 0.00037217 | 0 | 0 | 1 | 0.97148 | -0.55047 | 0.4 | 1 | 1.1 | 0.9
9 | 1 | 0.0024611 | 0.00061682 | 0 | 0 | 1 | 0.9702 | -0.5758 | 0.4 | 1 | 1.1 | 0.9
35 | 3 | 0 | 0 | 0 | 0 | 1 | 1 | 0 | 0.4 | 1 | 1.1 | 0.9
16 | 1 | 0 | 0 | 0 | 0 | 1 | 0.98505 | -0.28497 | 0.4 | 1 | 1.1 | 0.9
120 | 1 | 0.0014456 | 0.0003623 | 0 | 0 | 1 | 0.97363 | -0.50785 | 0.4 | 1 | 1.1 | 0.9
8 | 1 | 0.0012077 | 0.00030268 | 0 | 0 | 1 | 0.97019 | -0.57612 | 0.4 | 1 | 1.1 | 0.9
47 | 1 | 0 | 0 | 0 | 0 | 1 | 0.97419 | -0.49679 | 0.4 | 1 | 1.1 | 0.9
10 | 1 | 0.00171 | 0.00042857 | 0 | 0 | 1 | 0.99514 | -0.093612 | 0.4 | 1 | 1.1 | 0.9
11 | 1 | 0.0030019 | 0.00075236 | 0 | 0 | 1 | 0.9952 | -0.092538 | 0.4 | 1 | 1.1 | 0.9
12 | 1 | 0.00085783 | 0.00021499 | 0 | 0 | 1 | 0.99527 | -0.091071 | 0.4 | 1 | 1.1 | 0.9
60 | 1 | 0.0022535 | 0.00056478 | 0 | 0 | 1 | 0.99707 | -0.056295 | 0.4 | 1 | 1.1 | 0.9
61 | 1 | 0.0011558 | 0.00028967 | 0 | 0 | 1 | 0.99764 | -0.045396 | 0.4 | 1 | 1.1 | 0.9
62 | 1 | 0.0017655 | 0.00044247 | 0 | 0 | 1 | 0.99703 | -0.057104 | 0.4 | 1 | 1.1 | 0.9
13 | 1 | 0.00083291 | 0.00020875 | 0 | 0 | 1 | 0.97377 | -0.50549 | 0.4 | 1 | 1.1 | 0.9
14 | 1 | 0 | 0 | 0 | 0 | 1 | 0.97383 | -0.50427 | 0.4 | 1 | 1.1 | 0.9
15 | 1 | 0.003334 | 0.00083557 | 0 | 0 | 1 | 0.97386 | -0.50367 | 0.4 | 1 | 1.1 | 0.9
19 | 1 | 0.00058588 | 0.00014683 | 0 | 0 | 1 | 0.97387 | -0.50347 | 0.4 | 1 | 1.1 | 0.9
18 | 1 | 0 | 0 | 0 | 0 | 1 | 0.98302 | -0.32429 | 0.4 | 1 | 1.1 | 0.9
38 | 1 | 0.0389 | 0.0097493 | 0 | 0 | 1 | 0.98144 | -0.35515 | 0.4 | 1 | 1.1 | 0.9
32 | 1 | 0 | 0 | 0 | 0 | 1 | 0.9799 | -0.38503 | 0.4 | 1 | 1.1 | 0.9
37 | 1 | 0.0019068 | 0.00047789 | 0 | 0 | 1 | 0.98295 | -0.32574 | 0.4 | 1 | 1.1 | 0.9
20 | 1 | 0.00080782 | 0.00020246 | 0 | 0 | 1 | 0.97388 | -0.50335 | 0.4 | 1 | 1.1 | 0.9
33 | 1 | 0 | 0 | 0 | 0 | 1 | 0.97771 | -0.42799 | 0.4 | 1 | 1.1 | 0.9
30 | 1 | 0.001108 | 0.00027768 | 0 | 0 | 1 | 0.97968 | -0.38946 | 0.4 | 1 | 1.1 | 0.9
41 | 1 | 0.052841 | 0.013243 | 0 | 0 | 1 | 0.97909 | -0.40128 | 0.4 | 1 | 1.1 | 0.9
40 | 1 | 0.0023803 | 0.00059656 | 0 | 0 | 1 | 0.98036 | -0.37638 | 0.4 | 1 | 1.1 | 0.9
36 | 1 | 0 | 0 | 0 | 0 | 1 | 0.99986 | -0.0026402 | 0.4 | 1 | 1.1 | 0.9
34 | 1 | 0.091777 | 0.023001 | 0 | 0 | 1 | 0.99476 | -0.10076 | 0.4 | 1 | 1.1 | 0.9
39 | 1 | 0.024859 | 0.0062303 | 0 | 0 | 1 | 0.9812 | -0.35998 | 0.4 | 1 | 1.1 | 0.9
22 | 1 | 0.00053191 | 0.00013331 | 0 | 0 | 1 | 0.97388 | -0.50323 | 0.4 | 1 | 1.1 | 0.9
21 | 1 | 0.001065 | 0.0002669 | 0 | 0 | 1 | 0.97396 | -0.50177 | 0.4 | 1 | 1.1 | 0.9
23 | 1 | 0.00083645 | 0.00020963 | 0 | 0 | 1 | 0.97416 | -0.49785 | 0.4 | 1 | 1.1 | 0.9
24 | 1 | 0.00045732 | 0.00011461 | 0 | 0 | 1 | 0.97416 | -0.4977 | 0.4 | 1 | 1.1 | 0.9
27 | 1 | 0.00058102 | 0.00014562 | 0 | 0 | 1 | 0.97417 | -0.49759 | 0.4 | 1 | 1.1 | 0.9
25 | 1 | 0.0055839 | 0.0013995 | 0 | 0 | 1 | 0.97429 | -0.49529 | 0.4 | 1 | 1.1 | 0.9
26 | 1 | 0.0023067 | 0.00057813 | 0 | 0 | 1 | 0.97435 | -0.49395 | 0.4 | 1 | 1.1 | 0.9
28 | 1 | 0.0023786 | 0.00059614 | 0 | 0 | 1 | 0.97508 | -0.47968 | 0.4 | 1 | 1.1 | 0.9
29 | 1 | 0 | 0 | 0 | 0 | 1 | 0.97673 | -0.44718 | 0.4 | 1 | 1.1 | 0.9
31 | 1 | 0.0064423 | 0.0016146 | 0 | 0 | 1 | 0.97965 | -0.38997 | 0.4 | 1 | 1.1 | 0.9
42 | 1 | 0.0019439 | 0.00048718 | 0 | 0 | 1 | 0.97709 | -0.43978 | 0.4 | 1 | 1.1 | 0.9
44 | 1 | 0 | 0 | 0 | 0 | 1 | 0.9771 | -0.43966 | 0.4 | 1 | 1.1 | 0.9
43 | 1 | 0 | 0 | 0 | 0 | 1 | 0.975 | -0.48087 | 0.4 | 1 | 1.1 | 0.9
45 | 1 | 0.0017029 | 0.00042678 | 0 | 0 | 1 | 0.97514 | -0.47822 | 0.4 | 1 | 1.1 | 0.9
49 | 1 | 0.0017539 | 0.00043957 | 0 | 0 | 1 | 0.97713 | -0.43904 | 0.4 | 1 | 1.1 | 0.9
113 | 1 | 0.0018083 | 0.00045321 | 0 | 0 | 1 | 0.97519 | -0.47711 | 0.4 | 1 | 1.1 | 0.9
46 | 1 | 0 | 0 | 0 | 0 | 1 | 0.97403 | -0.50001 | 0.4 | 1 | 1.1 | 0.9
119 | 1 | 0 | 0 | 0 | 0 | 1 | 0.97384 | -0.50386 | 0.4 | 1 | 1.1 | 0.9
48 | 1 | 0 | 0 | 0 | 0 | 1 | 0.97879 | -0.40636 | 0.4 | 1 | 1.1 | 0.9
99 | 1 | 0.00070169 | 0.00017586 | 0 | 0 | 1 | 0.97937 | -0.39511 | 0.4 | 1 | 1.1 | 0.9
98 | 1 | 0.0005148 | 0.00012902 | 0 | 0 | 1 | 0.9783 | -0.41608 | 0.4 | 1 | 1.1 | 0.9
101 | 1 | 0.00164 | 0.00041102 | 0 | 0 | 1 | 0.97716 | -0.43837 | 0.4 | 1 | 1.1 | 0.9
111 | 1 | 0.0017048 | 0.00042725 | 0 | 0 | 1 | 0.97522 | -0.47647 | 0.4 | 1 | 1.1 | 0.9
129 | 1 | 0.002246 | 0.0005629 | 0 | 0 | 1 | 0.97351 | -0.51029 | 0.4 | 1 | 1.1 | 0.9
57 | 1 | 0.0016348 | 0.00040973 | 0 | 0 | 1 | 0.97571 | -0.46695 | 0.4 | 1 | 1.1 | 0.9
56 | 1 | 0.0016357 | 0.00040994 | 0 | 0 | 1 | 0.97572 | -0.46674 | 0.4 | 1 | 1.1 | 0.9
96 | 1 | 0.00050715 | 0.0001271 | 0 | 0 | 1 | 0.97805 | -0.42096 | 0.4 | 1 | 1.1 | 0.9
102 | 1 | 0.0016401 | 0.00041105 | 0 | 0 | 1 | 0.9772 | -0.43768 | 0.4 | 1 | 1.1 | 0.9
50 | 1 | 0.0024057 | 0.00060292 | 0 | 0 | 1 | 0.97529 | -0.47513 | 0.4 | 1 | 1.1 | 0.9
51 | 1 | 0.0070098 | 0.0017568 | 0 | 0 | 1 | 0.97507 | -0.47948 | 0.4 | 1 | 1.1 | 0.9
52 | 1 | 0 | 0 | 0 | 0 | 1 | 0.97576 | -0.46584 | 0.4 | 1 | 1.1 | 0.9
53 | 1 | 0.0019365 | 0.00048532 | 0 | 0 | 1 | 0.97494 | -0.48206 | 0.4 | 1 | 1.1 | 0.9
54 | 1 | 0.0028002 | 0.00070179 | 0 | 0 | 1 | 0.97574 | -0.46633 | 0.4 | 1 | 1.1 | 0.9
55 | 1 | 0.001749 | 0.00043833 | 0 | 0 | 1 | 0.97595 | -0.46219 | 0.4 | 1 | 1.1 | 0.9
58 | 1 | 0.0032488 | 0.00081422 | 0 | 0 | 1 | 0.97471 | -0.48668 | 0.4 | 1 | 1.1 | 0.9
115 | 1 | 0 | 0 | 0 | 0 | 1 | 0.97635 | -0.4543 | 0.4 | 1 | 1.1 | 0.9
59 | 1 | 0.0068559 | 0.0017182 | 0 | 0 | 1 | 0.97465 | -0.48772 | 0.4 | 1 | 1.1 | 0.9
116 | 1 | 0.001745 | 0.00043734 | 0 | 0 | 1 | 0.97606 | -0.46008 | 0.4 | 1 | 1.1 | 0.9
108 | 1 | 0.0017441 | 0.00043711 | 0 | 0 | 1 | 0.97656 | -0.45026 | 0.4 | 1 | 1.1 | 0.9
64 | 1 | 0.0071237 | 0.0017854 | 0 | 0 | 1 | 0.97501 | -0.48061 | 0.4 | 1 | 1.1 | 0.9
65 | 1 | 0.0013806 | 0.000346 | 0 | 0 | 1 | 0.97495 | -0.48181 | 0.4 | 1 | 1.1 | 0.9
66 | 1 | 0.0014357 | 0.00035982 | 0 | 0 | 1 | 0.97507 | -0.47943 | 0.4 | 1 | 1.1 | 0.9
67 | 1 | 0.0013842 | 0.00034691 | 0 | 0 | 1 | 0.97492 | -0.48243 | 0.4 | 1 | 1.1 | 0.9
68 | 1 | 0.0014384 | 0.0003605 | 0 | 0 | 1 | 0.97516 | -0.4777 | 0.4 | 1 | 1.1 | 0.9
69 | 1 | 0.0013819 | 0.00034633 | 0 | 0 | 1 | 0.9749 | -0.48289 | 0.4 | 1 | 1.1 | 0.9
71 | 1 | 0.0014367 | 0.00036007 | 0 | 0 | 1 | 0.97526 | -0.47581 | 0.4 | 1 | 1.1 | 0.9
124 | 1 | 0.0013842 | 0.00034691 | 0 | 0 | 1 | 0.97488 | -0.48319 | 0.4 | 1 | 1.1 | 0.9
70 | 1 | 0.0014367 | 0.00036007 | 0 | 0 | 1 | 0.97536 | -0.47375 | 0.4 | 1 | 1.1 | 0.9
125 | 1 | 0.0013819 | 0.00034633 | 0 | 0 | 1 | 0.97488 | -0.48335 | 0.4 | 1 | 1.1 | 0.9
72 | 1 | 0 | 0 | 0 | 0 | 1 | 0.97572 | -0.46666 | 0.4 | 1 | 1.1 | 0.9
73 | 1 | 0.001635 | 0.00040978 | 0 | 0 | 1 | 0.97605 | -0.46028 | 0.4 | 1 | 1.1 | 0.9
118 | 1 | 0.0016327 | 0.00040918 | 0 | 0 | 1 | 0.97619 | -0.45751 | 0.4 | 1 | 1.1 | 0.9
74 | 1 | 0 | 0 | 0 | 0 | 1 | 0.9753 | -0.47501 | 0.4 | 1 | 1.1 | 0.9
89 | 1 | 0.0014316 | 0.00035878 | 0 | 0 | 1 | 0.97559 | -0.46925 | 0.4 | 1 | 1.1 | 0.9
121 | 1 | 0.0013565 | 0.00033997 | 0 | 0 | 1 | 0.97486 | -0.48361 | 0.4 | 1 | 1.1 | 0.9
109 | 1 | 0.001635 | 0.00040978 | 0 | 0 | 1 | 0.97634 | -0.45453 | 0.4 | 1 | 1.1 | 0.9
87 | 1 | 0.0014332 | 0.00035919 | 0 | 0 | 1 | 0.9756 | -0.46905 | 0.4 | 1 | 1.1 | 0.9
86 | 1 | 0.0013552 | 0.00033964 | 0 | 0 | 1 | 0.97478 | -0.48516 | 0.4 | 1 | 1.1 | 0.9
75 | 1 | 0.0014372 | 0.00036021 | 0 | 0 | 1 | 0.97376 | -0.50532 | 0.4 | 1 | 1.1 | 0.9
76 | 1 | 0.00144 | 0.00036089 | 0 | 0 | 1 | 0.97396 | -0.50132 | 0.4 | 1 | 1.1 | 0.9
77 | 1 | 0 | 0 | 0 | 0 | 1 | 0.97368 | -0.50687 | 0.4 | 1 | 1.1 | 0.9
78 | 1 | 0.0014404 | 0.000361 | 0 | 0 | 1 | 0.97404 | -0.49984 | 0.4 | 1 | 1.1 | 0.9
79 | 1 | 0.0014372 | 0.00036021 | 0 | 0 | 1 | 0.97364 | -0.50772 | 0.4 | 1 | 1.1 | 0.9
80 | 1 | 0 | 0 | 0 | 0 | 1 | 0.97362 | -0.50812 | 0.4 | 1 | 1.1 | 0.9
85 | 1 | 0.0014386 | 0.00036055 | 0 | 0 | 1 | 0.97412 | -0.49823 | 0.4 | 1 | 1.1 | 0.9
122 | 1 | 0.0014389 | 0.00036061 | 0 | 0 | 1 | 0.97361 | -0.5082 | 0.4 | 1 | 1.1 | 0.9
126 | 1 | 0.0087509 | 0.0021932 | 0 | 0 | 1 | 0.97335 | -0.51337 | 0.4 | 1 | 1.1 | 0.9
83 | 1 | 0.001439 | 0.00036066 | 0 | 0 | 1 | 0.97421 | -0.4965 | 0.4 | 1 | 1.1 | 0.9
123 | 1 | 0.0028745 | 0.00072042 | 0 | 0 | 1 | 0.97361 | -0.50829 | 0.4 | 1 | 1.1 | 0.9
81 | 1 | 0.0014386 | 0.00036055 | 0 | 0 | 1 | 0.9743 | -0.49465 | 0.4 | 1 | 1.1 | 0.9
82 | 1 | 0.0013565 | 0.00033997 | 0 | 0 | 1 | 0.97463 | -0.48804 | 0.4 | 1 | 1.1 | 0.9
84 | 1 | 0.0013552 | 0.00033964 | 0 | 0 | 1 | 0.97471 | -0.48664 | 0.4 | 1 | 1.1 | 0.9
88 | 1 | 0.0013932 | 0.00034916 | 0 | 0 | 1 | 0.9762 | -0.45714 | 0.4 | 1 | 1.1 | 0.9
90 | 1 | 0.0013934 | 0.00034923 | 0 | 0 | 1 | 0.97621 | -0.45705 | 0.4 | 1 | 1.1 | 0.9
91 | 1 | 0.00044362 | 0.00011118 | 0 | 0 | 1 | 0.977 | -0.44145 | 0.4 | 1 | 1.1 | 0.9
93 | 1 | 0 | 0 | 0 | 0 | 1 | 0.97703 | -0.441 | 0.4 | 1 | 1.1 | 0.9
92 | 1 | 0.0015066 | 0.00037759 | 0 | 0 | 1 | 0.97771 | -0.42769 | 0.4 | 1 | 1.1 | 0.9
94 | 1 | 0 | 0 | 0 | 0 | 1 | 0.97773 | -0.42728 | 0.4 | 1 | 1.1 | 0.9
97 | 1 | 0 | 0 | 0 | 0 | 1 | 0.97761 | -0.42956 | 0.4 | 1 | 1.1 | 0.9
103 | 1 | 0 | 0 | 0 | 0 | 1 | 0.97725 | -0.43663 | 0.4 | 1 | 1.1 | 0.9
127 | 1 | 0.0015058 | 0.00037739 | 0 | 0 | 1 | 0.97757 | -0.43039 | 0.4 | 1 | 1.1 | 0.9
106 | 1 | 0.0016404 | 0.00041112 | 0 | 0 | 1 | 0.97702 | -0.44121 | 0.4 | 1 | 1.1 | 0.9
128 | 1 | 0.001744 | 0.00043708 | 0 | 0 | 1 | 0.97756 | -0.4306 | 0.4 | 1 | 1.1 | 0.9
104 | 1 | 0.0016406 | 0.00041117 | 0 | 0 | 1 | 0.97691 | -0.44326 | 0.4 | 1 | 1.1 | 0.9
105 | 1 | 0.0018292 | 0.00045843 | 0 | 0 | 1 | 0.97678 | -0.44586 | 0.4 | 1 | 1.1 | 0.9
107 | 1 | 0 | 0 | 0 | 0 | 1 | 0.97667 | -0.44798 | 0.4 | 1 | 1.1 | 0.9
110 | 1 | 0.0017238 | 0.00043202 | 0 | 0 | 1 | 0.97533 | -0.47431 | 0.4 | 1 | 1.1 | 0.9
112 | 1 | 0.0017253 | 0.00043241 | 0 | 0 | 1 | 0.97546 | -0.47192 | 0.4 | 1 | 1.1 | 0.9
114 | 1 | 0.0017037 | 0.00042699 | 0 | 0 | 1 | 0.97565 | -0.46801 | 0.4 | 1 | 1.1 | 0.9
117 | 1 | 0.0017849 | 0.00044733 | 0 | 0 | 1 | 0.97586 | -0.46404 | 0.4 | 1 | 1.1 | 0.9

## generator_data
GEN_BUS | PG | QG | QMAX | QMIN | VG | MBASE | GEN_STATUS | PMAX | PMIN
35 | 0.3912 | 0.10051 | 10 | -10 | 1 | 100 | 1 | 10 | 0

## branch_data
F_BUS | T_BUS | BR_R | BR_X | BR_B | RATE_A | RATE_B | RATE_C | TAP | SHIFT | BR_STATUS | ANGMIN | ANGMAX | P_in | Q_in | P_out | Q_out
1 | 2 | 1.4792 | 0.94666 | 2.4839e-09 | 0 | 0 | 0 | 0 | 0 | 1 | -90 | 90 | -0.00082501 | -0.00020677 | 0.00082503 | 0.00020654
2 | 4 | 2.0391 | 1.305 | 3.4242e-09 | 0 | 0 | 0 | 0 | 0 | 1 | -90 | 90 | -0.0044966 | -0.0011248 | 0.0044971 | 0.0011248
2 | 5 | 12.5595 | 8.038 | 2.1091e-08 | 0 | 0 | 0 | 0 | 0 | 1 | -90 | 90 | 0.0036716 | 0.00091824 | -0.0036697 | -0.00091901
4 | 6 | 5.3205 | 3.4051 | 8.9346e-09 | 0 | 0 | 0 | 0 | 0 | 1 | -90 | 90 | -0.0060382 | -0.001511 | 0.0060403 | 0.0015116
5 | 9 | 5.3179 | 3.4035 | 8.9302e-09 | 0 | 0 | 0 | 0 | 0 | 1 | -90 | 90 | 0.0036697 | 0.00091901 | -0.0036689 | -0.00091933
100 | 17 | 3.8752 | 2.4801 | 3.2537e-08 | 0 | 0 | 0 | 0 | 0 | 1 | -90 | 90 | -0.13515 | -0.034106 | 0.13593 | 0.034605
100 | 95 | 0.47117 | 0.30155 | 3.9561e-09 | 0 | 0 | 0 | 0 | 0 | 1 | -90 | 90 | 0.1347 | 0.033995 | -0.13461 | -0.033935
17 | 35 | 4.025 | 2.576 | 3.3795e-08 | 0 | 0 | 0 | 0 | 0 | 1 | -90 | 90 | -0.28463 | -0.072237 | 0.2882 | 0.074516
17 | 16 | 0.82477 | 0.52785 | 6.9251e-09 | 0 | 0 | 0 | 0 | 0 | 1 | -90 | 90 | 0.1487 | 0.037632 | -0.1485 | -0.037505
95 | 99 | 0.10111 | 0.064713 | 8.4899e-10 | 0 | 0 | 0 | 0 | 0 | 1 | -90 | 90 | 0.13461 | 0.033935 | -0.13459 | -0.033922
6 | 120 | 23.9767 | 15.3451 | 4.0263e-08 | 0 | 0 | 0 | 0 | 0 | 1 | -90 | 90 | -0.0075253 | -0.0018837 | 0.0075406 | 0.0018897
9 | 8 | 1.1118 | 0.71157 | 1.8671e-09 | 0 | 0 | 0 | 0 | 0 | 1 | -90 | 90 | 0.0012077 | 0.00030252 | -0.0012077 | -0.00030268
35 | 36 | 1.0987 | 0.7032 | 1.8451e-09 | 0 | 0 | 0 | 0 | 0 | 1 | -90 | 90 | 0.010783 | 0.0027075 | -0.010781 | -0.0027068
35 | 34 | 4.8951 | 3.1329 | 8.2202e-09 | 0 | 0 | 0 | 0 | 0 | 1 | -90 | 90 | 0.092219 | 0.023284 | -0.091777 | -0.023001
16 | 18 | 1.155 | 0.73922 | 3.8792e-09 | 0 | 0 | 0 | 0 | 0 | 1 | -90 | 90 | 0.1485 | 0.037505 | -0.14822 | -0.037327
120 | 47 | 5.2303 | 3.3474 | 8.7831e-09 | 0 | 0 | 0 | 0 | 0 | 1 | -90 | 90 | -0.0089862 | -0.002252 | 0.008991 | 0.0022542
47 | 43 | 6.0284 | 3.8582 | 1.0123e-08 | 0 | 0 | 0 | 0 | 0 | 1 | -90 | 90 | -0.011238 | -0.002814 | 0.011247 | 0.0028185
47 | 46 | 6.0598 | 3.8783 | 1.0176e-08 | 0 | 0 | 0 | 0 | 0 | 1 | -90 | 90 | 0.0022474 | 0.00055976 | -0.0022471 | -0.00056051
10 | 11 | 2.7874 | 1.7839 | 4.6808e-09 | 0 | 0 | 0 | 0 | 0 | 1 | -90 | 90 | -0.00171 | -0.00042857 | 0.0017101 | 0.00042816
11 | 12 | 1.3815 | 0.88417 | 2.3199e-09 | 0 | 0 | 0 | 0 | 0 | 1 | -90 | 90 | -0.004712 | -0.0011805 | 0.0047124 | 0.0011805
12 | 60 | 27.7342 | 17.7499 | 4.6573e-08 | 0 | 0 | 0 | 0 | 0 | 1 | -90 | 90 | -0.0055702 | -0.0013955 | 0.0055794 | 0.0013968
60 | 61 | 5.0598 | 3.2383 | 8.4968e-09 | 0 | 0 | 0 | 0 | 0 | 1 | -90 | 90 | -0.0095985 | -0.0024037 | 0.0096035 | 0.0024061
60 | 62 | 2.0401 | 1.3057 | 3.4259e-09 | 0 | 0 | 0 | 0 | 0 | 1 | -90 | 90 | 0.0017656 | 0.00044218 | -0.0017655 | -0.00044247
61 | 36 | 17.7582 | 11.3653 | 2.9821e-08 | 0 | 0 | 0 | 0 | 0 | 1 | -90 | 90 | -0.010759 | -0.0026957 | 0.010781 | 0.0027068
13 | 14 | 6.2316 | 3.9882 | 1.0465e-08 | 0 | 0 | 0 | 0 | 0 | 1 | -90 | 90 | -0.00083291 | -0.00020875 | 0.00083296 | 0.00020779
14 | 15 | 3.0266 | 1.937 | 5.0825e-09 | 0 | 0 | 0 | 0 | 0 | 1 | -90 | 90 | -0.00083296 | -0.00020779 | 0.00083298 | 0.00020732
15 | 19 | 0.21138 | 0.13528 | 3.5497e-10 | 0 | 0 | 0 | 0 | 0 | 1 | -90 | 90 | -0.0041669 | -0.0010429 | 0.004167 | 0.0010429
19 | 20 | 0.10497 | 0.067182 | 1.7628e-10 | 0 | 0 | 0 | 0 | 0 | 1 | -90 | 90 | -0.0047529 | -0.0011897 | 0.0047529 | 0.0011897
18 | 38 | 1.1218 | 0.71792 | 1.8837e-09 | 0 | 0 | 0 | 0 | 0 | 1 | -90 | 90 | 0.11928 | 0.030011 | -0.11911 | -0.029899
18 | 32 | 9.7605 | 6.2467 | 1.639e-08 | 0 | 0 | 0 | 0 | 0 | 1 | -90 | 90 | 0.027035 | 0.0068387 | -0.026957 | -0.00679
18 | 37 | 3.2882 | 2.1045 | 5.5218e-09 | 0 | 0 | 0 | 0 | 0 | 1 | -90 | 90 | 0.0019069 | 0.00047744 | -0.0019068 | -0.00047789
38 | 39 | 0.26031 | 0.1666 | 4.3714e-10 | 0 | 0 | 0 | 0 | 0 | 1 | -90 | 90 | 0.080205 | 0.020149 | -0.080187 | -0.020137
32 | 33 | 9.5503 | 6.1122 | 1.6038e-08 | 0 | 0 | 0 | 0 | 0 | 1 | -90 | 90 | 0.019405 | 0.0048971 | -0.019365 | -0.0048731
32 | 30 | 2.5243 | 1.6156 | 4.239e-09 | 0 | 0 | 0 | 0 | 0 | 1 | -90 | 90 | 0.007552 | 0.0018929 | -0.0075504 | -0.0018923
20 | 22 | 0.089049 | 0.056991 | 1.4954e-10 | 0 | 0 | 0 | 0 | 0 | 1 | -90 | 90 | -0.0055607 | -0.0013922 | 0.0055607 | 0.0013922
33 | 29 | 4.2525 | 2.7216 | 7.141e-09 | 0 | 0 | 0 | 0 | 0 | 1 | -90 | 90 | 0.019365 | 0.0048731 | -0.019347 | -0.0048624
30 | 31 | 0.3354 | 0.21466 | 5.6323e-10 | 0 | 0 | 0 | 0 | 0 | 1 | -90 | 90 | 0.0064424 | 0.0016146 | -0.0064423 | -0.0016146
41 | 40 | 2.027 | 1.2973 | 3.4039e-09 | 0 | 0 | 0 | 0 | 0 | 1 | -90 | 90 | -0.052841 | -0.013243 | 0.052904 | 0.013283
40 | 39 | 1.2806 | 0.81957 | 2.1504e-09 | 0 | 0 | 0 | 0 | 0 | 1 | -90 | 90 | -0.055284 | -0.01388 | 0.055328 | 0.013907
22 | 21 | 1.0194 | 0.6524 | 1.7118e-09 | 0 | 0 | 0 | 0 | 0 | 1 | -90 | 90 | -0.0060926 | -0.0015255 | 0.0060931 | 0.0015256
21 | 23 | 2.3292 | 1.4907 | 3.9113e-09 | 0 | 0 | 0 | 0 | 0 | 1 | -90 | 90 | -0.007158 | -0.0017925 | 0.0071594 | 0.001793
23 | 24 | 0.079118 | 0.050635 | 1.3286e-10 | 0 | 0 | 0 | 0 | 0 | 1 | -90 | 90 | -0.0079958 | -0.0020026 | 0.0079959 | 0.0020026
24 | 27 | 0.05394 | 0.034522 | 9.058e-11 | 0 | 0 | 0 | 0 | 0 | 1 | -90 | 90 | -0.0084532 | -0.0021173 | 0.0084532 | 0.0021173
27 | 25 | 1.0848 | 0.69427 | 1.8217e-09 | 0 | 0 | 0 | 0 | 0 | 1 | -90 | 90 | -0.0090342 | -0.0022629 | 0.0090352 | 0.0022634
25 | 26 | 0.38945 | 0.24925 | 6.5398e-10 | 0 | 0 | 0 | 0 | 0 | 1 | -90 | 90 | -0.014619 | -0.0036628 | 0.01462 | 0.0036634
26 | 28 | 3.5899 | 2.2975 | 6.0284e-09 | 0 | 0 | 0 | 0 | 0 | 1 | -90 | 90 | -0.016927 | -0.0042415 | 0.016938 | 0.0042483
28 | 29 | 7.1852 | 4.5985 | 1.2066e-08 | 0 | 0 | 0 | 0 | 0 | 1 | -90 | 90 | -0.019317 | -0.0048444 | 0.019347 | 0.0048624
42 | 44 | 0.27632 | 0.17684 | 4.6401e-10 | 0 | 0 | 0 | 0 | 0 | 1 | -90 | 90 | -0.0019439 | -0.00048718 | 0.0019439 | 0.00048714
44 | 49 | 1.3619 | 0.87163 | 2.287e-09 | 0 | 0 | 0 | 0 | 0 | 1 | -90 | 90 | -0.0019439 | -0.00048714 | 0.0019439 | 0.00048696
43 | 45 | 1.0052 | 0.64331 | 1.6879e-09 | 0 | 0 | 0 | 0 | 0 | 1 | -90 | 90 | -0.011247 | -0.0028185 | 0.011248 | 0.0028192
45 | 113 | 0.36318 | 0.23244 | 6.0988e-10 | 0 | 0 | 0 | 0 | 0 | 1 | -90 | 90 | -0.012951 | -0.003246 | 0.012952 | 0.0032464
49 | 101 | 0.76883 | 0.49205 | 1.2911e-09 | 0 | 0 | 0 | 0 | 0 | 1 | -90 | 90 | -0.0036979 | -0.00092654 | 0.003698 | 0.00092649
113 | 111 | 0.18712 | 0.11976 | 3.1422e-10 | 0 | 0 | 0 | 0 | 0 | 1 | -90 | 90 | -0.01476 | -0.0036996 | 0.014761 | 0.0036998
46 | 119 | 7.2637 | 4.6488 | 1.2198e-08 | 0 | 0 | 0 | 0 | 0 | 1 | -90 | 90 | 0.0022471 | 0.00056051 | -0.0022467 | -0.0005614
119 | 129 | 12.1673 | 7.787 | 2.0432e-08 | 0 | 0 | 0 | 0 | 0 | 1 | -90 | 90 | 0.0022467 | 0.0005614 | -0.002246 | -0.0005629
48 | 99 | 0.36248 | 0.23199 | 3.0435e-09 | 0 | 0 | 0 | 0 | 0 | 1 | -90 | 90 | -0.13382 | -0.0337 | 0.13389 | 0.033746
48 | 98 | 0.31284 | 0.20022 | 2.6267e-09 | 0 | 0 | 0 | 0 | 0 | 1 | -90 | 90 | 0.13382 | 0.0337 | -0.13375 | -0.033661
98 | 96 | 0.15734 | 0.1007 | 1.321e-09 | 0 | 0 | 0 | 0 | 0 | 1 | -90 | 90 | 0.13324 | 0.033532 | -0.13321 | -0.033512
101 | 102 | 0.55249 | 0.35359 | 9.2778e-10 | 0 | 0 | 0 | 0 | 0 | 1 | -90 | 90 | -0.005338 | -0.0013375 | 0.0053381 | 0.0013375
111 | 110 | 0.55727 | 0.35665 | 9.358e-10 | 0 | 0 | 0 | 0 | 0 | 1 | -90 | 90 | -0.016465 | -0.0041271 | 0.016467 | 0.0041281
57 | 56 | 0.54775 | 0.35056 | 9.1981e-10 | 0 | 0 | 0 | 0 | 0 | 1 | -90 | 90 | -0.0016348 | -0.00040973 | 0.0016348 | 0.00040965
56 | 54 | 0.52779 | 0.33779 | 8.8631e-10 | 0 | 0 | 0 | 0 | 0 | 1 | -90 | 90 | -0.0032705 | -0.00081959 | 0.0032706 | 0.00081955
96 | 94 | 0.20457 | 0.13093 | 1.7176e-09 | 0 | 0 | 0 | 0 | 0 | 1 | -90 | 90 | 0.1327 | 0.033385 | -0.13266 | -0.03336
102 | 103 | 0.64809 | 0.41478 | 1.0883e-09 | 0 | 0 | 0 | 0 | 0 | 1 | -90 | 90 | -0.0069782 | -0.0017486 | 0.0069786 | 0.0017487
50 | 51 | 0.97128 | 0.62162 | 1.631e-09 | 0 | 0 | 0 | 0 | 0 | 1 | -90 | 90 | 0.019059 | 0.004779 | -0.019055 | -0.0047766
50 | 52 | 1.8474 | 1.1824 | 3.1024e-09 | 0 | 0 | 0 | 0 | 0 | 1 | -90 | 90 | -0.021465 | -0.0053819 | 0.021474 | 0.0053877
51 | 53 | 0.91448 | 0.58527 | 1.5357e-09 | 0 | 0 | 0 | 0 | 0 | 1 | -90 | 90 | 0.012045 | 0.0030198 | -0.012044 | -0.003019
52 | 54 | 0.34752 | 0.22241 | 5.8358e-10 | 0 | 0 | 0 | 0 | 0 | 1 | -90 | 90 | 0.0060709 | 0.0015214 | -0.0060707 | -0.0015213
52 | 55 | 0.56542 | 0.36187 | 9.495e-10 | 0 | 0 | 0 | 0 | 0 | 1 | -90 | 90 | -0.027545 | -0.0069091 | 0.02755 | 0.0069121
53 | 58 | 1.949 | 1.2474 | 3.2729e-09 | 0 | 0 | 0 | 0 | 0 | 1 | -90 | 90 | 0.010107 | 0.0025337 | -0.010105 | -0.0025326
55 | 115 | 1.1515 | 0.73694 | 1.9336e-09 | 0 | 0 | 0 | 0 | 0 | 1 | -90 | 90 | -0.029299 | -0.0073504 | 0.02931 | 0.0073573
58 | 59 | 0.64128 | 0.41042 | 1.0769e-09 | 0 | 0 | 0 | 0 | 0 | 1 | -90 | 90 | 0.0068562 | 0.0017184 | -0.0068559 | -0.0017182
115 | 116 | 0.98197 | 0.62846 | 1.649e-09 | 0 | 0 | 0 | 0 | 0 | 1 | -90 | 90 | 0.025171 | 0.0063171 | -0.025164 | -0.0063128
115 | 108 | 0.31738 | 0.20312 | 1.0659e-09 | 0 | 0 | 0 | 0 | 0 | 1 | -90 | 90 | -0.054481 | -0.013674 | 0.054491 | 0.013681
116 | 117 | 0.72284 | 0.46262 | 1.2138e-09 | 0 | 0 | 0 | 0 | 0 | 1 | -90 | 90 | 0.023419 | 0.0058755 | -0.023415 | -0.0058728
108 | 107 | 0.17332 | 0.11093 | 1.4553e-09 | 0 | 0 | 0 | 0 | 0 | 1 | -90 | 90 | -0.056235 | -0.014118 | 0.056242 | 0.014122
64 | 65 | 0.74008 | 0.47365 | 1.2428e-09 | 0 | 0 | 0 | 0 | 0 | 1 | -90 | 90 | 0.0069133 | 0.0017325 | -0.0069129 | -0.0017324
64 | 66 | 0.35795 | 0.22909 | 6.0109e-10 | 0 | 0 | 0 | 0 | 0 | 1 | -90 | 90 | -0.014037 | -0.0035178 | 0.014038 | 0.0035183
65 | 67 | 0.4725 | 0.3024 | 7.9345e-10 | 0 | 0 | 0 | 0 | 0 | 1 | -90 | 90 | 0.0055324 | 0.0013864 | -0.0055322 | -0.0013863
66 | 68 | 0.47725 | 0.30544 | 8.0143e-10 | 0 | 0 | 0 | 0 | 0 | 1 | -90 | 90 | -0.015473 | -0.0038781 | 0.015475 | 0.0038789
67 | 69 | 0.4725 | 0.3024 | 7.9345e-10 | 0 | 0 | 0 | 0 | 0 | 1 | -90 | 90 | 0.004148 | 0.0010394 | -0.0041479 | -0.0010394
68 | 71 | 0.47718 | 0.3054 | 8.0132e-10 | 0 | 0 | 0 | 0 | 0 | 1 | -90 | 90 | -0.016913 | -0.0042394 | 0.016915 | 0.0042403
69 | 124 | 0.4725 | 0.3024 | 7.9345e-10 | 0 | 0 | 0 | 0 | 0 | 1 | -90 | 90 | 0.0027661 | 0.00069311 | -0.002766 | -0.00069316
71 | 70 | 0.47705 | 0.30531 | 8.0109e-10 | 0 | 0 | 0 | 0 | 0 | 1 | -90 | 90 | -0.018351 | -0.0046003 | 0.018353 | 0.0046014
124 | 125 | 0.4725 | 0.3024 | 7.9345e-10 | 0 | 0 | 0 | 0 | 0 | 1 | -90 | 90 | 0.0013819 | 0.00034626 | -0.0013819 | -0.00034633
70 | 72 | 1.5296 | 0.97896 | 2.5686e-09 | 0 | 0 | 0 | 0 | 0 | 1 | -90 | 90 | -0.01979 | -0.0049615 | 0.019797 | 0.0049655
72 | 73 | 1.3756 | 0.88038 | 2.31e-09 | 0 | 0 | 0 | 0 | 0 | 1 | -90 | 90 | -0.019797 | -0.0049655 | 0.019803 | 0.0049692
73 | 118 | 0.5522 | 0.35341 | 9.2729e-10 | 0 | 0 | 0 | 0 | 0 | 1 | -90 | 90 | -0.021438 | -0.0053789 | 0.02144 | 0.0053807
118 | 109 | 0.5522 | 0.35341 | 9.2729e-10 | 0 | 0 | 0 | 0 | 0 | 1 | -90 | 90 | -0.023073 | -0.0057898 | 0.023076 | 0.0057918
74 | 89 | 0.85961 | 0.55015 | 1.4435e-09 | 0 | 0 | 0 | 0 | 0 | 1 | -90 | 90 | -0.028597 | -0.0071801 | 0.028604 | 0.007185
74 | 121 | 1.2837 | 0.82159 | 2.1557e-09 | 0 | 0 | 0 | 0 | 0 | 1 | -90 | 90 | 0.028597 | 0.0071801 | -0.028585 | -0.0071728
89 | 87 | 0.027988 | 0.017912 | 4.7e-11 | 0 | 0 | 0 | 0 | 0 | 1 | -90 | 90 | -0.030036 | -0.0075437 | 0.030036 | 0.0075439
121 | 86 | 0.24331 | 0.15572 | 4.0858e-10 | 0 | 0 | 0 | 0 | 0 | 1 | -90 | 90 | 0.027228 | 0.0068328 | -0.027226 | -0.0068315
109 | 107 | 1.1343 | 0.72592 | 1.9047e-09 | 0 | 0 | 0 | 0 | 0 | 1 | -90 | 90 | -0.024711 | -0.0062016 | 0.024719 | 0.0062064
87 | 88 | 1.6185 | 1.0359 | 2.7179e-09 | 0 | 0 | 0 | 0 | 0 | 1 | -90 | 90 | -0.031469 | -0.0079031 | 0.031487 | 0.0079143
86 | 84 | 0.24359 | 0.1559 | 4.0906e-10 | 0 | 0 | 0 | 0 | 0 | 1 | -90 | 90 | 0.025871 | 0.0064919 | -0.025869 | -0.0064908
75 | 76 | 1.066 | 0.68224 | 1.7901e-09 | 0 | 0 | 0 | 0 | 0 | 1 | -90 | 90 | -0.015943 | -0.0039965 | 0.015946 | 0.0039983
75 | 77 | 0.45456 | 0.29092 | 7.6333e-10 | 0 | 0 | 0 | 0 | 0 | 1 | -90 | 90 | 0.014506 | 0.0036363 | -0.014505 | -0.0036357
76 | 78 | 0.36315 | 0.23242 | 6.0983e-10 | 0 | 0 | 0 | 0 | 0 | 1 | -90 | 90 | -0.017386 | -0.0043592 | 0.017387 | 0.0043599
77 | 79 | 0.63099 | 0.40383 | 1.0596e-09 | 0 | 0 | 0 | 0 | 0 | 1 | -90 | 90 | 0.0057509 | 0.0014413 | -0.0057507 | -0.0014412
77 | 80 | 0.60828 | 0.3893 | 1.0215e-09 | 0 | 0 | 0 | 0 | 0 | 1 | -90 | 90 | 0.0087536 | 0.0021944 | -0.008753 | -0.0021942
78 | 85 | 0.36315 | 0.23242 | 6.0983e-10 | 0 | 0 | 0 | 0 | 0 | 1 | -90 | 90 | -0.018827 | -0.0047209 | 0.018829 | 0.0047217
79 | 122 | 0.4729 | 0.30266 | 7.9413e-10 | 0 | 0 | 0 | 0 | 0 | 1 | -90 | 90 | 0.0043135 | 0.001081 | -0.0043134 | -0.001081
80 | 126 | 2.5459 | 1.6294 | 4.2753e-09 | 0 | 0 | 0 | 0 | 0 | 1 | -90 | 90 | 0.008753 | 0.0021942 | -0.0087509 | -0.0021932
85 | 83 | 0.36315 | 0.23242 | 6.0983e-10 | 0 | 0 | 0 | 0 | 0 | 1 | -90 | 90 | -0.020268 | -0.0050823 | 0.020269 | 0.0050833
122 | 123 | 0.12804 | 0.081943 | 2.1501e-10 | 0 | 0 | 0 | 0 | 0 | 1 | -90 | 90 | 0.0028745 | 0.0007204 | -0.0028745 | -0.00072042
83 | 81 | 0.36315 | 0.23242 | 6.0983e-10 | 0 | 0 | 0 | 0 | 0 | 1 | -90 | 90 | -0.021708 | -0.005444 | 0.02171 | 0.0054451
81 | 82 | 1.2154 | 0.77787 | 2.041e-09 | 0 | 0 | 0 | 0 | 0 | 1 | -90 | 90 | -0.023149 | -0.0058057 | 0.023156 | 0.0058102
82 | 84 | 0.24331 | 0.15572 | 4.0858e-10 | 0 | 0 | 0 | 0 | 0 | 1 | -90 | 90 | -0.024513 | -0.0061501 | 0.024514 | 0.0061511
88 | 90 | 0.010658 | 0.0068209 | 1.7897e-11 | 0 | 0 | 0 | 0 | 0 | 1 | -90 | 90 | -0.032881 | -0.0082635 | 0.032881 | 0.0082635
90 | 91 | 1.95 | 1.248 | 3.2745e-09 | 0 | 0 | 0 | 0 | 0 | 1 | -90 | 90 | -0.034274 | -0.0086128 | 0.0343 | 0.0086288
91 | 93 | 0.055193 | 0.035324 | 9.2685e-11 | 0 | 0 | 0 | 0 | 0 | 1 | -90 | 90 | -0.034743 | -0.00874 | 0.034744 | 0.0087405
93 | 92 | 1.6441 | 1.0522 | 2.7609e-09 | 0 | 0 | 0 | 0 | 0 | 1 | -90 | 90 | -0.034744 | -0.0087405 | 0.034766 | 0.0087543
92 | 94 | 0.049225 | 0.031504 | 8.2661e-11 | 0 | 0 | 0 | 0 | 0 | 1 | -90 | 90 | -0.036273 | -0.0091319 | 0.036273 | 0.0091324
94 | 97 | 0.10178 | 0.06514 | 8.5459e-10 | 0 | 0 | 0 | 0 | 0 | 1 | -90 | 90 | 0.096387 | 0.024227 | -0.096376 | -0.024221
97 | 103 | 0.32548 | 0.20831 | 2.7329e-09 | 0 | 0 | 0 | 0 | 0 | 1 | -90 | 90 | 0.093126 | 0.023406 | -0.093095 | -0.023386
97 | 127 | 1.0934 | 0.69978 | 1.8361e-09 | 0 | 0 | 0 | 0 | 0 | 1 | -90 | 90 | 0.00325 | 0.00081431 | -0.0032498 | -0.00081441
103 | 106 | 0.2281 | 0.14599 | 1.9152e-09 | 0 | 0 | 0 | 0 | 0 | 1 | -90 | 90 | 0.086116 | 0.021638 | -0.086098 | -0.021626
127 | 128 | 0.51126 | 0.32721 | 8.5855e-10 | 0 | 0 | 0 | 0 | 0 | 1 | -90 | 90 | 0.001744 | 0.00043701 | -0.001744 | -0.00043708
106 | 104 | 0.10413 | 0.066645 | 8.7433e-10 | 0 | 0 | 0 | 0 | 0 | 1 | -90 | 90 | 0.084457 | 0.021215 | -0.084449 | -0.02121
104 | 105 | 0.13442 | 0.086026 | 1.1286e-09 | 0 | 0 | 0 | 0 | 0 | 1 | -90 | 90 | 0.082808 | 0.020798 | -0.082798 | -0.020792
105 | 107 | 0.11211 | 0.071753 | 9.4135e-10 | 0 | 0 | 0 | 0 | 0 | 1 | -90 | 90 | 0.080969 | 0.020333 | -0.080961 | -0.020328
110 | 112 | 0.56025 | 0.35856 | 9.4081e-10 | 0 | 0 | 0 | 0 | 0 | 1 | -90 | 90 | -0.018191 | -0.0045601 | 0.018193 | 0.0045613
112 | 114 | 0.83751 | 0.53601 | 1.4064e-09 | 0 | 0 | 0 | 0 | 0 | 1 | -90 | 90 | -0.019918 | -0.0049937 | 0.019922 | 0.004996
114 | 117 | 0.78391 | 0.50171 | 1.3164e-09 | 0 | 0 | 0 | 0 | 0 | 1 | -90 | 90 | -0.021626 | -0.005423 | 0.02163 | 0.0054255