## bus_data
BUS_I | BUS_TYPE | Pd | Qd | Gs | Bs | area | Vm | Va | baseKV | zone | Vmax | Vmin
1 | 1 | 0.0087028 | 0.0021811 | 0 | 0 | 1 | 0.98437 | -0.29875 | 0.4 | 1 | 1.1 | 0.9
2 | 1 | 0.0081138 | 0.0020335 | 0 | 0 | 1 | 0.98378 | -0.31034 | 0.4 | 1 | 1.1 | 0.9
3 | 1 | 0 | 0 | 0 | 0 | 1 | 0.98478 | -0.2909 | 0.4 | 1 | 1.1 | 0.9
4 | 1 | 0 | 0 | 0 | 0 | 1 | 0.98312 | -0.32316 | 0.4 | 1 | 1.1 | 0.9
5 | 1 | 0 | 0 | 0 | 0 | 1 | 0.98507 | -0.28524 | 0.4 | 1 | 1.1 | 0.9
100 | 1 | 0 | 0 | 0 | 0 | 1 | 0.98268 | -0.3317 | 0.4 | 1 | 1.1 | 0.9
101 | 1 | 0 | 0 | 0 | 0 | 1 | 0.98297 | -0.32611 | 0.4 | 1 | 1.1 | 0.9
93 | 1 | 0.0016932 | 0.00042435 | 0 | 0 | 1 | 0.98584 | -0.27025 | 0.4 | 1 | 1.1 | 0.9
91 | 1 | 0.0035829 | 0.00089795 | 0 | 0 | 1 | 0.9847 | -0.29241 | 0.4 | 1 | 1.1 | 0.9
6 | 1 | 0.002877 | 0.00072105 | 0 | 0 | 1 | 0.98387 | -0.30869 | 0.4 | 1 | 1.1 | 0.9
102 | 1 | 0.0029536 | 0.00074024 | 0 | 0 | 1 | 0.98388 | -0.30852 | 0.4 | 1 | 1.1 | 0.9
119 | 1 | 0.0021464 | 0.00053795 | 0 | 0 | 1 | 0.98232 | -0.3386 | 0.4 | 1 | 1.1 | 0.9
138 | 1 | 0 | 0 | 0 | 0 | 1 | 0.98252 | -0.33478 | 0.4 | 1 | 1.1 | 0.9
106 | 1 | 0.0025807 | 0.00064679 | 0 | 0 | 1 | 0.98259 | -0.3334 | 0.4 | 1 | 1.1 | 0.9
108 | 1 | 0.0027034 | 0.00067754 | 0 | 0 | 1 | 0.98674 | -0.25297 | 0.4 | 1 | 1.1 | 0.9
92 | 1 | 0 | 0 | 0 | 0 | 1 | 0.9845 | -0.29646 | 0.4 | 1 | 1.1 | 0.9
103 | 1 | 0 | 0 | 0 | 0 | 1 | 0.98403 | -0.30554 | 0.4 | 1 | 1.1 | 0.9
7 | 1 | 0.013892 | 0.0034816 | 0 | 0 | 1 | 0.989 | -0.20968 | 0.4 | 1 | 1.1 | 0.9
8 | 1 | 0 | 0 | 0 | 0 | 1 | 0.99053 | -0.18015 | 0.4 | 1 | 1.1 | 0.9
9 | 1 | 0 | 0 | 0 | 0 | 1 | 0.98828 | -0.2236 | 0.4 | 1 | 1.1 | 0.9
14 | 1 | 0 | 0 | 0 | 0 | 1 | 0.99086 | -0.17377 | 0.4 | 1 | 1.1 | 0.9
18 | 1 | 0.00016495 | 4.134e-05 | 0 | 0 | 1 | 0.98806 | -0.228 | 0.4 | 1 | 1.1 | 0.9
10 | 1 | 0.0016995 | 0.00042593 | 0 | 0 | 1 | 0.98624 | -0.26266 | 0.4 | 1 | 1.1 | 0.9
141 | 1 | 0.0017147 | 0.00042975 | 0 | 0 | 1 | 0.98627 | -0.26201 | 0.4 | 1 | 1.1 | 0.9
11 | 1 | 0 | 0 | 0 | 0 | 1 | 0.98636 | -0.26026 | 0.4 | 1 | 1.1 | 0.9
13 | 1 | 0 | 0 | 0 | 0 | 1 | 0.98641 | -0.25925 | 0.4 | 1 | 1.1 | 0.9
12 | 1 | 0 | 0 | 0 | 0 | 1 | 0.98614 | -0.26461 | 0.4 | 1 | 1.1 | 0.9
41 | 1 | 0.010279 | 0.0025762 | 0 | 0 | 1 | 0.98583 | -0.27051 | 0.4 | 1 | 1.1 | 0.9
50 | 1 | 0.010579 | 0.0026513 | 0 | 0 | 1 | 0.98537 | -0.2793 | 0.4 | 1 | 1.1 | 0.9
44 | 1 | 0.0088862 | 0.0022271 | 0 | 0 | 1 | 0.98823 | -0.22414 | 0.4 | 1 | 1.1 | 0.9
16 | 1 | 0 | 0 | 0 | 0 | 1 | 0.99112 | -0.16874 | 0.4 | 1 | 1.1 | 0.9
43 | 1 | 0.0022423 | 0.00056198 | 0 | 0 | 1 | 0.98962 | -0.19744 | 0.4 | 1 | 1.1 | 0.9
15 | 1 | 0 | 0 | 0 | 0 | 1 | 0.9895 | -0.19974 | 0.4 | 1 | 1.1 | 0.9
95 | 1 | 0 | 0 | 0 | 0 | 1 | 0.98954 | -0.19896 | 0.4 | 1 | 1.1 | 0.9
115 | 1 | 0.0016916 | 0.00042395 | 0 | 0 | 1 | 0.98947 | -0.20036 | 0.4 | 1 | 1.1 | 0.9
17 | 1 | 0 | 0 | 0 | 0 | 1 | 0.99062 | -0.17818 | 0.4 | 1 | 1.1 | 0.9
85 | 1 | 0.004568 | 0.0011448 | 0 | 0 | 1 | 0.99196 | -0.15264 | 0.4 | 1 | 1.1 | 0.9
110 | 1 | 0.0041065 | 0.0010292 | 0 | 0 | 1 | 0.99002 | -0.18987 | 0.4 | 1 | 1.1 | 0.9
22 | 1 | 0 | 0 | 0 | 0 | 1 | 0.98765 | -0.23599 | 0.4 | 1 | 1.1 | 0.9
19 | 1 | 6.2889e-05 | 1.5762e-05 | 0 | 0 | 1 | 0.98401 | -0.30595 | 0.4 | 1 | 1.1 | 0.9
84 | 1 | 0 | 0 | 0 | 0 | 1 | 0.98401 | -0.30594 | 0.4 | 1 | 1.1 | 0.9
142 | 1 | 0.0013513 | 0.00033868 | 0 | 0 | 1 | 0.98701 | -0.24845 | 0.4 | 1 | 1.1 | 0.9
23 | 1 | 0.0013162 | 0.00032987 | 0 | 0 | 1 | 0.98701 | -0.2484 | 0.4 | 1 | 1.1 | 0.9
28 | 1 | 0 | 0 | 0 | 0 | 1 | 0.9852 | -0.28281 | 0.4 | 1 | 1.1 | 0.9
30 | 1 | 0.0042199 | 0.0010576 | 0 | 0 | 1 | 0.98527 | -0.28158 | 0.4 | 1 | 1.1 | 0.9
26 | 1 | 0.0026641 | 0.00066769 | 0 | 0 | 1 | 0.98518 | -0.28334 | 0.4 | 1 | 1.1 | 0.9
32 | 1 | 0 | 0 | 0 | 0 | 1 | 0.98545 | -0.27795 | 0.4 | 1 | 1.1 | 0.9
29 | 1 | 0.002959 | 0.00074161 | 0 | 0 | 1 | 0.98542 | -0.27857 | 0.4 | 1 | 1.1 | 0.9
39 | 1 | 0 | 0 | 0 | 0 | 1 | 0.98519 | -0.28275 | 0.4 | 1 | 1.1 | 0.9
94 | 1 | 0.0072959 | 0.0018285 | 0 | 0 | 1 | 0.9842 | -0.30227 | 0.4 | 1 | 1.1 | 0.9
109 | 1 | 0.0034885 | 0.00087429 | 0 | 0 | 1 | 0.98848 | -0.21937 | 0.4 | 1 | 1.1 | 0.9
113 | 1 | 0 | 0 | 0 | 0 | 1 | 0.98941 | -0.2016 | 0.4 | 1 | 1.1 | 0.9
49 | 1 | 0 | 0 | 0 | 0 | 1 | 0.99525 | -0.089854 | 0.4 | 1 | 1.1 | 0.9
24 | 1 | 0 | 0 | 0 | 0 | 1 | 0.98726 | -0.24358 | 0.4 | 1 | 1.1 | 0.9
25 | 1 | 0.00010681 | 2.677e-05 | 0 | 0 | 1 | 0.98757 | -0.2375 | 0.4 | 1 | 1.1 | 0.9
20 | 1 | 0.0042517 | 0.0010656 | 0 | 0 | 1 | 0.98744 | -0.24007 | 0.4 | 1 | 1.1 | 0.9
82 | 1 | 9.2267e-05 | 2.3124e-05 | 0 | 0 | 1 | 0.98397 | -0.30671 | 0.4 | 1 | 1.1 | 0.9
21 | 1 | 0.0043898 | 0.0011002 | 0 | 0 | 1 | 0.98708 | -0.24708 | 0.4 | 1 | 1.1 | 0.9
144 | 1 | 0.014271 | 0.0035766 | 0 | 0 | 1 | 0.98607 | -0.26677 | 0.4 | 1 | 1.1 | 0.9
97 | 1 | 8.0287e-05 | 2.0122e-05 | 0 | 0 | 1 | 0.98755 | -0.23789 | 0.4 | 1 | 1.1 | 0.9
96 | 1 | 0.0014034 | 0.00035172 | 0 | 0 | 1 | 0.9875 | -0.23889 | 0.4 | 1 | 1.1 | 0.9
27 | 1 | 0.0043842 | 0.0010988 | 0 | 0 | 1 | 0.98532 | -0.28047 | 0.4 | 1 | 1.1 | 0.9
33 | 1 | 0.0093341 | 0.0023394 | 0 | 0 | 1 | 0.97826 | -0.41735 | 0.4 | 1 | 1.1 | 0.9
34 | 1 | 0 | 0 | 0 | 0 | 1 | 0.97845 | -0.41368 | 0.4 | 1 | 1.1 | 0.9
35 | 1 | 0.00084073 | 0.00021071 | 0 | 0 | 1 | 0.97822 | -0.4183 | 0.4 | 1 | 1.1 | 0.9
36 | 1 | 0 | 0 | 0 | 0 | 1 | 0.98295 | -0.32604 | 0.4 | 1 | 1.1 | 0.9
38 | 1 | 0 | 0 | 0 | 0 | 1 | 0.97308 | -0.51907 | 0.4 | 1 | 1.1 | 0.9
58 | 1 | 0.0060349 | 0.0015125 | 0 | 0 | 1 | 0.97787 | -0.42502 | 0.4 | 1 | 1.1 | 0.9
42 | 1 | 0.0023084 | 0.00057854 | 0 | 0 | 1 | 0.98291 | -0.32694 | 0.4 | 1 | 1.1 | 0.9
146 | 1 | 0.020191 | 0.0050603 | 0 | 0 | 1 | 0.97262 | -0.52818 | 0.4 | 1 | 1.1 | 0.9
145 | 1 | 0.027578 | 0.0069118 | 0 | 0 | 1 | 0.97269 | -0.52681 | 0.4 | 1 | 1.1 | 0.9
40 | 1 | 0 | 0 | 0 | 0 | 1 | 0.99451 | -0.10565 | 0.4 | 1 | 1.1 | 0.9
150 | 1 | 0.016908 | 0.0042376 | 0 | 0 | 1 | 0.99433 | -0.10907 | 0.4 | 1 | 1.1 | 0.9
55 | 1 | 0 | 0 | 0 | 0 | 1 | 0.99488 | -0.098525 | 0.4 | 1 | 1.1 | 0.9
53 | 1 | 0.0082465 | 0.0020668 | 0 | 0 | 1 | 0.99532 | -0.089981 | 0.4 | 1 | 1.1 | 0.9
45 | 1 | 0.0016635 | 0.00041692 | 0 | 0 | 1 | 0.99741 | -0.048928 | 0.4 | 1 | 1.1 | 0.9
46 | 3 | 0.0018108 | 0.00045383 | 0 | 0 | 1 | 1 | 0 | 0.4 | 1 | 1.1 | 0.9
47 | 1 | 0.0016011 | 0.00040128 | 0 | 0 | 1 | 0.99734 | -0.050239 | 0.4 | 1 | 1.1 | 0.9
48 | 1 | 0 | 0 | 0 | 0 | 1 | 0.99949 | -0.0097198 | 0.4 | 1 | 1.1 | 0.9
54 | 1 | 0 | 0 | 0 | 0 | 1 | 0.99762 | -0.045606 | 0.4 | 1 | 1.1 | 0.9
57 | 1 | 0.0011992 | 0.00030054 | 0 | 0 | 1 | 0.97953 | -0.39294 | 0.4 | 1 | 1.1 | 0.9
59 | 1 | 0.0019509 | 0.00048894 | 0 | 0 | 1 | 0.97954 | -0.39281 | 0.4 | 1 | 1.1 | 0.9
56 | 1 | 0.0082063 | 0.0020567 | 0 | 0 | 1 | 0.9974 | -0.049817 | 0.4 | 1 | 1.1 | 0.9
52 | 1 | 0.0037996 | 0.00095226 | 0 | 0 | 1 | 0.99739 | -0.049984 | 0.4 | 1 | 1.1 | 0.9
51 | 1 | 0.030011 | 0.0075214 | 0 | 0 | 1 | 0.99539 | -0.088643 | 0.4 | 1 | 1.1 | 0.9
76 | 1 | 0.001257 | 0.00031503 | 0 | 0 | 1 | 0.99737 | -0.050542 | 0.4 | 1 | 1.1 | 0.9
60 | 1 | 0 | 0 | 0 | 0 | 1 | 0.97955 | -0.39254 | 0.4 | 1 | 1.1 | 0.9
79 | 1 | 0 | 0 | 0 | 0 | 1 | 0.9796 | -0.39165 | 0.4 | 1 | 1.1 | 0.9
80 | 1 | 0.005643 | 0.0014143 | 0 | 0 | 1 | 0.97962 | -0.39111 | 0.4 | 1 | 1.1 | 0.9
78 | 1 | 0.0038642 | 0.00096845 | 0 | 0 | 1 | 0.97953 | -0.39291 | 0.4 | 1 | 1.1 | 0.9
61 | 1 | 0.0027446 | 0.00068787 | 0 | 0 | 1 | 0.97617 | -0.45855 | 0.4 | 1 | 1.1 | 0.9
62 | 1 | 0.0022731 | 0.00056969 | 0 | 0 | 1 | 0.97782 | -0.42622 | 0.4 | 1 | 1.1 | 0.9
63 | 1 | 0 | 0 | 0 | 0 | 1 | 0.97558 | -0.47005 | 0.4 | 1 | 1.1 | 0.9
64 | 1 | 0.0010861 | 0.00027219 | 0 | 0 | 1 | 0.97846 | -0.41383 | 0.4 | 1 | 1.1 | 0.9
65 | 1 | 0 | 0 | 0 | 0 | 1 | 0.97404 | -0.50047 | 0.4 | 1 | 1.1 | 0.9
66 | 1 | 0.0011509 | 0.00028843 | 0 | 0 | 1 | 0.97897 | -0.40376 | 0.4 | 1 | 1.1 | 0.9
72 | 1 | 0 | 0 | 0 | 0 | 1 | 0.9733 | -0.51498 | 0.4 | 1 | 1.1 | 0.9
147 | 1 | 0.0049305 | 0.0012357 | 0 | 0 | 1 | 0.97366 | -0.50789 | 0.4 | 1 | 1.1 | 0.9
73 | 1 | 0 | 0 | 0 | 0 | 1 | 0.97994 | -0.385 | 0.4 | 1 | 1.1 | 0.9
69 | 1 | 0 | 0 | 0 | 0 | 1 | 0.97258 | -0.52924 | 0.4 | 1 | 1.1 | 0.9
148 | 1 | 0.0049838 | 0.0012491 | 0 | 0 | 1 | 0.97344 | -0.51234 | 0.4 | 1 | 1.1 | 0.9
74 | 1 | 0.0014547 | 0.00036458 | 0 | 0 | 1 | 0.98103 | -0.3636 | 0.4 | 1 | 1.1 | 0.9
75 | 1 | 0.0011749 | 0.00029447 | 0 | 0 | 1 | 0.97981 | -0.38741 | 0.4 | 1 | 1.1 | 0.9
67 | 1 | 0.0027806 | 0.00069689 | 0 | 0 | 1 | 0.97253 | -0.5302 | 0.4 | 1 | 1.1 | 0.9
68 | 1 | 0.0049465 | 0.0012397 | 0 | 0 | 1 | 0.97316 | -0.51782 | 0.4 | 1 | 1.1 | 0.9
70 | 1 | 0 | 0 | 0 | 0 | 1 | 0.97322 | -0.51665 | 0.4 | 1 | 1.1 | 0.9
71 | 1 | 0 | 0 | 0 | 0 | 1 | 0.97205 | -0.53955 | 0.4 | 1 | 1.1 | 0.9
149 | 1 | 0.0049127 | 0.0012312 | 0 | 0 | 1 | 0.97317 | -0.51756 | 0.4 | 1 | 1.1 | 0.9
77 | 1 | 0 | 0 | 0 | 0 | 1 | 0.97173 | -0.54592 | 0.4 | 1 | 1.1 | 0.9
143 | 1 | 0.029489 | 0.0073906 | 0 | 0 | 1 | 0.97099 | -0.56064 | 0.4 | 1 | 1.1 | 0.9
124 | 1 | 0 | 0 | 0 | 0 | 1 | 0.98127 | -0.35902 | 0.4 | 1 | 1.1 | 0.9
125 | 1 | 0.0025063 | 0.00062814 | 0 | 0 | 1 | 0.9812 | -0.36048 | 0.4 | 1 | 1.1 | 0.9
126 | 1 | 0.0022247 | 0.00055757 | 0 | 0 | 1 | 0.9818 | -0.34867 | 0.4 | 1 | 1.1 | 0.9
81 | 1 | 8.1358e-05 | 2.039e-05 | 0 | 0 | 1 | 0.98396 | -0.30687 | 0.4 | 1 | 1.1 | 0.9
83 | 1 | 0.0019309 | 0.00048394 | 0 | 0 | 1 | 0.98396 | -0.30699 | 0.4 | 1 | 1.1 | 0.9
86 | 1 | 0.0022816 | 0.00057183 | 0 | 0 | 1 | 0.97993 | -0.38543 | 0.4 | 1 | 1.1 | 0.9
87 | 1 | 0.0036747 | 0.00092096 | 0 | 0 | 1 | 0.97968 | -0.39042 | 0.4 | 1 | 1.1 | 0.9
88 | 1 | 0 | 0 | 0 | 0 | 1 | 0.98 | -0.38414 | 0.4 | 1 | 1.1 | 0.9
89 | 1 | 0 | 0 | 0 | 0 | 1 | 0.97963 | -0.39131 | 0.4 | 1 | 1.1 | 0.9
90 | 1 | 0.0028624 | 0.00071738 | 0 | 0 | 1 | 0.9801 | -0.38217 | 0.4 | 1 | 1.1 | 0.9
127 | 1 | 0.0032388 | 0.00081172 | 0 | 0 | 1 | 0.97961 | -0.39174 | 0.4 | 1 | 1.1 | 0.9
121 | 1 | 0 | 0 | 0 | 0 | 1 | 0.98025 | -0.37922 | 0.4 | 1 | 1.1 | 0.9
122 | 1 | 0 | 0 | 0 | 0 | 1 | 0.98032 | -0.37781 | 0.4 | 1 | 1.1 | 0.9
117 | 1 | 0.0014931 | 0.00037421 | 0 | 0 | 1 | 0.98224 | -0.3403 | 0.4 | 1 | 1.1 | 0.9
136 | 1 | 0.0018721 | 0.00046919 | 0 | 0 | 1 | 0.98237 | -0.33776 | 0.4 | 1 | 1.1 | 0.9
104 | 1 | 0.00191 | 0.0004787 | 0 | 0 | 1 | 0.98213 | -0.34235 | 0.4 | 1 | 1.1 | 0.9
105 | 1 | 0.0018526 | 0.0004643 | 0 | 0 | 1 | 0.98202 | -0.34449 | 0.4 | 1 | 1.1 | 0.9
107 | 1 | 0.0020279 | 0.00050823 | 0 | 0 | 1 | 0.9813 | -0.35863 | 0.4 | 1 | 1.1 | 0.9
111 | 1 | 0.0046135 | 0.0011562 | 0 | 0 | 1 | 0.98075 | -0.36943 | 0.4 | 1 | 1.1 | 0.9
128 | 1 | 0.0058628 | 0.0014694 | 0 | 0 | 1 | 0.98019 | -0.38039 | 0.4 | 1 | 1.1 | 0.9
112 | 1 | 0.0021071 | 0.00052809 | 0 | 0 | 1 | 0.98939 | -0.20197 | 0.4 | 1 | 1.1 | 0.9
114 | 1 | 5.566e-05 | 1.395e-05 | 0 | 0 | 1 | 0.98939 | -0.20199 | 0.4 | 1 | 1.1 | 0.9
116 | 1 | 0.0017133 | 0.0004294 | 0 | 0 | 1 | 0.98202 | -0.34447 | 0.4 | 1 | 1.1 | 0.9
118 | 1 | 0 | 0 | 0 | 0 | 1 | 0.98183 | -0.34827 | 0.4 | 1 | 1.1 | 0.9
120 | 1 | 0.0030888 | 0.00077414 | 0 | 0 | 1 | 0.98165 | -0.35189 | 0.4 | 1 | 1.1 | 0.9
140 | 1 | 0.0036485 | 0.00091439 | 0 | 0 | 1 | 0.9816 | -0.35277 | 0.4 | 1 | 1.1 | 0.9
130 | 1 | 0.0015714 | 0.00039382 | 0 | 0 | 1 | 0.98114 | -0.36166 | 0.4 | 1 | 1.1 | 0.9
129 | 1 | 0.0023112 | 0.00057924 | 0 | 0 | 1 | 0.98107 | -0.36303 | 0.4 | 1 | 1.1 | 0.9
131 | 1 | 0.0019063 | 0.00047777 | 0 | 0 | 1 | 0.98105 | -0.36341 | 0.4 | 1 | 1.1 | 0.9
132 | 1 | 0.0025226 | 0.00063222 | 0 | 0 | 1 | 0.98189 | -0.34706 | 0.4 | 1 | 1.1 | 0.9
133 | 1 | 0.0028066 | 0.0007034 | 0 | 0 | 1 | 0.98194 | -0.346 | 0.4 | 1 | 1.1 | 0.9
134 | 1 | 0.0019718 | 0.00049419 | 0 | 0 | 1 | 0.98188 | -0.34724 | 0.4 | 1 | 1.1 | 0.9
135 | 1 | 0.0015049 | 0.00037717 | 0 | 0 | 1 | 0.98203 | -0.3443 | 0.4 | 1 | 1.1 | 0.9
139 | 1 | 0.0018283 | 0.00045822 | 0 | 0 | 1 | 0.98215 | -0.34199 | 0.4 | 1 | 1.1 | 0.9
137 | 1 | 0.0023068 | 0.00057815 | 0 | 0 | 1 | 0.98235 | -0.33805 | 0.4 | 1 | 1.1 | 0.9

## generator_data
GEN_BUS | PG | QG | QMAX | QMIN | VG | MBASE | GEN_STATUS | PMAX | PMIN
46 | 0.4364 | 0.11196 | 10 | -10 | 1 | 100 | 1 | 10 | 0

## branch_data
F_BUS | T_BUS | BR_R | BR_X | BR_B | RATE_A | RATE_B | RATE_C | TAP | SHIFT | BR_STATUS | ANGMIN | ANGMAX | P_in | Q_in | P_out | Q_out
1 | 2 | 0.33297 | 0.2131 | 1.6774e-09 | 0 | 0 | 0 | 0 | 0 | 1 | -90 | 90 | 0.15195 | 0.038429 | -0.15186 | -0.038375
1 | 3 | 0.21337 | 0.13656 | 1.0749e-09 | 0 | 0 | 0 | 0 | 0 | 1 | -90 | 90 | -0.16065 | -0.04061 | 0.16071 | 0.040649
2 | 4 | 0.38899 | 0.24895 | 1.9596e-09 | 0 | 0 | 0 | 0 | 0 | 1 | -90 | 90 | 0.14375 | 0.036342 | -0.14366 | -0.036285
3 | 5 | 0.15422 | 0.0987 | 7.7692e-10 | 0 | 0 | 0 | 0 | 0 | 1 | -90 | 90 | -0.16071 | -0.040649 | 0.16076 | 0.040677
4 | 100 | 0.3299 | 0.21113 | 1.662e-09 | 0 | 0 | 0 | 0 | 0 | 1 | -90 | 90 | 0.11269 | 0.028497 | -0.11264 | -0.028468
4 | 101 | 0.41297 | 0.2643 | 6.9349e-10 | 0 | 0 | 0 | 0 | 0 | 1 | -90 | 90 | 0.030976 | 0.0077884 | -0.030972 | -0.0077857
5 | 93 | 0.36528 | 0.23378 | 1.8402e-09 | 0 | 0 | 0 | 0 | 0 | 1 | -90 | 90 | -0.17965 | -0.045416 | 0.17978 | 0.045498
5 | 91 | 1.651 | 1.0566 | 2.7724e-09 | 0 | 0 | 0 | 0 | 0 | 1 | -90 | 90 | 0.018893 | 0.0047391 | -0.018886 | -0.0047353
100 | 119 | 2.4696 | 1.5805 | 4.147e-09 | 0 | 0 | 0 | 0 | 0 | 1 | -90 | 90 | 0.012099 | 0.0030341 | -0.012095 | -0.0030319
100 | 138 | 0.13333 | 0.085333 | 6.7171e-10 | 0 | 0 | 0 | 0 | 0 | 1 | -90 | 90 | 0.10054 | 0.025434 | -0.10053 | -0.025424
101 | 106 | 1.0216 | 0.65384 | 1.7156e-09 | 0 | 0 | 0 | 0 | 0 | 1 | -90 | 90 | 0.030972 | 0.0077857 | -0.030961 | -0.0077789
93 | 108 | 0.41784 | 0.26742 | 2.105e-09 | 0 | 0 | 0 | 0 | 0 | 1 | -90 | 90 | -0.18147 | -0.045922 | 0.18162 | 0.046019
91 | 92 | 1.1522 | 0.73742 | 1.9349e-09 | 0 | 0 | 0 | 0 | 0 | 1 | -90 | 90 | 0.015303 | 0.0038373 | -0.0153 | -0.0038356
6 | 102 | 0.25888 | 0.16568 | 4.3473e-10 | 0 | 0 | 0 | 0 | 0 | 1 | -90 | 90 | -0.002877 | -0.00072106 | 0.002877 | 0.00072103
102 | 103 | 2.2129 | 1.4163 | 3.716e-09 | 0 | 0 | 0 | 0 | 0 | 1 | -90 | 90 | -0.0058306 | -0.0014613 | 0.0058314 | 0.0014614
119 | 117 | 0.74069 | 0.47404 | 1.2438e-09 | 0 | 0 | 0 | 0 | 0 | 1 | -90 | 90 | 0.0099486 | 0.002494 | -0.0099478 | -0.0024936
138 | 126 | 0.706 | 0.45184 | 3.5567e-09 | 0 | 0 | 0 | 0 | 0 | 1 | -90 | 90 | 0.085706 | 0.021709 | -0.085649 | -0.021673
138 | 136 | 0.87225 | 0.55824 | 1.4647e-09 | 0 | 0 | 0 | 0 | 0 | 1 | -90 | 90 | 0.014819 | 0.0037155 | -0.014817 | -0.0037143
106 | 104 | 1.366 | 0.87425 | 2.2939e-09 | 0 | 0 | 0 | 0 | 0 | 1 | -90 | 90 | 0.028381 | 0.0071321 | -0.028368 | -0.0071246
108 | 109 | 0.80246 | 0.51358 | 4.0426e-09 | 0 | 0 | 0 | 0 | 0 | 1 | -90 | 90 | -0.18432 | -0.046696 | 0.18462 | 0.046886
92 | 94 | 1.6499 | 1.056 | 2.7707e-09 | 0 | 0 | 0 | 0 | 0 | 1 | -90 | 90 | 0.0153 | 0.0038356 | -0.015296 | -0.0038332
103 | 94 | 1.7738 | 1.1352 | 2.9786e-09 | 0 | 0 | 0 | 0 | 0 | 1 | -90 | 90 | -0.007999 | -0.0020041 | 0.0080002 | 0.0020046
103 | 84 | 0.78953 | 0.5053 | 1.3258e-09 | 0 | 0 | 0 | 0 | 0 | 1 | -90 | 90 | 0.0021676 | 0.00054267 | -0.0021675 | -0.00054277
7 | 8 | 3.1448 | 2.0127 | 5.281e-09 | 0 | 0 | 0 | 0 | 0 | 1 | -90 | 90 | -0.041287 | -0.010366 | 0.041345 | 0.010403
7 | 9 | 2.2295 | 1.4269 | 3.744e-09 | 0 | 0 | 0 | 0 | 0 | 1 | -90 | 90 | 0.027395 | 0.0068845 | -0.027377 | -0.0068732
8 | 14 | 0.67998 | 0.43519 | 1.1419e-09 | 0 | 0 | 0 | 0 | 0 | 1 | -90 | 90 | -0.041345 | -0.010403 | 0.041358 | 0.010411
9 | 18 | 0.70462 | 0.45095 | 1.1832e-09 | 0 | 0 | 0 | 0 | 0 | 1 | -90 | 90 | 0.027377 | 0.0068732 | -0.027372 | -0.0068697
14 | 16 | 0.14104 | 0.090267 | 7.1054e-10 | 0 | 0 | 0 | 0 | 0 | 1 | -90 | 90 | -0.15851 | -0.040245 | 0.15855 | 0.04027
14 | 43 | 0.89701 | 0.57408 | 4.5189e-09 | 0 | 0 | 0 | 0 | 0 | 1 | -90 | 90 | 0.11716 | 0.029835 | -0.11702 | -0.02975
18 | 22 | 1.2847 | 0.82221 | 2.1574e-09 | 0 | 0 | 0 | 0 | 0 | 1 | -90 | 90 | 0.027207 | 0.0068283 | -0.027196 | -0.0068219
10 | 141 | 1.6829 | 1.077 | 2.826e-09 | 0 | 0 | 0 | 0 | 0 | 1 | -90 | 90 | -0.0016995 | -0.00042594 | 0.0016995 | 0.0004257
141 | 11 | 2.2278 | 1.4258 | 3.7411e-09 | 0 | 0 | 0 | 0 | 0 | 1 | -90 | 90 | -0.0034142 | -0.00085545 | 0.0034145 | 0.00085526
11 | 13 | 1.2949 | 0.82876 | 2.1746e-09 | 0 | 0 | 0 | 0 | 0 | 1 | -90 | 90 | -0.0034145 | -0.00085526 | 0.0034147 | 0.00085516
13 | 50 | 1.1362 | 0.72718 | 5.7241e-09 | 0 | 0 | 0 | 0 | 0 | 1 | -90 | 90 | 0.077627 | 0.019745 | -0.077552 | -0.019698
13 | 44 | 1.4635 | 0.93661 | 7.3726e-09 | 0 | 0 | 0 | 0 | 0 | 1 | -90 | 90 | -0.10557 | -0.026753 | 0.10575 | 0.026867
13 | 12 | 0.95406 | 0.6106 | 1.6021e-09 | 0 | 0 | 0 | 0 | 0 | 1 | -90 | 90 | 0.024527 | 0.006153 | -0.02452 | -0.0061492
12 | 41 | 1.0484 | 0.67099 | 1.7606e-09 | 0 | 0 | 0 | 0 | 0 | 1 | -90 | 90 | 0.02452 | 0.0061492 | -0.024514 | -0.0061449
41 | 32 | 2.2782 | 1.458 | 3.8257e-09 | 0 | 0 | 0 | 0 | 0 | 1 | -90 | 90 | 0.014234 | 0.0035687 | -0.014229 | -0.0035658
50 | 39 | 0.22633 | 0.14485 | 1.1402e-09 | 0 | 0 | 0 | 0 | 0 | 1 | -90 | 90 | 0.066973 | 0.017047 | -0.066962 | -0.01704
44 | 43 | 1.0297 | 0.65903 | 5.1876e-09 | 0 | 0 | 0 | 0 | 0 | 1 | -90 | 90 | -0.11463 | -0.029094 | 0.11478 | 0.029188
16 | 17 | 0.21365 | 0.13673 | 1.0763e-09 | 0 | 0 | 0 | 0 | 0 | 1 | -90 | 90 | 0.19654 | 0.050054 | -0.19645 | -0.049997
16 | 85 | 0.20173 | 0.12911 | 1.0163e-09 | 0 | 0 | 0 | 0 | 0 | 1 | -90 | 90 | -0.35509 | -0.090324 | 0.35537 | 0.090501
15 | 95 | 0.8929 | 0.57146 | 1.4994e-09 | 0 | 0 | 0 | 0 | 0 | 1 | -90 | 90 | -0.0038546 | -0.00096531 | 0.0038548 | 0.00096525
15 | 115 | 0.705 | 0.4512 | 1.1839e-09 | 0 | 0 | 0 | 0 | 0 | 1 | -90 | 90 | 0.0038546 | 0.00096531 | -0.0038545 | -0.00096535
95 | 109 | 0.47978 | 0.30706 | 2.417e-09 | 0 | 0 | 0 | 0 | 0 | 1 | -90 | 90 | 0.1883 | 0.047879 | -0.18811 | -0.04776
95 | 110 | 0.20964 | 0.13417 | 1.0561e-09 | 0 | 0 | 0 | 0 | 0 | 1 | -90 | 90 | -0.19215 | -0.048844 | 0.19223 | 0.048898
115 | 113 | 2.5069 | 1.6044 | 4.2098e-09 | 0 | 0 | 0 | 0 | 0 | 1 | -90 | 90 | 0.0021629 | 0.0005414 | -0.0021628 | -0.00054173
17 | 110 | 0.26417 | 0.16907 | 1.3308e-09 | 0 | 0 | 0 | 0 | 0 | 1 | -90 | 90 | 0.19645 | 0.049997 | -0.19634 | -0.049927
85 | 49 | 0.7799 | 0.49914 | 3.929e-09 | 0 | 0 | 0 | 0 | 0 | 1 | -90 | 90 | -0.35994 | -0.091645 | 0.36103 | 0.092345
22 | 24 | 2.3234 | 1.4869 | 3.9015e-09 | 0 | 0 | 0 | 0 | 0 | 1 | -90 | 90 | 0.014292 | 0.0035885 | -0.014287 | -0.0035856
22 | 25 | 4.1525 | 2.6576 | 6.9732e-09 | 0 | 0 | 0 | 0 | 0 | 1 | -90 | 90 | 0.0015907 | 0.00039737 | -0.0015906 | -0.00039798
22 | 20 | 1.5779 | 1.0098 | 2.6497e-09 | 0 | 0 | 0 | 0 | 0 | 1 | -90 | 90 | 0.011314 | 0.002836 | -0.011311 | -0.0028349
19 | 84 | 0.96259 | 0.61606 | 1.6164e-09 | 0 | 0 | 0 | 0 | 0 | 1 | -90 | 90 | -6.2889e-05 | -1.5762e-05 | 6.2889e-05 | 1.5605e-05
84 | 82 | 1.5862 | 1.0152 | 2.6637e-09 | 0 | 0 | 0 | 0 | 0 | 1 | -90 | 90 | 0.0021046 | 0.00052717 | -0.0021046 | -0.00052738
142 | 23 | 0.14652 | 0.093774 | 2.4605e-10 | 0 | 0 | 0 | 0 | 0 | 1 | -90 | 90 | -0.0013513 | -0.00033868 | 0.0013513 | 0.00033866
23 | 21 | 2.1649 | 1.3856 | 3.6355e-09 | 0 | 0 | 0 | 0 | 0 | 1 | -90 | 90 | -0.0026675 | -0.00066853 | 0.0026677 | 0.00066828
28 | 30 | 2.019 | 1.2921 | 3.3904e-09 | 0 | 0 | 0 | 0 | 0 | 1 | -90 | 90 | -0.0026642 | -0.0006676 | 0.0026643 | 0.00066737
28 | 26 | 0.85534 | 0.54741 | 1.4363e-09 | 0 | 0 | 0 | 0 | 0 | 1 | -90 | 90 | 0.0026642 | 0.0006676 | -0.0026641 | -0.0006677
30 | 32 | 2.2897 | 1.4654 | 3.8451e-09 | 0 | 0 | 0 | 0 | 0 | 1 | -90 | 90 | -0.0068842 | -0.001725 | 0.0068854 | 0.0017254
32 | 29 | 0.36686 | 0.23479 | 6.1605e-10 | 0 | 0 | 0 | 0 | 0 | 1 | -90 | 90 | 0.0073438 | 0.0018404 | -0.0073436 | -0.0018404
29 | 27 | 1.8819 | 1.2044 | 3.1603e-09 | 0 | 0 | 0 | 0 | 0 | 1 | -90 | 90 | 0.0043846 | 0.0010987 | -0.0043842 | -0.0010988
39 | 36 | 2.8344 | 1.814 | 9.5194e-09 | 0 | 0 | 0 | 0 | 0 | 1 | -90 | 90 | 0.066962 | 0.01704 | -0.066822 | -0.016951
113 | 112 | 0.75542 | 0.48347 | 1.2686e-09 | 0 | 0 | 0 | 0 | 0 | 1 | -90 | 90 | 0.0021628 | 0.00054173 | -0.0021628 | -0.00054183
49 | 47 | 0.49474 | 0.31663 | 2.4924e-09 | 0 | 0 | 0 | 0 | 0 | 1 | -90 | 90 | -0.36103 | -0.092344 | 0.36172 | 0.092788
24 | 144 | 7.0902 | 4.5377 | 1.1906e-08 | 0 | 0 | 0 | 0 | 0 | 1 | -90 | 90 | 0.014287 | 0.0035856 | -0.014271 | -0.0035767
25 | 97 | 1.1549 | 0.73913 | 1.9394e-09 | 0 | 0 | 0 | 0 | 0 | 1 | -90 | 90 | 0.0014838 | 0.00037121 | -0.0014837 | -0.00037138
20 | 21 | 4.3398 | 2.7774 | 7.2876e-09 | 0 | 0 | 0 | 0 | 0 | 1 | -90 | 90 | 0.0070598 | 0.0017693 | -0.0070574 | -0.0017685
82 | 81 | 0.36005 | 0.23043 | 6.0462e-10 | 0 | 0 | 0 | 0 | 0 | 1 | -90 | 90 | 0.0020123 | 0.00050425 | -0.0020123 | -0.0005043
97 | 96 | 3.1114 | 1.9913 | 5.2249e-09 | 0 | 0 | 0 | 0 | 0 | 1 | -90 | 90 | 0.0014035 | 0.00035126 | -0.0014034 | -0.00035173
33 | 34 | 1.6901 | 1.0816 | 2.838e-09 | 0 | 0 | 0 | 0 | 0 | 1 | -90 | 90 | -0.009334 | -0.0023394 | 0.0093356 | 0.0023402
34 | 35 | 2.8814 | 1.8441 | 4.8387e-09 | 0 | 0 | 0 | 0 | 0 | 1 | -90 | 90 | 0.0068789 | 0.0017242 | -0.0068774 | -0.0017237
34 | 36 | 5.9045 | 3.7789 | 9.9153e-09 | 0 | 0 | 0 | 0 | 0 | 1 | -90 | 90 | -0.064243 | -0.016201 | 0.064514 | 0.016373
34 | 38 | 9.4154 | 6.0259 | 1.5811e-08 | 0 | 0 | 0 | 0 | 0 | 1 | -90 | 90 | 0.048028 | 0.012137 | -0.047787 | -0.011984
35 | 58 | 4.7779 | 3.0579 | 8.0234e-09 | 0 | 0 | 0 | 0 | 0 | 1 | -90 | 90 | 0.0060367 | 0.001513 | -0.0060348 | -0.0015125
36 | 42 | 1.693 | 1.0835 | 2.8429e-09 | 0 | 0 | 0 | 0 | 0 | 1 | -90 | 90 | 0.0023085 | 0.00057834 | -0.0023084 | -0.00057855
38 | 146 | 1.9155 | 1.226 | 3.2167e-09 | 0 | 0 | 0 | 0 | 0 | 1 | -90 | 90 | 0.020199 | 0.0050658 | -0.02019 | -0.0050605
38 | 145 | 1.1906 | 0.76199 | 1.9994e-09 | 0 | 0 | 0 | 0 | 0 | 1 | -90 | 90 | 0.027588 | 0.0069184 | -0.027578 | -0.0069121
40 | 150 | 0.89711 | 0.57415 | 1.5065e-09 | 0 | 0 | 0 | 0 | 0 | 1 | -90 | 90 | 0.016911 | 0.0042392 | -0.016908 | -0.0042376
40 | 55 | 1.8684 | 1.1958 | 3.1376e-09 | 0 | 0 | 0 | 0 | 0 | 1 | -90 | 90 | -0.016911 | -0.0042392 | 0.016917 | 0.0042426
55 | 53 | 2.2426 | 1.4353 | 3.7659e-09 | 0 | 0 | 0 | 0 | 0 | 1 | -90 | 90 | -0.016917 | -0.0042426 | 0.016924 | 0.0042466
53 | 51 | 0.2362 | 0.15117 | 3.9664e-10 | 0 | 0 | 0 | 0 | 0 | 1 | -90 | 90 | -0.02517 | -0.0063134 | 0.025172 | 0.0063144
45 | 46 | 0.60844 | 0.3894 | 3.0652e-09 | 0 | 0 | 0 | 0 | 0 | 1 | -90 | 90 | -0.36501 | -0.093621 | 0.36588 | 0.094176
45 | 47 | 0.016344 | 0.01046 | 8.2338e-11 | 0 | 0 | 0 | 0 | 0 | 1 | -90 | 90 | 0.36335 | 0.093204 | -0.36333 | -0.093189
46 | 48 | 0.63631 | 0.40724 | 1.0685e-09 | 0 | 0 | 0 | 0 | 0 | 1 | -90 | 90 | 0.068711 | 0.017328 | -0.068679 | -0.017308
48 | 54 | 2.3438 | 1.5 | 3.9358e-09 | 0 | 0 | 0 | 0 | 0 | 1 | -90 | 90 | 0.068679 | 0.017308 | -0.068561 | -0.017233
54 | 56 | 1.9841 | 1.2698 | 3.3319e-09 | 0 | 0 | 0 | 0 | 0 | 1 | -90 | 90 | 0.0094652 | 0.0023722 | -0.0094633 | -0.0023713
54 | 52 | 0.33108 | 0.21189 | 5.5598e-10 | 0 | 0 | 0 | 0 | 0 | 1 | -90 | 90 | 0.059096 | 0.014861 | -0.059084 | -0.014853
57 | 59 | 0.46821 | 0.29966 | 7.8626e-10 | 0 | 0 | 0 | 0 | 0 | 1 | -90 | 90 | -0.0011992 | -0.00030055 | 0.0011992 | 0.00030048
59 | 60 | 0.37157 | 0.2378 | 6.2396e-10 | 0 | 0 | 0 | 0 | 0 | 1 | -90 | 90 | -0.00315 | -0.00078943 | 0.0031501 | 0.0007894
56 | 76 | 2.5702 | 1.6449 | 4.316e-09 | 0 | 0 | 0 | 0 | 0 | 1 | -90 | 90 | 0.001257 | 0.00031462 | -0.001257 | -0.00031503
52 | 51 | 3.1184 | 1.9958 | 5.2366e-09 | 0 | 0 | 0 | 0 | 0 | 1 | -90 | 90 | 0.055284 | 0.0139 | -0.055182 | -0.013836
60 | 79 | 1.2047 | 0.771 | 2.023e-09 | 0 | 0 | 0 | 0 | 0 | 1 | -90 | 90 | -0.0031501 | -0.0007894 | 0.0031502 | 0.00078929
79 | 80 | 0.33097 | 0.21182 | 5.5579e-10 | 0 | 0 | 0 | 0 | 0 | 1 | -90 | 90 | -0.0070145 | -0.0017577 | 0.0070147 | 0.0017577
79 | 78 | 1.3982 | 0.89483 | 2.3479e-09 | 0 | 0 | 0 | 0 | 0 | 1 | -90 | 90 | 0.0038643 | 0.00096839 | -0.0038641 | -0.00096847
80 | 75 | 1.2595 | 0.80607 | 2.115e-09 | 0 | 0 | 0 | 0 | 0 | 1 | -90 | 90 | -0.012658 | -0.003172 | 0.01266 | 0.0031733
61 | 62 | 2.5244 | 1.6156 | 4.2391e-09 | 0 | 0 | 0 | 0 | 0 | 1 | -90 | 90 | -0.054992 | -0.01386 | 0.055077 | 0.013914
61 | 63 | 0.94369 | 0.60396 | 1.5847e-09 | 0 | 0 | 0 | 0 | 0 | 1 | -90 | 90 | 0.052247 | 0.013172 | -0.052219 | -0.013154
62 | 64 | 0.93091 | 0.59579 | 1.5633e-09 | 0 | 0 | 0 | 0 | 0 | 1 | -90 | 90 | -0.05735 | -0.014484 | 0.057384 | 0.014505
63 | 65 | 2.4893 | 1.5932 | 4.1802e-09 | 0 | 0 | 0 | 0 | 0 | 1 | -90 | 90 | 0.052219 | 0.013154 | -0.052143 | -0.013106
64 | 66 | 0.74366 | 0.47594 | 1.2488e-09 | 0 | 0 | 0 | 0 | 0 | 1 | -90 | 90 | -0.05847 | -0.014777 | 0.058499 | 0.014795
65 | 72 | 1.9102 | 1.2225 | 3.2078e-09 | 0 | 0 | 0 | 0 | 0 | 1 | -90 | 90 | 0.032357 | 0.0081429 | -0.032335 | -0.0081289
65 | 147 | 1.5946 | 1.0206 | 2.6778e-09 | 0 | 0 | 0 | 0 | 0 | 1 | -90 | 90 | 0.019786 | 0.0049629 | -0.019779 | -0.0049587
66 | 73 | 1.3599 | 0.87032 | 2.2836e-09 | 0 | 0 | 0 | 0 | 0 | 1 | -90 | 90 | -0.05965 | -0.015084 | 0.059703 | 0.015118
72 | 69 | 1.8755 | 1.2003 | 3.1495e-09 | 0 | 0 | 0 | 0 | 0 | 1 | -90 | 90 | 0.032335 | 0.0081289 | -0.032313 | -0.0081152
147 | 148 | 1.2748 | 0.81589 | 2.1408e-09 | 0 | 0 | 0 | 0 | 0 | 1 | -90 | 90 | 0.014848 | 0.003723 | -0.014845 | -0.0037212
73 | 74 | 1.2608 | 0.80692 | 2.1173e-09 | 0 | 0 | 0 | 0 | 0 | 1 | -90 | 90 | -0.07354 | -0.018586 | 0.073615 | 0.018635
73 | 75 | 0.74851 | 0.47905 | 1.257e-09 | 0 | 0 | 0 | 0 | 0 | 1 | -90 | 90 | 0.013836 | 0.0034686 | -0.013835 | -0.0034677
69 | 71 | 1.4816 | 0.94825 | 2.4881e-09 | 0 | 0 | 0 | 0 | 0 | 1 | -90 | 90 | 0.029532 | 0.0074184 | -0.029518 | -0.0074094
69 | 67 | 1.4675 | 0.93923 | 2.4644e-09 | 0 | 0 | 0 | 0 | 0 | 1 | -90 | 90 | 0.0027807 | 0.00069677 | -0.0027806 | -0.00069692
148 | 70 | 1.857 | 1.1885 | 3.1184e-09 | 0 | 0 | 0 | 0 | 0 | 1 | -90 | 90 | 0.0098614 | 0.0024721 | -0.0098594 | -0.0024711
74 | 124 | 0.26536 | 0.16983 | 4.456e-10 | 0 | 0 | 0 | 0 | 0 | 1 | -90 | 90 | -0.07507 | -0.018999 | 0.075086 | 0.01901
68 | 70 | 1.0049 | 0.64312 | 1.6875e-09 | 0 | 0 | 0 | 0 | 0 | 1 | -90 | 90 | -0.0049464 | -0.0012398 | 0.0049466 | 0.0012398
70 | 149 | 0.7849 | 0.50233 | 1.3181e-09 | 0 | 0 | 0 | 0 | 0 | 1 | -90 | 90 | 0.0049127 | 0.0012313 | -0.0049125 | -0.0012313
71 | 77 | 0.91492 | 0.58555 | 1.5364e-09 | 0 | 0 | 0 | 0 | 0 | 1 | -90 | 90 | 0.029518 | 0.0074094 | -0.029509 | -0.0074038
77 | 143 | 2.1105 | 1.3507 | 3.544e-09 | 0 | 0 | 0 | 0 | 0 | 1 | -90 | 90 | 0.029509 | 0.0074038 | -0.029488 | -0.0073909
124 | 125 | 0.76439 | 0.48921 | 1.2836e-09 | 0 | 0 | 0 | 0 | 0 | 1 | -90 | 90 | 0.0082963 | 0.0020792 | -0.0082957 | -0.0020789
124 | 126 | 0.53877 | 0.34481 | 2.7142e-09 | 0 | 0 | 0 | 0 | 0 | 1 | -90 | 90 | -0.083383 | -0.021089 | 0.083424 | 0.021115
125 | 130 | 0.87265 | 0.5585 | 1.4654e-09 | 0 | 0 | 0 | 0 | 0 | 1 | -90 | 90 | 0.0057894 | 0.0014508 | -0.0057891 | -0.0014507
81 | 83 | 0.2533 | 0.16211 | 4.2537e-10 | 0 | 0 | 0 | 0 | 0 | 1 | -90 | 90 | 0.0019309 | 0.00048391 | -0.0019309 | -0.00048394
86 | 87 | 3.1073 | 1.9887 | 5.218e-09 | 0 | 0 | 0 | 0 | 0 | 1 | -90 | 90 | 0.0069152 | 0.0017331 | -0.0069136 | -0.0017326
86 | 88 | 0.60422 | 0.3867 | 1.0146e-09 | 0 | 0 | 0 | 0 | 0 | 1 | -90 | 90 | -0.0091968 | -0.002305 | 0.0091974 | 0.0023052
87 | 89 | 1.176 | 0.75266 | 1.9749e-09 | 0 | 0 | 0 | 0 | 0 | 1 | -90 | 90 | 0.0032389 | 0.00081158 | -0.0032388 | -0.00081168
88 | 90 | 0.91976 | 0.58864 | 1.5445e-09 | 0 | 0 | 0 | 0 | 0 | 1 | -90 | 90 | -0.0091974 | -0.0023052 | 0.0091982 | 0.0023056
89 | 127 | 0.5761 | 0.3687 | 9.6742e-10 | 0 | 0 | 0 | 0 | 0 | 1 | -90 | 90 | 0.0032388 | 0.00081168 | -0.0032387 | -0.00081173
90 | 121 | 1.0552 | 0.67531 | 1.7719e-09 | 0 | 0 | 0 | 0 | 0 | 1 | -90 | 90 | -0.012061 | -0.003023 | 0.012062 | 0.0030239
121 | 122 | 0.50336 | 0.32215 | 8.4528e-10 | 0 | 0 | 0 | 0 | 0 | 1 | -90 | 90 | -0.012062 | -0.0030239 | 0.012063 | 0.0030244
122 | 128 | 1.8956 | 1.2132 | 3.1832e-09 | 0 | 0 | 0 | 0 | 0 | 1 | -90 | 90 | 0.0058635 | 0.0014695 | -0.0058627 | -0.0014694
122 | 111 | 2.0141 | 1.2891 | 3.3823e-09 | 0 | 0 | 0 | 0 | 0 | 1 | -90 | 90 | -0.017927 | -0.0044939 | 0.017934 | 0.0044982
117 | 116 | 2.1329 | 1.3651 | 3.5818e-09 | 0 | 0 | 0 | 0 | 0 | 1 | -90 | 90 | 0.0084548 | 0.0021194 | -0.0084531 | -0.0021186
136 | 137 | 0.094857 | 0.060708 | 1.5929e-10 | 0 | 0 | 0 | 0 | 0 | 1 | -90 | 90 | 0.012945 | 0.0032451 | -0.012945 | -0.003245
104 | 105 | 0.3495 | 0.22368 | 5.869e-10 | 0 | 0 | 0 | 0 | 0 | 1 | -90 | 90 | 0.026458 | 0.0066459 | -0.026456 | -0.0066442
105 | 107 | 2.4872 | 1.5918 | 4.1767e-09 | 0 | 0 | 0 | 0 | 0 | 1 | -90 | 90 | 0.024603 | 0.00618 | -0.024587 | -0.0061697
107 | 111 | 2.0672 | 1.323 | 3.4713e-09 | 0 | 0 | 0 | 0 | 0 | 1 | -90 | 90 | 0.022559 | 0.0056615 | -0.022547 | -0.0056544
112 | 114 | 1.2898 | 0.82546 | 2.1659e-09 | 0 | 0 | 0 | 0 | 0 | 1 | -90 | 90 | 5.566e-05 | 1.3738e-05 | -5.566e-05 | -1.395e-05
116 | 118 | 2.4369 | 1.5596 | 4.0922e-09 | 0 | 0 | 0 | 0 | 0 | 1 | -90 | 90 | 0.0067398 | 0.0016892 | -0.0067386 | -0.0016889
118 | 120 | 2.3185 | 1.4839 | 3.8935e-09 | 0 | 0 | 0 | 0 | 0 | 1 | -90 | 90 | 0.0067386 | 0.0016889 | -0.0067374 | -0.0016885
120 | 140 | 1.048 | 0.67073 | 1.7599e-09 | 0 | 0 | 0 | 0 | 0 | 1 | -90 | 90 | 0.0036486 | 0.00091433 | -0.0036484 | -0.00091441
130 | 129 | 1.4021 | 0.89736 | 2.3545e-09 | 0 | 0 | 0 | 0 | 0 | 1 | -90 | 90 | 0.0042178 | 0.0010569 | -0.0042175 | -0.0010569
129 | 131 | 0.85996 | 0.55037 | 1.4441e-09 | 0 | 0 | 0 | 0 | 0 | 1 | -90 | 90 | 0.0019063 | 0.00047766 | -0.0019063 | -0.00047778
132 | 133 | 1.0127 | 0.64812 | 1.7006e-09 | 0 | 0 | 0 | 0 | 0 | 1 | -90 | 90 | -0.0044944 | -0.0011264 | 0.0044946 | 0.0011264
132 | 134 | 0.39053 | 0.24994 | 6.5581e-10 | 0 | 0 | 0 | 0 | 0 | 1 | -90 | 90 | 0.0019718 | 0.00049414 | -0.0019718 | -0.00049419
133 | 135 | 1.0073 | 0.64464 | 1.6914e-09 | 0 | 0 | 0 | 0 | 0 | 1 | -90 | 90 | -0.0073012 | -0.0018298 | 0.0073018 | 0.00183
135 | 139 | 1.1368 | 0.72755 | 1.909e-09 | 0 | 0 | 0 | 0 | 0 | 1 | -90 | 90 | -0.0088067 | -0.0022072 | 0.0088077 | 0.0022076
139 | 137 | 1.6023 | 1.0255 | 2.6907e-09 | 0 | 0 | 0 | 0 | 0 | 1 | -90 | 90 | -0.010636 | -0.0026658 | 0.010638 | 0.0026668