## bus_data
BUS_I | BUS_TYPE | Pd | Qd | Gs | Bs | area | Vm | Va | baseKV | zone | Vmax | Vmin
1 | 1 | 0.015627 | 0.0039164 | 0 | 0 | 1 | 0.97982 | -0.38888 | 0.4 | 1 | 1.1 | 0.9
2 | 1 | 0.003451 | 0.00086489 | 0 | 0 | 1 | 0.97968 | -0.3915 | 0.4 | 1 | 1.1 | 0.9
66 | 1 | 0.0025202 | 0.00063161 | 0 | 0 | 1 | 0.98066 | -0.37233 | 0.4 | 1 | 1.1 | 0.9
68 | 1 | 0.0022718 | 0.00056936 | 0 | 0 | 1 | 0.98066 | -0.37239 | 0.4 | 1 | 1.1 | 0.9
64 | 1 | 0.00069493 | 0.00017417 | 0 | 0 | 1 | 0.98119 | -0.36198 | 0.4 | 1 | 1.1 | 0.9
65 | 1 | 0.0011893 | 0.00029807 | 0 | 0 | 1 | 0.98121 | -0.36158 | 0.4 | 1 | 1.1 | 0.9
67 | 1 | 0.0015247 | 0.00038213 | 0 | 0 | 1 | 0.98212 | -0.34386 | 0.4 | 1 | 1.1 | 0.9
5 | 1 | 0.0036835 | 0.00092317 | 0 | 0 | 1 | 0.98715 | -0.24595 | 0.4 | 1 | 1.1 | 0.9
7 | 1 | 0 | 0 | 0 | 0 | 1 | 0.98716 | -0.24585 | 0.4 | 1 | 1.1 | 0.9
11 | 1 | 0 | 0 | 0 | 0 | 1 | 0.98773 | -0.23475 | 0.4 | 1 | 1.1 | 0.9
12 | 1 | 0 | 0 | 0 | 0 | 1 | 0.98644 | -0.25982 | 0.4 | 1 | 1.1 | 0.9
8 | 1 | 0 | 0 | 0 | 0 | 1 | 0.98854 | -0.21904 | 0.4 | 1 | 1.1 | 0.9
18 | 1 | 0.0032909 | 0.00082477 | 0 | 0 | 1 | 0.98877 | -0.21473 | 0.4 | 1 | 1.1 | 0.9
9 | 1 | 0 | 0 | 0 | 0 | 1 | 0.98608 | -0.26675 | 0.4 | 1 | 1.1 | 0.9
78 | 1 | 0.00060864 | 0.00015254 | 0 | 0 | 1 | 0.98563 | -0.27551 | 0.4 | 1 | 1.1 | 0.9
10 | 1 | 0 | 0 | 0 | 0 | 1 | 0.98165 | -0.35315 | 0.4 | 1 | 1.1 | 0.9
101 | 1 | 0 | 0 | 0 | 0 | 1 | 0.98174 | -0.35125 | 0.4 | 1 | 1.1 | 0.9
179 | 1 | 0.002226 | 0.00055789 | 0 | 0 | 1 | 0.98157 | -0.35456 | 0.4 | 1 | 1.1 | 0.9
96 | 1 | 0.0014928 | 0.00037413 | 0 | 0 | 1 | 0.98773 | -0.23481 | 0.4 | 1 | 1.1 | 0.9
15 | 1 | 0 | 0 | 0 | 0 | 1 | 0.98916 | -0.20719 | 0.4 | 1 | 1.1 | 0.9
77 | 1 | 0.00089061 | 0.00022321 | 0 | 0 | 1 | 0.98462 | -0.29502 | 0.4 | 1 | 1.1 | 0.9
73 | 1 | 0.0016815 | 0.00042144 | 0 | 0 | 1 | 0.98176 | -0.35084 | 0.4 | 1 | 1.1 | 0.9
13 | 1 | 0.0095582 | 0.0023955 | 0 | 0 | 1 | 0.98986 | -0.19357 | 0.4 | 1 | 1.1 | 0.9
14 | 1 | 0 | 0 | 0 | 0 | 1 | 0.99038 | -0.18366 | 0.4 | 1 | 1.1 | 0.9
16 | 1 | 0.0025765 | 0.00064573 | 0 | 0 | 1 | 0.99024 | -0.18629 | 0.4 | 1 | 1.1 | 0.9
17 | 1 | 0 | 0 | 0 | 0 | 1 | 0.99338 | -0.12602 | 0.4 | 1 | 1.1 | 0.9
105 | 1 | 0.0018446 | 0.00046229 | 0 | 0 | 1 | 0.99022 | -0.18681 | 0.4 | 1 | 1.1 | 0.9
123 | 1 | 0.0013673 | 0.00034267 | 0 | 0 | 1 | 0.9968 | -0.060782 | 0.4 | 1 | 1.1 | 0.9
106 | 1 | 0.0011035 | 0.00027656 | 0 | 0 | 1 | 0.9902 | -0.18708 | 0.4 | 1 | 1.1 | 0.9
102 | 1 | 0 | 0 | 0 | 0 | 1 | 0.99707 | -0.055626 | 0.4 | 1 | 1.1 | 0.9
19 | 1 | 0.0030064 | 0.00075348 | 0 | 0 | 1 | 0.98708 | -0.24727 | 0.4 | 1 | 1.1 | 0.9
20 | 1 | 0 | 0 | 0 | 0 | 1 | 0.98711 | -0.24662 | 0.4 | 1 | 1.1 | 0.9
22 | 1 | 0.0029533 | 0.00074016 | 0 | 0 | 1 | 0.98705 | -0.24785 | 0.4 | 1 | 1.1 | 0.9
23 | 1 | 0.0031579 | 0.00079144 | 0 | 0 | 1 | 0.98751 | -0.23879 | 0.4 | 1 | 1.1 | 0.9
24 | 1 | 0 | 0 | 0 | 0 | 1 | 0.98528 | -0.28204 | 0.4 | 1 | 1.1 | 0.9
30 | 1 | 0.0025255 | 0.00063294 | 0 | 0 | 1 | 0.98774 | -0.2344 | 0.4 | 1 | 1.1 | 0.9
131 | 1 | 0 | 0 | 0 | 0 | 1 | 0.98487 | -0.28993 | 0.4 | 1 | 1.1 | 0.9
147 | 1 | 0.0022195 | 0.00055625 | 0 | 0 | 1 | 0.98491 | -0.28927 | 0.4 | 1 | 1.1 | 0.9
25 | 1 | 0 | 0 | 0 | 0 | 1 | 0.98455 | -0.29627 | 0.4 | 1 | 1.1 | 0.9
128 | 1 | 0.0028567 | 0.00071595 | 0 | 0 | 1 | 0.98442 | -0.29888 | 0.4 | 1 | 1.1 | 0.9
27 | 1 | 0 | 0 | 0 | 0 | 1 | 0.98672 | -0.25431 | 0.4 | 1 | 1.1 | 0.9
28 | 1 | 0.0054054 | 0.0013547 | 0 | 0 | 1 | 0.98662 | -0.25625 | 0.4 | 1 | 1.1 | 0.9
29 | 1 | 0.0020049 | 0.00050247 | 0 | 0 | 1 | 0.98682 | -0.25241 | 0.4 | 1 | 1.1 | 0.9
31 | 1 | 0 | 0 | 0 | 0 | 1 | 0.9883 | -0.22373 | 0.4 | 1 | 1.1 | 0.9
55 | 1 | 0.0051873 | 0.0013001 | 0 | 0 | 1 | 0.98469 | -0.29352 | 0.4 | 1 | 1.1 | 0.9
148 | 1 | 0.0028478 | 0.00071372 | 0 | 0 | 1 | 0.98461 | -0.29499 | 0.4 | 1 | 1.1 | 0.9
129 | 1 | 0 | 0 | 0 | 0 | 1 | 0.98422 | -0.3026 | 0.4 | 1 | 1.1 | 0.9
42 | 1 | 0.0031785 | 0.00079661 | 0 | 0 | 1 | 0.9863 | -0.26263 | 0.4 | 1 | 1.1 | 0.9
40 | 1 | 0.0039907 | 0.0010002 | 0 | 0 | 1 | 0.98635 | -0.26168 | 0.4 | 1 | 1.1 | 0.9
46 | 1 | 0 | 0 | 0 | 0 | 1 | 0.98687 | -0.25141 | 0.4 | 1 | 1.1 | 0.9
43 | 1 | 0.0056559 | 0.0014175 | 0 | 0 | 1 | 0.98683 | -0.25227 | 0.4 | 1 | 1.1 | 0.9
45 | 1 | 0.0035039 | 0.00087817 | 0 | 0 | 1 | 0.98743 | -0.24054 | 0.4 | 1 | 1.1 | 0.9
32 | 1 | 0.0078368 | 0.0019641 | 0 | 0 | 1 | 0.9895 | -0.20057 | 0.4 | 1 | 1.1 | 0.9
33 | 1 | 0.004596 | 0.0011519 | 0 | 0 | 1 | 0.98784 | -0.23253 | 0.4 | 1 | 1.1 | 0.9
34 | 1 | 0.0025167 | 0.00063074 | 0 | 0 | 1 | 0.98752 | -0.23872 | 0.4 | 1 | 1.1 | 0.9
35 | 1 | 0.019805 | 0.0049637 | 0 | 0 | 1 | 0.99039 | -0.18329 | 0.4 | 1 | 1.1 | 0.9
44 | 1 | 0.0031984 | 0.00080161 | 0 | 0 | 1 | 0.98769 | -0.23543 | 0.4 | 1 | 1.1 | 0.9
51 | 1 | 0.0036761 | 0.00092133 | 0 | 0 | 1 | 0.98688 | -0.25131 | 0.4 | 1 | 1.1 | 0.9
36 | 1 | 0 | 0 | 0 | 0 | 1 | 0.99119 | -0.16796 | 0.4 | 1 | 1.1 | 0.9
49 | 1 | 0.0060788 | 0.0015235 | 0 | 0 | 1 | 0.9868 | -0.25287 | 0.4 | 1 | 1.1 | 0.9
38 | 1 | 0 | 0 | 0 | 0 | 1 | 0.99187 | -0.15484 | 0.4 | 1 | 1.1 | 0.9
118 | 1 | 0.002038 | 0.00051078 | 0 | 0 | 1 | 0.99248 | -0.14314 | 0.4 | 1 | 1.1 | 0.9
122 | 3 | 0.0034739 | 0.00087065 | 0 | 0 | 1 | 1 | 0 | 0.4 | 1 | 1.1 | 0.9
117 | 1 | 0.0013944 | 0.00034947 | 0 | 0 | 1 | 0.99285 | -0.13606 | 0.4 | 1 | 1.1 | 0.9
119 | 1 | 0 | 0 | 0 | 0 | 1 | 0.99308 | -0.13162 | 0.4 | 1 | 1.1 | 0.9
120 | 1 | 0.0014326 | 0.00035904 | 0 | 0 | 1 | 0.99313 | -0.13075 | 0.4 | 1 | 1.1 | 0.9
39 | 1 | 0.0049156 | 0.001232 | 0 | 0 | 1 | 0.98646 | -0.25949 | 0.4 | 1 | 1.1 | 0.9
41 | 1 | 0 | 0 | 0 | 0 | 1 | 0.98671 | -0.25456 | 0.4 | 1 | 1.1 | 0.9
47 | 1 | 0.011136 | 0.002791 | 0 | 0 | 1 | 0.98597 | -0.26893 | 0.4 | 1 | 1.1 | 0.9
48 | 1 | 0.0046704 | 0.0011705 | 0 | 0 | 1 | 0.98539 | -0.28013 | 0.4 | 1 | 1.1 | 0.9
50 | 1 | 0 | 0 | 0 | 0 | 1 | 0.98534 | -0.28122 | 0.4 | 1 | 1.1 | 0.9
113 | 1 | 0.0027317 | 0.00068462 | 0 | 0 | 1 | 0.98498 | -0.2882 | 0.4 | 1 | 1.1 | 0.9
114 | 1 | 0.0045647 | 0.001144 | 0 | 0 | 1 | 0.98464 | -0.29492 | 0.4 | 1 | 1.1 | 0.9
52 | 1 | 0.0023478 | 0.00058842 | 0 | 0 | 1 | 0.9845 | -0.29718 | 0.4 | 1 | 1.1 | 0.9
53 | 1 | 0.0042495 | 0.001065 | 0 | 0 | 1 | 0.98451 | -0.29711 | 0.4 | 1 | 1.1 | 0.9
56 | 1 | 0.0014422 | 0.00036144 | 0 | 0 | 1 | 0.97871 | -0.4098 | 0.4 | 1 | 1.1 | 0.9
132 | 1 | 0.0024555 | 0.0006154 | 0 | 0 | 1 | 0.97873 | -0.40938 | 0.4 | 1 | 1.1 | 0.9
57 | 1 | 0 | 0 | 0 | 0 | 1 | 0.97627 | -0.45751 | 0.4 | 1 | 1.1 | 0.9
156 | 1 | 0.00042772 | 0.0001072 | 0 | 0 | 1 | 0.97491 | -0.4842 | 0.4 | 1 | 1.1 | 0.9
159 | 1 | 0.0027139 | 0.00068016 | 0 | 0 | 1 | 0.97706 | -0.44198 | 0.4 | 1 | 1.1 | 0.9
133 | 1 | 0.0027595 | 0.0006916 | 0 | 0 | 1 | 0.97878 | -0.40837 | 0.4 | 1 | 1.1 | 0.9
154 | 1 | 0.0016513 | 0.00041385 | 0 | 0 | 1 | 0.97476 | -0.48722 | 0.4 | 1 | 1.1 | 0.9
145 | 1 | 0.0023834 | 0.00059734 | 0 | 0 | 1 | 0.97832 | -0.41746 | 0.4 | 1 | 1.1 | 0.9
58 | 1 | 0.0048294 | 0.0012104 | 0 | 0 | 1 | 0.98255 | -0.33595 | 0.4 | 1 | 1.1 | 0.9
59 | 1 | 0.0094669 | 0.0023726 | 0 | 0 | 1 | 0.98246 | -0.3376 | 0.4 | 1 | 1.1 | 0.9
60 | 1 | 0 | 0 | 0 | 0 | 1 | 0.98299 | -0.32736 | 0.4 | 1 | 1.1 | 0.9
61 | 1 | 0.0031026 | 0.0007776 | 0 | 0 | 1 | 0.9823 | -0.3408 | 0.4 | 1 | 1.1 | 0.9
62 | 1 | 0.0023678 | 0.00059343 | 0 | 0 | 1 | 0.98309 | -0.32539 | 0.4 | 1 | 1.1 | 0.9
121 | 1 | 0.001543 | 0.00038671 | 0 | 0 | 1 | 0.98411 | -0.30546 | 0.4 | 1 | 1.1 | 0.9
112 | 1 | 0.0015742 | 0.00039452 | 0 | 0 | 1 | 0.98442 | -0.29939 | 0.4 | 1 | 1.1 | 0.9
63 | 1 | 0.0035543 | 0.00089078 | 0 | 0 | 1 | 0.98226 | -0.3416 | 0.4 | 1 | 1.1 | 0.9
74 | 1 | 0.0021446 | 0.00053748 | 0 | 0 | 1 | 0.98241 | -0.33808 | 0.4 | 1 | 1.1 | 0.9
75 | 1 | 0 | 0 | 0 | 0 | 1 | 0.9835 | -0.31682 | 0.4 | 1 | 1.1 | 0.9
79 | 1 | 0 | 0 | 0 | 0 | 1 | 0.98289 | -0.32879 | 0.4 | 1 | 1.1 | 0.9
80 | 1 | 0 | 0 | 0 | 0 | 1 | 0.98253 | -0.33593 | 0.4 | 1 | 1.1 | 0.9
69 | 1 | 0.0043161 | 0.0010817 | 0 | 0 | 1 | 0.98198 | -0.34657 | 0.4 | 1 | 1.1 | 0.9
70 | 1 | 0.0022616 | 0.00056681 | 0 | 0 | 1 | 0.98239 | -0.33859 | 0.4 | 1 | 1.1 | 0.9
71 | 1 | 0.00036291 | 9.0954e-05 | 0 | 0 | 1 | 0.9819 | -0.34814 | 0.4 | 1 | 1.1 | 0.9
72 | 1 | 0.0016028 | 0.00040171 | 0 | 0 | 1 | 0.9824 | -0.33849 | 0.4 | 1 | 1.1 | 0.9
76 | 1 | 0.00056957 | 0.00014275 | 0 | 0 | 1 | 0.98365 | -0.31395 | 0.4 | 1 | 1.1 | 0.9
81 | 1 | 0.0023208 | 0.00058165 | 0 | 0 | 1 | 0.99402 | -0.11392 | 0.4 | 1 | 1.1 | 0.9
82 | 1 | 0.0019584 | 0.00049083 | 0 | 0 | 1 | 0.99283 | -0.1366 | 0.4 | 1 | 1.1 | 0.9
83 | 1 | 0.0039082 | 0.00097948 | 0 | 0 | 1 | 0.99417 | -0.11105 | 0.4 | 1 | 1.1 | 0.9
84 | 1 | 0.0011839 | 0.0002967 | 0 | 0 | 1 | 0.99159 | -0.16049 | 0.4 | 1 | 1.1 | 0.9
85 | 1 | 0.0030864 | 0.00077352 | 0 | 0 | 1 | 0.99442 | -0.1062 | 0.4 | 1 | 1.1 | 0.9
86 | 1 | 0.0018579 | 0.00046564 | 0 | 0 | 1 | 0.9892 | -0.20658 | 0.4 | 1 | 1.1 | 0.9
92 | 1 | 0.0022457 | 0.00056282 | 0 | 0 | 1 | 0.99573 | -0.081066 | 0.4 | 1 | 1.1 | 0.9
104 | 1 | 0.0018429 | 0.00046187 | 0 | 0 | 1 | 0.98837 | -0.22266 | 0.4 | 1 | 1.1 | 0.9
93 | 1 | 0 | 0 | 0 | 0 | 1 | 0.99597 | -0.076557 | 0.4 | 1 | 1.1 | 0.9
111 | 1 | 0.0042614 | 0.001068 | 0 | 0 | 1 | 0.98774 | -0.23483 | 0.4 | 1 | 1.1 | 0.9
87 | 1 | 0.0015376 | 0.00038535 | 0 | 0 | 1 | 0.99371 | -0.12005 | 0.4 | 1 | 1.1 | 0.9
88 | 1 | 0.0064091 | 0.0016063 | 0 | 0 | 1 | 0.99374 | -0.1194 | 0.4 | 1 | 1.1 | 0.9
89 | 1 | 0.0068519 | 0.0017173 | 0 | 0 | 1 | 0.9935 | -0.12394 | 0.4 | 1 | 1.1 | 0.9
90 | 1 | 0.0050227 | 0.0012588 | 0 | 0 | 1 | 0.99404 | -0.11362 | 0.4 | 1 | 1.1 | 0.9
91 | 1 | 0.0059267 | 0.0014854 | 0 | 0 | 1 | 0.99342 | -0.12553 | 0.4 | 1 | 1.1 | 0.9
103 | 1 | 0 | 0 | 0 | 0 | 1 | 0.99513 | -0.09244 | 0.4 | 1 | 1.1 | 0.9
94 | 1 | 0.0024697 | 0.00061896 | 0 | 0 | 1 | 0.99339 | -0.12621 | 0.4 | 1 | 1.1 | 0.9
107 | 1 | 0.0013335 | 0.00033421 | 0 | 0 | 1 | 0.99364 | -0.12104 | 0.4 | 1 | 1.1 | 0.9
95 | 1 | 0.0019432 | 0.00048701 | 0 | 0 | 1 | 0.99337 | -0.12647 | 0.4 | 1 | 1.1 | 0.9
97 | 1 | 0.0036775 | 0.00092167 | 0 | 0 | 1 | 0.98322 | -0.32266 | 0.4 | 1 | 1.1 | 0.9
98 | 1 | 0.00089079 | 0.00022325 | 0 | 0 | 1 | 0.9833 | -0.32106 | 0.4 | 1 | 1.1 | 0.9
100 | 1 | 0.0010362 | 0.00025969 | 0 | 0 | 1 | 0.9833 | -0.32105 | 0.4 | 1 | 1.1 | 0.9
127 | 1 | 0.00093979 | 0.00023553 | 0 | 0 | 1 | 0.9833 | -0.32103 | 0.4 | 1 | 1.1 | 0.9
125 | 1 | 0.001181 | 0.00029597 | 0 | 0 | 1 | 0.9833 | -0.32101 | 0.4 | 1 | 1.1 | 0.9
178 | 1 | 0.0014583 | 0.00036548 | 0 | 0 | 1 | 0.99346 | -0.12443 | 0.4 | 1 | 1.1 | 0.9
109 | 1 | 0.005037 | 0.0012624 | 0 | 0 | 1 | 0.98682 | -0.25267 | 0.4 | 1 | 1.1 | 0.9
108 | 1 | 0.0026831 | 0.00067245 | 0 | 0 | 1 | 0.9863 | -0.2629 | 0.4 | 1 | 1.1 | 0.9
110 | 1 | 0.0032853 | 0.00082338 | 0 | 0 | 1 | 0.98589 | -0.27078 | 0.4 | 1 | 1.1 | 0.9
115 | 1 | 0 | 0 | 0 | 0 | 1 | 0.98442 | -0.29916 | 0.4 | 1 | 1.1 | 0.9
116 | 1 | 0 | 0 | 0 | 0 | 1 | 0.98438 | -0.29982 | 0.4 | 1 | 1.1 | 0.9
126 | 1 | 0 | 0 | 0 | 0 | 1 | 0.98419 | -0.30355 | 0.4 | 1 | 1.1 | 0.9
124 | 1 | 0.0097325 | 0.0024392 | 0 | 0 | 1 | 0.98375 | -0.31218 | 0.4 | 1 | 1.1 | 0.9
130 | 1 | 0.0039406 | 0.00098762 | 0 | 0 | 1 | 0.98404 | -0.30626 | 0.4 | 1 | 1.1 | 0.9
171 | 1 | 0.0057589 | 0.0014433 | 0 | 0 | 1 | 0.98375 | -0.31181 | 0.4 | 1 | 1.1 | 0.9
134 | 1 | 0 | 0 | 0 | 0 | 1 | 0.97884 | -0.40733 | 0.4 | 1 | 1.1 | 0.9
146 | 1 | 0.0020402 | 0.00051131 | 0 | 0 | 1 | 0.97955 | -0.39347 | 0.4 | 1 | 1.1 | 0.9
176 | 1 | 0.0028874 | 0.00072365 | 0 | 0 | 1 | 0.97957 | -0.39306 | 0.4 | 1 | 1.1 | 0.9
135 | 1 | 0.0024772 | 0.00062086 | 0 | 0 | 1 | 0.97142 | -0.55325 | 0.4 | 1 | 1.1 | 0.9
136 | 1 | 0.0023696 | 0.00059388 | 0 | 0 | 1 | 0.97149 | -0.55185 | 0.4 | 1 | 1.1 | 0.9
138 | 1 | 0.0018452 | 0.00046245 | 0 | 0 | 1 | 0.97167 | -0.5483 | 0.4 | 1 | 1.1 | 0.9
142 | 1 | 0 | 0 | 0 | 0 | 1 | 0.97191 | -0.54346 | 0.4 | 1 | 1.1 | 0.9
144 | 1 | 0.0035556 | 0.00089111 | 0 | 0 | 1 | 0.97177 | -0.54624 | 0.4 | 1 | 1.1 | 0.9
140 | 1 | 0.0028551 | 0.00071556 | 0 | 0 | 1 | 0.97232 | -0.53541 | 0.4 | 1 | 1.1 | 0.9
173 | 1 | 0.0016443 | 0.00041209 | 0 | 0 | 1 | 0.97325 | -0.51697 | 0.4 | 1 | 1.1 | 0.9
172 | 1 | 0.0035226 | 0.00088285 | 0 | 0 | 1 | 0.97332 | -0.51563 | 0.4 | 1 | 1.1 | 0.9
141 | 1 | 0.0032407 | 0.00081219 | 0 | 0 | 1 | 0.97257 | -0.53036 | 0.4 | 1 | 1.1 | 0.9
143 | 1 | 0.0032061 | 0.00080352 | 0 | 0 | 1 | 0.97325 | -0.51706 | 0.4 | 1 | 1.1 | 0.9
157 | 1 | 0.0053509 | 0.0013411 | 0 | 0 | 1 | 0.97331 | -0.5159 | 0.4 | 1 | 1.1 | 0.9
150 | 1 | 0.0011676 | 0.00029264 | 0 | 0 | 1 | 0.97175 | -0.54669 | 0.4 | 1 | 1.1 | 0.9
155 | 1 | 0 | 0 | 0 | 0 | 1 | 0.97433 | -0.49567 | 0.4 | 1 | 1.1 | 0.9
174 | 1 | 0.0019309 | 0.00048392 | 0 | 0 | 1 | 0.97987 | -0.38719 | 0.4 | 1 | 1.1 | 0.9
149 | 1 | 0.006651 | 0.0016669 | 0 | 0 | 1 | 0.98458 | -0.29554 | 0.4 | 1 | 1.1 | 0.9
170 | 1 | 0.0032702 | 0.00081959 | 0 | 0 | 1 | 0.98421 | -0.30284 | 0.4 | 1 | 1.1 | 0.9
165 | 1 | 0.0019937 | 0.00049968 | 0 | 0 | 1 | 0.98373 | -0.31206 | 0.4 | 1 | 1.1 | 0.9
152 | 1 | 0 | 0 | 0 | 0 | 1 | 0.98133 | -0.35875 | 0.4 | 1 | 1.1 | 0.9
169 | 1 | 0 | 0 | 0 | 0 | 1 | 0.98071 | -0.37084 | 0.4 | 1 | 1.1 | 0.9
168 | 1 | 0.0018681 | 0.00046818 | 0 | 0 | 1 | 0.98168 | -0.35183 | 0.4 | 1 | 1.1 | 0.9
175 | 1 | 0.0018636 | 0.00046707 | 0 | 0 | 1 | 0.98027 | -0.37926 | 0.4 | 1 | 1.1 | 0.9
164 | 1 | 0.0018666 | 0.00046781 | 0 | 0 | 1 | 0.98172 | -0.35117 | 0.4 | 1 | 1.1 | 0.9
153 | 1 | 0.00031424 | 7.8756e-05 | 0 | 0 | 1 | 0.9744 | -0.49441 | 0.4 | 1 | 1.1 | 0.9
158 | 1 | 0.002475 | 0.0006203 | 0 | 0 | 1 | 0.97407 | -0.50074 | 0.4 | 1 | 1.1 | 0.9
166 | 1 | 0.00032269 | 8.0875e-05 | 0 | 0 | 1 | 0.97394 | -0.50333 | 0.4 | 1 | 1.1 | 0.9
167 | 1 | 0.0025044 | 0.00062767 | 0 | 0 | 1 | 0.97351 | -0.51191 | 0.4 | 1 | 1.1 | 0.9
160 | 1 | 0.015057 | 0.0037735 | 0 | 0 | 1 | 0.98244 | -0.33721 | 0.4 | 1 | 1.1 | 0.9
161 | 1 | 0.0015017 | 0.00037636 | 0 | 0 | 1 | 0.98275 | -0.33112 | 0.4 | 1 | 1.1 | 0.9
162 | 1 | 0.0061283 | 0.0015359 | 0 | 0 | 1 | 0.98225 | -0.34073 | 0.4 | 1 | 1.1 | 0.9
163 | 1 | 0.0021597 | 0.00054126 | 0 | 0 | 1 | 0.98275 | -0.33107 | 0.4 | 1 | 1.1 | 0.9
180 | 1 | 0.0078207 | 0.00196 | 0 | 0 | 1 | 0.97293 | -0.52332 | 0.4 | 1 | 1.1 | 0.9

## generator_data
GEN_BUS | PG | QG | QMAX | QMIN | VG | MBASE | GEN_STATUS | PMAX | PMIN
122 | 0.44216 | 0.11319 | 10 | -10 | 1 | 100 | 1 | 10 | 0

## branch_data
F_BUS | T_BUS | BR_R | BR_X | BR_B | RATE_A | RATE_B | RATE_C | TAP | SHIFT | BR_STATUS | ANGMIN | ANGMAX | P_in | Q_in | P_out | Q_out
1 | 2 | 3.2605 | 2.0867 | 5.4753e-09 | 0 | 0 | 0 | 0 | 0 | 1 | -90 | 90 | 0.0034513 | 0.00086465 | -0.0034509 | -0.0008649
1 | 66 | 3.7364 | 2.3913 | 6.2745e-09 | 0 | 0 | 0 | 0 | 0 | 1 | -90 | 90 | -0.019078 | -0.0047811 | 0.019093 | 0.0047901
66 | 68 | 0.12494 | 0.079961 | 2.0981e-10 | 0 | 0 | 0 | 0 | 0 | 1 | -90 | 90 | 0.0022718 | 0.00056935 | -0.0022718 | -0.00056937
66 | 64 | 1.8691 | 1.1962 | 3.1388e-09 | 0 | 0 | 0 | 0 | 0 | 1 | -90 | 90 | -0.023885 | -0.0059911 | 0.023896 | 0.0059983
64 | 65 | 0.070511 | 0.045127 | 1.1841e-10 | 0 | 0 | 0 | 0 | 0 | 1 | -90 | 90 | -0.024591 | -0.0061725 | 0.024592 | 0.0061728
65 | 67 | 2.9726 | 1.9025 | 4.9918e-09 | 0 | 0 | 0 | 0 | 0 | 1 | -90 | 90 | -0.025781 | -0.0064708 | 0.025803 | 0.0064843
67 | 74 | 0.91504 | 0.58563 | 1.5366e-09 | 0 | 0 | 0 | 0 | 0 | 1 | -90 | 90 | -0.027328 | -0.0068664 | 0.027335 | 0.0068711
5 | 7 | 0.12356 | 0.079081 | 2.075e-10 | 0 | 0 | 0 | 0 | 0 | 1 | -90 | 90 | -0.0036835 | -0.00092317 | 0.0036835 | 0.00092316
7 | 11 | 1.0183 | 0.6517 | 1.71e-09 | 0 | 0 | 0 | 0 | 0 | 1 | -90 | 90 | -0.047878 | -0.01209 | 0.047903 | 0.012106
7 | 12 | 1.3874 | 0.88795 | 2.3299e-09 | 0 | 0 | 0 | 0 | 0 | 1 | -90 | 90 | 0.044195 | 0.011167 | -0.044165 | -0.011148
11 | 96 | 0.19177 | 0.12274 | 3.2204e-10 | 0 | 0 | 0 | 0 | 0 | 1 | -90 | 90 | 0.0014928 | 0.00037411 | -0.0014928 | -0.00037413
11 | 8 | 1.3991 | 0.8954 | 2.3494e-09 | 0 | 0 | 0 | 0 | 0 | 1 | -90 | 90 | -0.049396 | -0.01248 | 0.049434 | 0.012504
12 | 9 | 0.68734 | 0.4399 | 1.1542e-09 | 0 | 0 | 0 | 0 | 0 | 1 | -90 | 90 | 0.044165 | 0.011148 | -0.04415 | -0.011139
8 | 18 | 0.38417 | 0.24587 | 6.4513e-10 | 0 | 0 | 0 | 0 | 0 | 1 | -90 | 90 | -0.049434 | -0.012504 | 0.049444 | 0.01251
18 | 15 | 0.63059 | 0.40358 | 1.0589e-09 | 0 | 0 | 0 | 0 | 0 | 1 | -90 | 90 | -0.052735 | -0.013335 | 0.052754 | 0.013347
9 | 78 | 0.86741 | 0.55514 | 1.4566e-09 | 0 | 0 | 0 | 0 | 0 | 1 | -90 | 90 | 0.04415 | 0.011139 | -0.044132 | -0.011127
78 | 77 | 1.9584 | 1.2534 | 3.2887e-09 | 0 | 0 | 0 | 0 | 0 | 1 | -90 | 90 | 0.043523 | 0.010975 | -0.043483 | -0.010949
10 | 101 | 3.7006 | 2.3684 | 6.2143e-09 | 0 | 0 | 0 | 0 | 0 | 1 | -90 | 90 | -0.0022261 | -0.00055755 | 0.0022263 | 0.00055708
10 | 179 | 2.7299 | 1.7471 | 4.5842e-09 | 0 | 0 | 0 | 0 | 0 | 1 | -90 | 90 | 0.0022261 | 0.00055755 | -0.002226 | -0.0005579
101 | 73 | 0.78568 | 0.50283 | 1.3194e-09 | 0 | 0 | 0 | 0 | 0 | 1 | -90 | 90 | -0.0022263 | -0.00055708 | 0.0022264 | 0.00055698
15 | 13 | 1.1399 | 0.72954 | 1.9142e-09 | 0 | 0 | 0 | 0 | 0 | 1 | -90 | 90 | -0.052754 | -0.013347 | 0.052788 | 0.013369
77 | 76 | 1.9351 | 1.2384 | 3.2495e-09 | 0 | 0 | 0 | 0 | 0 | 1 | -90 | 90 | 0.042592 | 0.010726 | -0.042553 | -0.010702
73 | 71 | 2.9868 | 1.9116 | 5.0157e-09 | 0 | 0 | 0 | 0 | 0 | 1 | -90 | 90 | -0.0039079 | -0.00097842 | 0.0039084 | 0.00097826
13 | 14 | 0.70223 | 0.44942 | 1.1792e-09 | 0 | 0 | 0 | 0 | 0 | 1 | -90 | 90 | -0.062346 | -0.015765 | 0.062376 | 0.015783
14 | 16 | 2.086 | 1.335 | 3.5029e-09 | 0 | 0 | 0 | 0 | 0 | 1 | -90 | 90 | 0.0055253 | 0.0013844 | -0.0055246 | -0.0013843
14 | 17 | 3.7652 | 2.4097 | 6.3228e-09 | 0 | 0 | 0 | 0 | 0 | 1 | -90 | 90 | -0.067901 | -0.017168 | 0.06809 | 0.017288
16 | 105 | 0.77579 | 0.49651 | 1.3028e-09 | 0 | 0 | 0 | 0 | 0 | 1 | -90 | 90 | 0.0029481 | 0.0007386 | -0.002948 | -0.00073868
17 | 123 | 4.2883 | 2.7445 | 7.2012e-09 | 0 | 0 | 0 | 0 | 0 | 1 | -90 | 90 | -0.06809 | -0.017288 | 0.068304 | 0.017424
105 | 106 | 1.0759 | 0.68855 | 1.8067e-09 | 0 | 0 | 0 | 0 | 0 | 1 | -90 | 90 | 0.0011035 | 0.00027639 | -0.0011035 | -0.00027656
123 | 102 | 0.33347 | 0.21342 | 5.5998e-10 | 0 | 0 | 0 | 0 | 0 | 1 | -90 | 90 | -0.069671 | -0.017767 | 0.069689 | 0.017778
102 | 122 | 0.57468 | 0.3678 | 3.8602e-09 | 0 | 0 | 0 | 0 | 0 | 1 | -90 | 90 | -0.43751 | -0.11156 | 0.43868 | 0.11232
102 | 93 | 0.25617 | 0.16395 | 1.7207e-09 | 0 | 0 | 0 | 0 | 0 | 1 | -90 | 90 | 0.36782 | 0.093786 | -0.36745 | -0.093548
19 | 20 | 0.94895 | 0.60733 | 1.5935e-09 | 0 | 0 | 0 | 0 | 0 | 1 | -90 | 90 | -0.0030064 | -0.00075348 | 0.0030065 | 0.00075339
20 | 22 | 1.8188 | 1.164 | 3.0542e-09 | 0 | 0 | 0 | 0 | 0 | 1 | -90 | 90 | 0.0029534 | 0.00073998 | -0.0029533 | -0.00074017
20 | 23 | 0.23894 | 0.15292 | 1.605e-09 | 0 | 0 | 0 | 0 | 0 | 1 | -90 | 90 | -0.14411 | -0.036497 | 0.14416 | 0.036531
20 | 24 | 1.1256 | 0.72036 | 7.5604e-09 | 0 | 0 | 0 | 0 | 0 | 1 | -90 | 90 | 0.13815 | 0.035003 | -0.13791 | -0.034854
23 | 30 | 0.13128 | 0.084017 | 8.8179e-10 | 0 | 0 | 0 | 0 | 0 | 1 | -90 | 90 | -0.14732 | -0.037323 | 0.14735 | 0.037342
24 | 131 | 1.4101 | 0.90244 | 2.3679e-09 | 0 | 0 | 0 | 0 | 0 | 1 | -90 | 90 | 0.024363 | 0.0061124 | -0.024354 | -0.0061067
24 | 147 | 0.27879 | 0.17843 | 1.8727e-09 | 0 | 0 | 0 | 0 | 0 | 1 | -90 | 90 | 0.11355 | 0.028742 | -0.11351 | -0.028717
30 | 31 | 0.31372 | 0.20078 | 2.1073e-09 | 0 | 0 | 0 | 0 | 0 | 1 | -90 | 90 | -0.14988 | -0.037975 | 0.14995 | 0.038024
131 | 55 | 1.3234 | 0.84695 | 2.2223e-09 | 0 | 0 | 0 | 0 | 0 | 1 | -90 | 90 | 0.011788 | 0.0029549 | -0.011786 | -0.0029539
131 | 25 | 2.1936 | 1.4039 | 3.6836e-09 | 0 | 0 | 0 | 0 | 0 | 1 | -90 | 90 | 0.012566 | 0.0031518 | -0.012563 | -0.0031497
147 | 148 | 0.22479 | 0.14386 | 1.5099e-09 | 0 | 0 | 0 | 0 | 0 | 1 | -90 | 90 | 0.11129 | 0.028161 | -0.11126 | -0.028141
25 | 128 | 0.90474 | 0.57903 | 1.5193e-09 | 0 | 0 | 0 | 0 | 0 | 1 | -90 | 90 | 0.012563 | 0.0031497 | -0.012561 | -0.0031489
128 | 129 | 1.6659 | 1.0662 | 2.7975e-09 | 0 | 0 | 0 | 0 | 0 | 1 | -90 | 90 | 0.0097044 | 0.0024329 | -0.0097027 | -0.0024321
27 | 28 | 1.5619 | 0.99962 | 2.6229e-09 | 0 | 0 | 0 | 0 | 0 | 1 | -90 | 90 | 0.0054059 | 0.0013548 | -0.0054054 | -0.0013547
27 | 29 | 1.535 | 0.98242 | 2.5777e-09 | 0 | 0 | 0 | 0 | 0 | 1 | -90 | 90 | -0.0054059 | -0.0013548 | 0.0054064 | 0.0013549
29 | 46 | 0.58953 | 0.3773 | 9.8999e-10 | 0 | 0 | 0 | 0 | 0 | 1 | -90 | 90 | -0.0074113 | -0.0018573 | 0.0074116 | 0.0018575
31 | 32 | 0.42633 | 0.27285 | 2.8637e-09 | 0 | 0 | 0 | 0 | 0 | 1 | -90 | 90 | -0.23943 | -0.060523 | 0.2397 | 0.060693
31 | 33 | 1.0561 | 0.67587 | 1.7734e-09 | 0 | 0 | 0 | 0 | 0 | 1 | -90 | 90 | 0.036496 | 0.0091629 | -0.036481 | -0.0091533
31 | 34 | 1.2408 | 0.79411 | 2.0836e-09 | 0 | 0 | 0 | 0 | 0 | 1 | -90 | 90 | 0.052985 | 0.013336 | -0.052947 | -0.013312
55 | 53 | 2.3647 | 1.5134 | 3.9709e-09 | 0 | 0 | 0 | 0 | 0 | 1 | -90 | 90 | 0.0065984 | 0.0016538 | -0.0065973 | -0.0016534
148 | 149 | 0.022291 | 0.014267 | 1.4973e-10 | 0 | 0 | 0 | 0 | 0 | 1 | -90 | 90 | 0.10841 | 0.027427 | -0.10841 | -0.027426
129 | 130 | 1.6375 | 1.048 | 2.7498e-09 | 0 | 0 | 0 | 0 | 0 | 1 | -90 | 90 | 0.0097027 | 0.0024321 | -0.009701 | -0.0024313
42 | 40 | 1.3032 | 0.83404 | 2.1884e-09 | 0 | 0 | 0 | 0 | 0 | 1 | -90 | 90 | -0.0031785 | -0.00079661 | 0.0031786 | 0.00079649
40 | 39 | 1.3303 | 0.85138 | 2.2339e-09 | 0 | 0 | 0 | 0 | 0 | 1 | -90 | 90 | -0.0071693 | -0.0017967 | 0.0071701 | 0.0017969
46 | 43 | 0.21173 | 0.13551 | 3.5556e-10 | 0 | 0 | 0 | 0 | 0 | 1 | -90 | 90 | 0.017746 | 0.0044491 | -0.017746 | -0.0044486
46 | 45 | 1.8881 | 1.2084 | 3.1707e-09 | 0 | 0 | 0 | 0 | 0 | 1 | -90 | 90 | -0.025158 | -0.0063065 | 0.025171 | 0.0063146
43 | 41 | 0.82657 | 0.529 | 1.388e-09 | 0 | 0 | 0 | 0 | 0 | 1 | -90 | 90 | 0.01209 | 0.0030311 | -0.012088 | -0.0030304
45 | 44 | 0.7795 | 0.49888 | 1.309e-09 | 0 | 0 | 0 | 0 | 0 | 1 | -90 | 90 | -0.028675 | -0.0071927 | 0.028682 | 0.0071971
32 | 35 | 0.30865 | 0.19754 | 2.0732e-09 | 0 | 0 | 0 | 0 | 0 | 1 | -90 | 90 | -0.24754 | -0.062657 | 0.24774 | 0.062788
33 | 44 | 0.39784 | 0.25462 | 6.6808e-10 | 0 | 0 | 0 | 0 | 0 | 1 | -90 | 90 | 0.031885 | 0.0080015 | -0.03188 | -0.0079987
34 | 51 | 1.0932 | 0.69966 | 1.8358e-09 | 0 | 0 | 0 | 0 | 0 | 1 | -90 | 90 | 0.05043 | 0.012681 | -0.0504 | -0.012662
35 | 36 | 0.25377 | 0.16242 | 1.7046e-09 | 0 | 0 | 0 | 0 | 0 | 1 | -90 | 90 | -0.26755 | -0.067752 | 0.26774 | 0.067878
51 | 49 | 0.14568 | 0.093233 | 2.4463e-10 | 0 | 0 | 0 | 0 | 0 | 1 | -90 | 90 | 0.046724 | 0.01174 | -0.04672 | -0.011738
36 | 38 | 0.21766 | 0.1393 | 1.462e-09 | 0 | 0 | 0 | 0 | 0 | 1 | -90 | 90 | -0.26774 | -0.067878 | 0.26791 | 0.067986
49 | 47 | 1.727 | 1.1053 | 2.9001e-09 | 0 | 0 | 0 | 0 | 0 | 1 | -90 | 90 | 0.040642 | 0.010215 | -0.04061 | -0.010195
38 | 118 | 0.1943 | 0.12435 | 1.3052e-09 | 0 | 0 | 0 | 0 | 0 | 1 | -90 | 90 | -0.26791 | -0.067986 | 0.26806 | 0.068082
118 | 117 | 0.11662 | 0.074637 | 7.8335e-10 | 0 | 0 | 0 | 0 | 0 | 1 | -90 | 90 | -0.2701 | -0.068593 | 0.27019 | 0.068652
117 | 119 | 0.073026 | 0.046737 | 4.9052e-10 | 0 | 0 | 0 | 0 | 0 | 1 | -90 | 90 | -0.27159 | -0.069001 | 0.27165 | 0.069038
119 | 120 | 0.014176 | 0.0090725 | 9.522e-11 | 0 | 0 | 0 | 0 | 0 | 1 | -90 | 90 | -0.27165 | -0.069038 | 0.27166 | 0.069046
120 | 178 | 0.10329 | 0.066104 | 6.9379e-10 | 0 | 0 | 0 | 0 | 0 | 1 | -90 | 90 | -0.27309 | -0.069405 | 0.27317 | 0.069458
39 | 41 | 1.7798 | 1.1391 | 2.9888e-09 | 0 | 0 | 0 | 0 | 0 | 1 | -90 | 90 | -0.012086 | -0.0030289 | 0.012088 | 0.0030304
47 | 48 | 1.6564 | 1.0601 | 2.7815e-09 | 0 | 0 | 0 | 0 | 0 | 1 | -90 | 90 | 0.029474 | 0.0074041 | -0.029459 | -0.0073943
48 | 50 | 0.19131 | 0.12244 | 3.2126e-10 | 0 | 0 | 0 | 0 | 0 | 1 | -90 | 90 | 0.024788 | 0.0062238 | -0.024787 | -0.006223
50 | 113 | 1.2281 | 0.78598 | 2.0623e-09 | 0 | 0 | 0 | 0 | 0 | 1 | -90 | 90 | 0.024787 | 0.006223 | -0.024779 | -0.0062179
113 | 114 | 1.3253 | 0.84822 | 2.2256e-09 | 0 | 0 | 0 | 0 | 0 | 1 | -90 | 90 | 0.022047 | 0.0055333 | -0.02204 | -0.005529
114 | 115 | 1.0559 | 0.67578 | 1.7731e-09 | 0 | 0 | 0 | 0 | 0 | 1 | -90 | 90 | 0.017476 | 0.004385 | -0.017472 | -0.0043829
52 | 53 | 0.13116 | 0.083942 | 2.2025e-10 | 0 | 0 | 0 | 0 | 0 | 1 | -90 | 90 | -0.0023478 | -0.00058842 | 0.0023478 | 0.00058841
56 | 132 | 1.2522 | 0.80143 | 2.1028e-09 | 0 | 0 | 0 | 0 | 0 | 1 | -90 | 90 | -0.0014421 | -0.00036145 | 0.0014422 | 0.00036127
132 | 133 | 1.1068 | 0.70832 | 1.8585e-09 | 0 | 0 | 0 | 0 | 0 | 1 | -90 | 90 | -0.0038976 | -0.00097668 | 0.0038978 | 0.00097662
57 | 156 | 2.4351 | 1.5585 | 4.0892e-09 | 0 | 0 | 0 | 0 | 0 | 1 | -90 | 90 | 0.046901 | 0.011807 | -0.046841 | -0.011769
57 | 159 | 1.42 | 0.90882 | 2.3846e-09 | 0 | 0 | 0 | 0 | 0 | 1 | -90 | 90 | -0.046901 | -0.011807 | 0.046936 | 0.011829
156 | 154 | 0.27685 | 0.17719 | 4.6491e-10 | 0 | 0 | 0 | 0 | 0 | 1 | -90 | 90 | 0.046413 | 0.011662 | -0.046407 | -0.011657
159 | 145 | 2.1228 | 1.3586 | 3.5647e-09 | 0 | 0 | 0 | 0 | 0 | 1 | -90 | 90 | -0.04965 | -0.012509 | 0.049708 | 0.012546
133 | 134 | 0.66985 | 0.4287 | 1.1249e-09 | 0 | 0 | 0 | 0 | 0 | 1 | -90 | 90 | -0.0066573 | -0.0016682 | 0.0066576 | 0.0016683
154 | 153 | 0.68583 | 0.43893 | 1.1517e-09 | 0 | 0 | 0 | 0 | 0 | 1 | -90 | 90 | 0.044755 | 0.011244 | -0.04474 | -0.011234
145 | 134 | 0.83834 | 0.53654 | 1.4078e-09 | 0 | 0 | 0 | 0 | 0 | 1 | -90 | 90 | -0.052091 | -0.013143 | 0.052117 | 0.013159
58 | 59 | 0.44264 | 0.28329 | 7.433e-10 | 0 | 0 | 0 | 0 | 0 | 1 | -90 | 90 | 0.016126 | 0.004042 | -0.016125 | -0.0040413
58 | 60 | 1.7754 | 1.1363 | 2.9814e-09 | 0 | 0 | 0 | 0 | 0 | 1 | -90 | 90 | -0.020956 | -0.0052524 | 0.020964 | 0.0052576
59 | 61 | 2.0811 | 1.3319 | 3.4948e-09 | 0 | 0 | 0 | 0 | 0 | 1 | -90 | 90 | 0.006658 | 0.0016686 | -0.006657 | -0.0016683
60 | 62 | 0.40687 | 0.2604 | 6.8324e-10 | 0 | 0 | 0 | 0 | 0 | 1 | -90 | 90 | -0.020964 | -0.0052576 | 0.020966 | 0.0052588
61 | 63 | 0.96594 | 0.6182 | 1.6221e-09 | 0 | 0 | 0 | 0 | 0 | 1 | -90 | 90 | 0.0035544 | 0.00089072 | -0.0035542 | -0.00089079
62 | 121 | 3.7055 | 2.3715 | 6.2225e-09 | 0 | 0 | 0 | 0 | 0 | 1 | -90 | 90 | -0.023334 | -0.0058523 | 0.023356 | 0.0058658
121 | 112 | 1.0591 | 0.67786 | 1.7786e-09 | 0 | 0 | 0 | 0 | 0 | 1 | -90 | 90 | -0.024899 | -0.0062526 | 0.024906 | 0.006257
112 | 110 | 4.7068 | 3.0123 | 7.9039e-09 | 0 | 0 | 0 | 0 | 0 | 1 | -90 | 90 | -0.02648 | -0.0066515 | 0.026517 | 0.0066739
74 | 75 | 3.1288 | 2.0024 | 5.2541e-09 | 0 | 0 | 0 | 0 | 0 | 1 | -90 | 90 | -0.02948 | -0.0074086 | 0.02951 | 0.0074273
75 | 76 | 0.29761 | 0.19047 | 4.9976e-10 | 0 | 0 | 0 | 0 | 0 | 1 | -90 | 90 | -0.041978 | -0.010555 | 0.041984 | 0.010559
75 | 79 | 4.1624 | 2.6639 | 6.9898e-09 | 0 | 0 | 0 | 0 | 0 | 1 | -90 | 90 | 0.012468 | 0.0031279 | -0.012461 | -0.003124
79 | 80 | 2.4795 | 1.5869 | 4.1637e-09 | 0 | 0 | 0 | 0 | 0 | 1 | -90 | 90 | 0.012461 | 0.003124 | -0.012457 | -0.0031217
80 | 72 | 0.89038 | 0.56984 | 1.4952e-09 | 0 | 0 | 0 | 0 | 0 | 1 | -90 | 90 | 0.012457 | 0.0031217 | -0.012455 | -0.0031209
69 | 70 | 4.0117 | 2.5675 | 6.7367e-09 | 0 | 0 | 0 | 0 | 0 | 1 | -90 | 90 | -0.0085877 | -0.0021509 | 0.008591 | 0.0021523
69 | 71 | 1.588 | 1.0163 | 2.6667e-09 | 0 | 0 | 0 | 0 | 0 | 1 | -90 | 90 | 0.0042716 | 0.0010692 | -0.0042713 | -0.0010692
70 | 72 | 0.040974 | 0.026223 | 6.8807e-11 | 0 | 0 | 0 | 0 | 0 | 1 | -90 | 90 | -0.010853 | -0.0027191 | 0.010853 | 0.0027192
81 | 82 | 2.0659 | 1.3222 | 3.4692e-09 | 0 | 0 | 0 | 0 | 0 | 1 | -90 | 90 | 0.048952 | 0.012421 | -0.048898 | -0.012387
81 | 83 | 0.24954 | 0.15971 | 4.1905e-10 | 0 | 0 | 0 | 0 | 0 | 1 | -90 | 90 | -0.051273 | -0.013002 | 0.05128 | 0.013007
82 | 84 | 2.262 | 1.4477 | 3.7985e-09 | 0 | 0 | 0 | 0 | 0 | 1 | -90 | 90 | 0.04694 | 0.011896 | -0.046886 | -0.011862
83 | 85 | 0.39258 | 0.25125 | 6.5925e-10 | 0 | 0 | 0 | 0 | 0 | 1 | -90 | 90 | -0.055188 | -0.013986 | 0.055201 | 0.013994
84 | 86 | 4.4626 | 2.856 | 7.4938e-09 | 0 | 0 | 0 | 0 | 0 | 1 | -90 | 90 | 0.045702 | 0.011565 | -0.045601 | -0.011501
85 | 92 | 1.9274 | 1.2335 | 3.2366e-09 | 0 | 0 | 0 | 0 | 0 | 1 | -90 | 90 | -0.058287 | -0.014768 | 0.058358 | 0.014813
86 | 104 | 1.6171 | 1.035 | 2.7156e-09 | 0 | 0 | 0 | 0 | 0 | 1 | -90 | 90 | 0.043743 | 0.011036 | -0.04371 | -0.011014
92 | 93 | 0.33336 | 0.21335 | 5.598e-10 | 0 | 0 | 0 | 0 | 0 | 1 | -90 | 90 | -0.060603 | -0.015375 | 0.060616 | 0.015384
104 | 111 | 1.2773 | 0.8175 | 2.145e-09 | 0 | 0 | 0 | 0 | 0 | 1 | -90 | 90 | 0.041867 | 0.010553 | -0.041843 | -0.010537
93 | 103 | 0.23242 | 0.14875 | 1.5612e-09 | 0 | 0 | 0 | 0 | 0 | 1 | -90 | 90 | 0.30683 | 0.078165 | -0.30659 | -0.078014
111 | 109 | 2.0808 | 1.3317 | 3.4943e-09 | 0 | 0 | 0 | 0 | 0 | 1 | -90 | 90 | 0.037581 | 0.0094692 | -0.037549 | -0.0094491
87 | 88 | 0.15365 | 0.098333 | 2.5801e-10 | 0 | 0 | 0 | 0 | 0 | 1 | -90 | 90 | -0.018733 | -0.0046961 | 0.018734 | 0.0046965
87 | 89 | 1.0032 | 0.64202 | 1.6846e-09 | 0 | 0 | 0 | 0 | 0 | 1 | -90 | 90 | 0.017196 | 0.0043108 | -0.017192 | -0.0043089
88 | 90 | 1.0173 | 0.65106 | 1.7083e-09 | 0 | 0 | 0 | 0 | 0 | 1 | -90 | 90 | -0.025143 | -0.0063027 | 0.02515 | 0.006307
89 | 91 | 0.67933 | 0.43477 | 1.1408e-09 | 0 | 0 | 0 | 0 | 0 | 1 | -90 | 90 | 0.010341 | 0.0025916 | -0.01034 | -0.0025912
90 | 103 | 3.1134 | 1.9926 | 5.2282e-09 | 0 | 0 | 0 | 0 | 0 | 1 | -90 | 90 | -0.030173 | -0.0075658 | 0.030203 | 0.0075848
91 | 94 | 0.68414 | 0.43785 | 1.1489e-09 | 0 | 0 | 0 | 0 | 0 | 1 | -90 | 90 | 0.004413 | 0.0011059 | -0.0044129 | -0.0011059
103 | 107 | 0.46356 | 0.29668 | 3.1138e-09 | 0 | 0 | 0 | 0 | 0 | 1 | -90 | 90 | 0.27639 | 0.07043 | -0.27601 | -0.070186
94 | 95 | 0.5931 | 0.37958 | 9.9597e-10 | 0 | 0 | 0 | 0 | 0 | 1 | -90 | 90 | 0.0019432 | 0.00048693 | -0.0019432 | -0.00048701
107 | 178 | 0.055248 | 0.035359 | 3.711e-10 | 0 | 0 | 0 | 0 | 0 | 1 | -90 | 90 | 0.27468 | 0.069852 | -0.27463 | -0.069823
97 | 98 | 1.8819 | 1.2044 | 3.1603e-09 | 0 | 0 | 0 | 0 | 0 | 1 | -90 | 90 | -0.0036775 | -0.00092168 | 0.0036778 | 0.00092155
98 | 100 | 0.013029 | 0.0083384 | 2.1879e-11 | 0 | 0 | 0 | 0 | 0 | 1 | -90 | 90 | -0.0045685 | -0.0011448 | 0.0045685 | 0.0011448
100 | 127 | 0.01342 | 0.0085885 | 2.2535e-11 | 0 | 0 | 0 | 0 | 0 | 1 | -90 | 90 | -0.0056047 | -0.0014045 | 0.0056047 | 0.0014045
127 | 125 | 0.013985 | 0.0089505 | 2.3485e-11 | 0 | 0 | 0 | 0 | 0 | 1 | -90 | 90 | -0.0065445 | -0.00164 | 0.0065445 | 0.00164
125 | 124 | 4.9529 | 3.1698 | 8.3172e-09 | 0 | 0 | 0 | 0 | 0 | 1 | -90 | 90 | -0.0077254 | -0.001936 | 0.0077287 | 0.0019373
109 | 108 | 1.3765 | 0.88093 | 2.3114e-09 | 0 | 0 | 0 | 0 | 0 | 1 | -90 | 90 | 0.032512 | 0.0081867 | -0.032496 | -0.0081767
108 | 110 | 1.1566 | 0.74023 | 1.9423e-09 | 0 | 0 | 0 | 0 | 0 | 1 | -90 | 90 | 0.029813 | 0.0075043 | -0.029802 | -0.0074973
115 | 116 | 0.16266 | 0.1041 | 2.7314e-10 | 0 | 0 | 0 | 0 | 0 | 1 | -90 | 90 | 0.017472 | 0.0043829 | -0.017471 | -0.0043826
116 | 126 | 0.92867 | 0.59435 | 1.5595e-09 | 0 | 0 | 0 | 0 | 0 | 1 | -90 | 90 | 0.017471 | 0.0043826 | -0.017468 | -0.0043808
126 | 124 | 2.1457 | 1.3732 | 3.6032e-09 | 0 | 0 | 0 | 0 | 0 | 1 | -90 | 90 | 0.017468 | 0.0043808 | -0.017461 | -0.0043765
130 | 171 | 4.1749 | 2.6719 | 7.0107e-09 | 0 | 0 | 0 | 0 | 0 | 1 | -90 | 90 | 0.0057604 | 0.0014436 | -0.0057589 | -0.0014433
134 | 146 | 1.0176 | 0.65128 | 3.4177e-09 | 0 | 0 | 0 | 0 | 0 | 1 | -90 | 90 | -0.058774 | -0.014827 | 0.058813 | 0.014852
146 | 176 | 0.029214 | 0.018697 | 1.9623e-10 | 0 | 0 | 0 | 0 | 0 | 1 | -90 | 90 | -0.060853 | -0.015363 | 0.060855 | 0.015364
176 | 174 | 0.39836 | 0.25495 | 2.6758e-09 | 0 | 0 | 0 | 0 | 0 | 1 | -90 | 90 | -0.063742 | -0.016088 | 0.06376 | 0.016099
135 | 136 | 2.3889 | 1.5289 | 4.0116e-09 | 0 | 0 | 0 | 0 | 0 | 1 | -90 | 90 | -0.0024772 | -0.00062088 | 0.0024773 | 0.00062061
136 | 138 | 3.0952 | 1.9809 | 5.1976e-09 | 0 | 0 | 0 | 0 | 0 | 1 | -90 | 90 | -0.0048469 | -0.0012145 | 0.0048477 | 0.0012145
138 | 142 | 3.0623 | 1.9599 | 5.1424e-09 | 0 | 0 | 0 | 0 | 0 | 1 | -90 | 90 | -0.0066929 | -0.001677 | 0.0066944 | 0.0016775
142 | 144 | 2.4912 | 1.5944 | 4.1834e-09 | 0 | 0 | 0 | 0 | 0 | 1 | -90 | 90 | 0.0047237 | 0.0011836 | -0.0047231 | -0.0011836
142 | 140 | 2.9875 | 1.912 | 5.0169e-09 | 0 | 0 | 0 | 0 | 0 | 1 | -90 | 90 | -0.011418 | -0.0028611 | 0.011423 | 0.0028634
144 | 150 | 1.624 | 1.0394 | 2.7272e-09 | 0 | 0 | 0 | 0 | 0 | 1 | -90 | 90 | 0.0011676 | 0.00029241 | -0.0011676 | -0.00029265
140 | 141 | 1.4979 | 0.95863 | 2.5153e-09 | 0 | 0 | 0 | 0 | 0 | 1 | -90 | 90 | -0.014278 | -0.003579 | 0.014281 | 0.0035809
173 | 172 | 3.4509 | 2.2086 | 5.7951e-09 | 0 | 0 | 0 | 0 | 0 | 1 | -90 | 90 | -0.0016442 | -0.00041211 | 0.0016443 | 0.00041163
172 | 167 | 3.0582 | 1.9572 | 5.1355e-09 | 0 | 0 | 0 | 0 | 0 | 1 | -90 | 90 | -0.0051669 | -0.0012945 | 0.0051678 | 0.0012946
141 | 143 | 3.2212 | 2.0616 | 5.4093e-09 | 0 | 0 | 0 | 0 | 0 | 1 | -90 | 90 | -0.017522 | -0.0043932 | 0.017533 | 0.0043998
143 | 157 | 0.23721 | 0.15181 | 3.9833e-10 | 0 | 0 | 0 | 0 | 0 | 1 | -90 | 90 | -0.020739 | -0.0052033 | 0.02074 | 0.005204
157 | 155 | 3.2986 | 2.1111 | 5.5393e-09 | 0 | 0 | 0 | 0 | 0 | 1 | -90 | 90 | -0.026091 | -0.0065451 | 0.026116 | 0.0065607
155 | 158 | 1.1779 | 0.75388 | 1.9781e-09 | 0 | 0 | 0 | 0 | 0 | 1 | -90 | 90 | 0.018307 | 0.0045928 | -0.018303 | -0.0045902
155 | 153 | 0.12035 | 0.077025 | 2.021e-10 | 0 | 0 | 0 | 0 | 0 | 1 | -90 | 90 | -0.044423 | -0.011153 | 0.044426 | 0.011155
174 | 175 | 0.52186 | 0.33399 | 3.5054e-09 | 0 | 0 | 0 | 0 | 0 | 1 | -90 | 90 | -0.065691 | -0.016583 | 0.065716 | 0.016598
149 | 170 | 0.31366 | 0.20074 | 2.1069e-09 | 0 | 0 | 0 | 0 | 0 | 1 | -90 | 90 | 0.10176 | 0.025759 | -0.10172 | -0.025736
170 | 165 | 0.4088 | 0.26163 | 2.746e-09 | 0 | 0 | 0 | 0 | 0 | 1 | -90 | 90 | 0.098452 | 0.024917 | -0.098409 | -0.024889
165 | 163 | 0.8597 | 0.55021 | 5.7747e-09 | 0 | 0 | 0 | 0 | 0 | 1 | -90 | 90 | 0.096415 | 0.024389 | -0.096327 | -0.024334
152 | 169 | 0.77563 | 0.49641 | 5.21e-09 | 0 | 0 | 0 | 0 | 0 | 1 | -90 | 90 | 0.067646 | 0.017107 | -0.067607 | -0.017083
152 | 168 | 0.44407 | 0.28421 | 2.9829e-09 | 0 | 0 | 0 | 0 | 0 | 1 | -90 | 90 | -0.067646 | -0.017107 | 0.067668 | 0.017121
169 | 175 | 0.53966 | 0.34538 | 3.6249e-09 | 0 | 0 | 0 | 0 | 0 | 1 | -90 | 90 | 0.067607 | 0.017083 | -0.067579 | -0.017066
168 | 164 | 0.041408 | 0.026501 | 2.7814e-10 | 0 | 0 | 0 | 0 | 0 | 1 | -90 | 90 | -0.069536 | -0.017589 | 0.069539 | 0.017591
164 | 162 | 0.63581 | 0.40692 | 4.2708e-09 | 0 | 0 | 0 | 0 | 0 | 1 | -90 | 90 | -0.071405 | -0.018059 | 0.071441 | 0.018081
158 | 166 | 0.69698 | 0.44607 | 1.1704e-09 | 0 | 0 | 0 | 0 | 0 | 1 | -90 | 90 | 0.015828 | 0.0039698 | -0.015826 | -0.0039687
166 | 167 | 2.3536 | 1.5063 | 3.9523e-09 | 0 | 0 | 0 | 0 | 0 | 1 | -90 | 90 | 0.015503 | 0.0038878 | -0.015497 | -0.0038841
167 | 180 | 6.1946 | 3.9646 | 1.0402e-08 | 0 | 0 | 0 | 0 | 0 | 1 | -90 | 90 | 0.0078247 | 0.0019619 | -0.0078205 | -0.0019601
160 | 161 | 0.28604 | 0.18307 | 1.9214e-09 | 0 | 0 | 0 | 0 | 0 | 1 | -90 | 90 | -0.092639 | -0.023399 | 0.092666 | 0.023416
160 | 162 | 0.1972 | 0.12621 | 1.3246e-09 | 0 | 0 | 0 | 0 | 0 | 1 | -90 | 90 | 0.077582 | 0.019625 | -0.077569 | -0.019617
161 | 163 | 0.0024039 | 0.0015385 | 1.6147e-11 | 0 | 0 | 0 | 0 | 0 | 1 | -90 | 90 | -0.094167 | -0.023792 | 0.094168 | 0.023792