## bus_data
BUS_I | BUS_TYPE | Pd | Qd | Gs | Bs | area | Vm | Va | baseKV | zone | Vmax | Vmin
1 | 1 | 0.0077808 | 0.0019501 | 0 | 0 | 1 | 0.98423 | -0.30216 | 0.4 | 1 | 1.1 | 0.9
2 | 1 | 0.007477 | 0.0018739 | 0 | 0 | 1 | 0.98245 | -0.33662 | 0.4 | 1 | 1.1 | 0.9
3 | 1 | 0 | 0 | 0 | 0 | 1 | 0.98605 | -0.26694 | 0.4 | 1 | 1.1 | 0.9
4 | 1 | 0.0077236 | 0.0019357 | 0 | 0 | 1 | 0.98103 | -0.36431 | 0.4 | 1 | 1.1 | 0.9
5 | 1 | 0.00060427 | 0.00015145 | 0 | 0 | 1 | 0.98601 | -0.26767 | 0.4 | 1 | 1.1 | 0.9
6 | 1 | 0.0013122 | 0.00032886 | 0 | 0 | 1 | 0.987 | -0.24844 | 0.4 | 1 | 1.1 | 0.9
7 | 1 | 0.0021228 | 0.00053203 | 0 | 0 | 1 | 0.97978 | -0.3888 | 0.4 | 1 | 1.1 | 0.9
37 | 1 | 0.0014695 | 0.00036829 | 0 | 0 | 1 | 0.98597 | -0.26846 | 0.4 | 1 | 1.1 | 0.9
12 | 1 | 0 | 0 | 0 | 0 | 1 | 0.98837 | -0.22205 | 0.4 | 1 | 1.1 | 0.9
8 | 1 | 0 | 0 | 0 | 0 | 1 | 0.97909 | -0.40229 | 0.4 | 1 | 1.1 | 0.9
38 | 1 | 0.0015843 | 0.00039706 | 0 | 0 | 1 | 0.98594 | -0.26909 | 0.4 | 1 | 1.1 | 0.9
18 | 1 | 0.0010017 | 0.00025104 | 0 | 0 | 1 | 0.98835 | -0.22243 | 0.4 | 1 | 1.1 | 0.9
15 | 1 | 0.0028261 | 0.00070829 | 0 | 0 | 1 | 0.98957 | -0.19904 | 0.4 | 1 | 1.1 | 0.9
10 | 1 | 0.0012723 | 0.00031887 | 0 | 0 | 1 | 0.98827 | -0.224 | 0.4 | 1 | 1.1 | 0.9
21 | 1 | 0 | 0 | 0 | 0 | 1 | 0.97815 | -0.42078 | 0.4 | 1 | 1.1 | 0.9
29 | 1 | 0.0009257 | 0.000232 | 0 | 0 | 1 | 0.97787 | -0.42624 | 0.4 | 1 | 1.1 | 0.9
34 | 1 | 0.0013882 | 0.00034791 | 0 | 0 | 1 | 0.97739 | -0.43556 | 0.4 | 1 | 1.1 | 0.9
22 | 1 | 0 | 0 | 0 | 0 | 1 | 0.99062 | -0.17842 | 0.4 | 1 | 1.1 | 0.9
78 | 1 | 0 | 0 | 0 | 0 | 1 | 0.99183 | -0.15526 | 0.4 | 1 | 1.1 | 0.9
82 | 1 | 0.0047199 | 0.0011829 | 0 | 0 | 1 | 0.98962 | -0.19774 | 0.4 | 1 | 1.1 | 0.9
23 | 1 | 0 | 0 | 0 | 0 | 1 | 0.97749 | -0.43364 | 0.4 | 1 | 1.1 | 0.9
83 | 1 | 0.0035258 | 0.00088364 | 0 | 0 | 1 | 0.9774 | -0.43546 | 0.4 | 1 | 1.1 | 0.9
31 | 1 | 0.0035457 | 0.00088862 | 0 | 0 | 1 | 0.97752 | -0.43302 | 0.4 | 1 | 1.1 | 0.9
24 | 1 | 0 | 0 | 0 | 0 | 1 | 0.98756 | -0.23745 | 0.4 | 1 | 1.1 | 0.9
25 | 1 | 0 | 0 | 0 | 0 | 1 | 0.98659 | -0.25616 | 0.4 | 1 | 1.1 | 0.9
56 | 1 | 0.0028028 | 0.00070245 | 0 | 0 | 1 | 0.98562 | -0.27485 | 0.4 | 1 | 1.1 | 0.9
9 | 1 | 0.0029785 | 0.00074647 | 0 | 0 | 1 | 0.98825 | -0.22455 | 0.4 | 1 | 1.1 | 0.9
11 | 1 | 0 | 0 | 0 | 0 | 1 | 0.976 | -0.46297 | 0.4 | 1 | 1.1 | 0.9
13 | 1 | 0.0042095 | 0.001055 | 0 | 0 | 1 | 0.97563 | -0.47031 | 0.4 | 1 | 1.1 | 0.9
14 | 1 | 0.0020932 | 0.00052461 | 0 | 0 | 1 | 0.97646 | -0.45392 | 0.4 | 1 | 1.1 | 0.9
19 | 1 | 0.0021189 | 0.00053104 | 0 | 0 | 1 | 0.97554 | -0.47207 | 0.4 | 1 | 1.1 | 0.9
36 | 1 | 0.0021255 | 0.00053269 | 0 | 0 | 1 | 0.97662 | -0.45074 | 0.4 | 1 | 1.1 | 0.9
16 | 1 | 0.001507 | 0.00037769 | 0 | 0 | 1 | 0.99024 | -0.18619 | 0.4 | 1 | 1.1 | 0.9
20 | 1 | 0.0021282 | 0.00053338 | 0 | 0 | 1 | 0.97552 | -0.47236 | 0.4 | 1 | 1.1 | 0.9
35 | 1 | 0.00089711 | 0.00022484 | 0 | 0 | 1 | 0.97707 | -0.44189 | 0.4 | 1 | 1.1 | 0.9
17 | 1 | 0.0059871 | 0.0015005 | 0 | 0 | 1 | 0.99193 | -0.15375 | 0.4 | 1 | 1.1 | 0.9
32 | 1 | 0.004717 | 0.0011822 | 0 | 0 | 1 | 0.99204 | -0.15172 | 0.4 | 1 | 1.1 | 0.9
33 | 1 | 0 | 0 | 0 | 0 | 1 | 0.99404 | -0.11354 | 0.4 | 1 | 1.1 | 0.9
27 | 1 | 0.020326 | 0.0050943 | 0 | 0 | 1 | 0.97539 | -0.47486 | 0.4 | 1 | 1.1 | 0.9
28 | 1 | 0.001151 | 0.00028847 | 0 | 0 | 1 | 0.97773 | -0.429 | 0.4 | 1 | 1.1 | 0.9
79 | 1 | 0.0037544 | 0.00094094 | 0 | 0 | 1 | 0.99179 | -0.15604 | 0.4 | 1 | 1.1 | 0.9
74 | 1 | 0.0052332 | 0.0013116 | 0 | 0 | 1 | 0.99434 | -0.10739 | 0.4 | 1 | 1.1 | 0.9
30 | 1 | 0.0011348 | 0.00028442 | 0 | 0 | 1 | 0.9777 | -0.42952 | 0.4 | 1 | 1.1 | 0.9
65 | 1 | 0 | 0 | 0 | 0 | 1 | 0.98934 | -0.20459 | 0.4 | 1 | 1.1 | 0.9
90 | 1 | 0 | 0 | 0 | 0 | 1 | 0.98942 | -0.20302 | 0.4 | 1 | 1.1 | 0.9
100 | 1 | 0.00058546 | 0.00014673 | 0 | 0 | 1 | 0.98913 | -0.20857 | 0.4 | 1 | 1.1 | 0.9
52 | 1 | 0 | 0 | 0 | 0 | 1 | 0.98519 | -0.28328 | 0.4 | 1 | 1.1 | 0.9
47 | 1 | 0.0056317 | 0.0014114 | 0 | 0 | 1 | 0.97922 | -0.39976 | 0.4 | 1 | 1.1 | 0.9
45 | 1 | 0.0072983 | 0.0018291 | 0 | 0 | 1 | 0.97936 | -0.397 | 0.4 | 1 | 1.1 | 0.9
55 | 1 | 0.0061596 | 0.0015437 | 0 | 0 | 1 | 0.98511 | -0.28478 | 0.4 | 1 | 1.1 | 0.9
88 | 1 | 0 | 0 | 0 | 0 | 1 | 0.99347 | -0.1244 | 0.4 | 1 | 1.1 | 0.9
92 | 1 | 0.0024387 | 0.00061119 | 0 | 0 | 1 | 0.99534 | -0.088567 | 0.4 | 1 | 1.1 | 0.9
98 | 1 | 0.002893 | 0.00072504 | 0 | 0 | 1 | 0.99268 | -0.13978 | 0.4 | 1 | 1.1 | 0.9
87 | 1 | 0 | 0 | 0 | 0 | 1 | 0.99342 | -0.12532 | 0.4 | 1 | 1.1 | 0.9
43 | 1 | 0.0032261 | 0.00080854 | 0 | 0 | 1 | 0.99604 | -0.075255 | 0.4 | 1 | 1.1 | 0.9
40 | 1 | 0.0041767 | 0.0010468 | 0 | 0 | 1 | 0.99773 | -0.043047 | 0.4 | 1 | 1.1 | 0.9
41 | 1 | 0.0018676 | 0.00046807 | 0 | 0 | 1 | 0.99669 | -0.062786 | 0.4 | 1 | 1.1 | 0.9
42 | 1 | 0.0025217 | 0.000632 | 0 | 0 | 1 | 0.99833 | -0.031645 | 0.4 | 1 | 1.1 | 0.9
44 | 1 | 0.003212 | 0.00080501 | 0 | 0 | 1 | 0.99881 | -0.022627 | 0.4 | 1 | 1.1 | 0.9
76 | 3 | 0 | 0 | 0 | 0 | 1 | 1 | 0 | 0.4 | 1 | 1.1 | 0.9
84 | 1 | 0.0056072 | 0.0014053 | 0 | 0 | 1 | 0.99994 | -0.0011153 | 0.4 | 1 | 1.1 | 0.9
73 | 1 | 0 | 0 | 0 | 0 | 1 | 0.99667 | -0.063022 | 0.4 | 1 | 1.1 | 0.9
46 | 1 | 0.0063531 | 0.0015922 | 0 | 0 | 1 | 0.97966 | -0.39117 | 0.4 | 1 | 1.1 | 0.9
48 | 1 | 0 | 0 | 0 | 0 | 1 | 0.98009 | -0.38279 | 0.4 | 1 | 1.1 | 0.9
57 | 1 | 0 | 0 | 0 | 0 | 1 | 0.97909 | -0.40239 | 0.4 | 1 | 1.1 | 0.9
53 | 1 | 0.010068 | 0.0025232 | 0 | 0 | 1 | 0.98066 | -0.37149 | 0.4 | 1 | 1.1 | 0.9
60 | 1 | 0 | 0 | 0 | 0 | 1 | 0.97872 | -0.40963 | 0.4 | 1 | 1.1 | 0.9
58 | 1 | 0.0050837 | 0.0012741 | 0 | 0 | 1 | 0.97895 | -0.40509 | 0.4 | 1 | 1.1 | 0.9
51 | 1 | 0 | 0 | 0 | 0 | 1 | 0.98089 | -0.3671 | 0.4 | 1 | 1.1 | 0.9
49 | 1 | 0.0064201 | 0.001609 | 0 | 0 | 1 | 0.98231 | -0.33936 | 0.4 | 1 | 1.1 | 0.9
50 | 1 | 0.007491 | 0.0018774 | 0 | 0 | 1 | 0.98258 | -0.33405 | 0.4 | 1 | 1.1 | 0.9
54 | 1 | 0.0077436 | 0.0019407 | 0 | 0 | 1 | 0.9965 | -0.066231 | 0.4 | 1 | 1.1 | 0.9
68 | 1 | 0.0052111 | 0.001306 | 0 | 0 | 1 | 0.9786 | -0.41186 | 0.4 | 1 | 1.1 | 0.9
66 | 1 | 0.0037879 | 0.00094934 | 0 | 0 | 1 | 0.97849 | -0.41404 | 0.4 | 1 | 1.1 | 0.9
59 | 1 | 0.0035671 | 0.000894 | 0 | 0 | 1 | 0.97891 | -0.40583 | 0.4 | 1 | 1.1 | 0.9
69 | 1 | 0.012772 | 0.0032009 | 0 | 0 | 1 | 0.97824 | -0.41899 | 0.4 | 1 | 1.1 | 0.9
67 | 1 | 0.0073715 | 0.0018475 | 0 | 0 | 1 | 0.97849 | -0.41408 | 0.4 | 1 | 1.1 | 0.9
61 | 1 | 0.0073422 | 0.0018401 | 0 | 0 | 1 | 0.98961 | -0.19919 | 0.4 | 1 | 1.1 | 0.9
62 | 1 | 0.0025125 | 0.00062968 | 0 | 0 | 1 | 0.98965 | -0.19833 | 0.4 | 1 | 1.1 | 0.9
63 | 1 | 0.00317 | 0.00079449 | 0 | 0 | 1 | 0.98952 | -0.20093 | 0.4 | 1 | 1.1 | 0.9
64 | 1 | 0.0016126 | 0.00040415 | 0 | 0 | 1 | 0.98987 | -0.19422 | 0.4 | 1 | 1.1 | 0.9
70 | 1 | 0.0010145 | 0.00025426 | 0 | 0 | 1 | 0.98994 | -0.19284 | 0.4 | 1 | 1.1 | 0.9
71 | 1 | 0.0034092 | 0.00085443 | 0 | 0 | 1 | 0.99013 | -0.18913 | 0.4 | 1 | 1.1 | 0.9
86 | 1 | 0.0028979 | 0.00072629 | 0 | 0 | 1 | 0.99333 | -0.12706 | 0.4 | 1 | 1.1 | 0.9
89 | 1 | 0 | 0 | 0 | 0 | 1 | 0.98949 | -0.20156 | 0.4 | 1 | 1.1 | 0.9
99 | 1 | 0.011402 | 0.0028575 | 0 | 0 | 1 | 0.98955 | -0.20039 | 0.4 | 1 | 1.1 | 0.9
91 | 1 | 0.0025101 | 0.00062909 | 0 | 0 | 1 | 0.98934 | -0.20456 | 0.4 | 1 | 1.1 | 0.9
72 | 1 | 0.0025808 | 0.00064681 | 0 | 0 | 1 | 0.99031 | -0.18564 | 0.4 | 1 | 1.1 | 0.9
77 | 1 | 0.001543 | 0.00038671 | 0 | 0 | 1 | 0.99065 | -0.17894 | 0.4 | 1 | 1.1 | 0.9
80 | 1 | 0 | 0 | 0 | 0 | 1 | 0.99088 | -0.17446 | 0.4 | 1 | 1.1 | 0.9
75 | 1 | 0 | 0 | 0 | 0 | 1 | 0.99121 | -0.1682 | 0.4 | 1 | 1.1 | 0.9
81 | 1 | 0.0025057 | 0.000628 | 0 | 0 | 1 | 0.99038 | -0.18431 | 0.4 | 1 | 1.1 | 0.9
96 | 1 | 0.0069451 | 0.0017406 | 0 | 0 | 1 | 0.99037 | -0.1845 | 0.4 | 1 | 1.1 | 0.9
94 | 1 | 0.0027384 | 0.00068631 | 0 | 0 | 1 | 0.98998 | -0.19199 | 0.4 | 1 | 1.1 | 0.9
97 | 1 | 0.0005772 | 0.00014466 | 0 | 0 | 1 | 0.98986 | -0.19425 | 0.4 | 1 | 1.1 | 0.9
93 | 1 | 0.00057741 | 0.00014471 | 0 | 0 | 1 | 0.98987 | -0.19421 | 0.4 | 1 | 1.1 | 0.9
95 | 1 | 0.00057832 | 0.00014494 | 0 | 0 | 1 | 0.98987 | -0.19423 | 0.4 | 1 | 1.1 | 0.9

## generator_data
GEN_BUS | PG | QG | QMAX | QMIN | VG | MBASE | GEN_STATUS | PMAX | PMIN
76 | 0.29187 | 0.074691 | 10 | -10 | 1 | 100 | 1 | 10 | 0

## branch_data
F_BUS | T_BUS | BR_R | BR_X | BR_B | RATE_A | RATE_B | RATE_C | TAP | SHIFT | BR_STATUS | ANGMIN | ANGMAX | P_in | Q_in | P_out | Q_out
1 | 2 | 2.3745 | 1.5197 | 3.9874e-09 | 0 | 0 | 0 | 0 | 0 | 1 | -90 | 90 | 0.063283 | 0.016009 | -0.063179 | -0.015942
1 | 3 | 2.1674 | 1.3871 | 3.6396e-09 | 0 | 0 | 0 | 0 | 0 | 1 | -90 | 90 | -0.071064 | -0.017959 | 0.071184 | 0.018035
2 | 4 | 2.1583 | 1.3813 | 3.6243e-09 | 0 | 0 | 0 | 0 | 0 | 1 | -90 | 90 | 0.055702 | 0.014068 | -0.055628 | -0.014021
3 | 5 | 0.8617 | 0.55149 | 1.447e-09 | 0 | 0 | 0 | 0 | 0 | 1 | -90 | 90 | 0.0036583 | 0.00091638 | -0.0036582 | -0.00091644
3 | 6 | 1.0859 | 0.695 | 1.8236e-09 | 0 | 0 | 0 | 0 | 0 | 1 | -90 | 90 | -0.074843 | -0.018951 | 0.074909 | 0.018994
4 | 7 | 2.2124 | 1.4159 | 3.7152e-09 | 0 | 0 | 0 | 0 | 0 | 1 | -90 | 90 | 0.047905 | 0.012086 | -0.047849 | -0.01205
5 | 37 | 1.1353 | 0.72658 | 1.9065e-09 | 0 | 0 | 0 | 0 | 0 | 1 | -90 | 90 | 0.0030539 | 0.00076499 | -0.0030538 | -0.0007651
6 | 12 | 1.525 | 0.97597 | 2.5608e-09 | 0 | 0 | 0 | 0 | 0 | 1 | -90 | 90 | -0.076222 | -0.019323 | 0.076318 | 0.019384
7 | 8 | 1.2724 | 0.81435 | 2.1367e-09 | 0 | 0 | 0 | 0 | 0 | 1 | -90 | 90 | 0.045726 | 0.011518 | -0.045696 | -0.011499
37 | 38 | 1.7289 | 1.1065 | 2.9033e-09 | 0 | 0 | 0 | 0 | 0 | 1 | -90 | 90 | 0.0015843 | 0.00039681 | -0.0015843 | -0.00039707
12 | 18 | 1.6479 | 1.0547 | 2.7673e-09 | 0 | 0 | 0 | 0 | 0 | 1 | -90 | 90 | 0.0010017 | 0.00025078 | -0.0010017 | -0.00025104
12 | 15 | 1.2467 | 0.79787 | 2.0935e-09 | 0 | 0 | 0 | 0 | 0 | 1 | -90 | 90 | -0.081571 | -0.0207 | 0.081662 | 0.020758
12 | 10 | 2.0081 | 1.2852 | 3.3721e-09 | 0 | 0 | 0 | 0 | 0 | 1 | -90 | 90 | 0.0042512 | 0.0010652 | -0.0042508 | -0.0010653
8 | 21 | 1.7417 | 1.1147 | 2.9248e-09 | 0 | 0 | 0 | 0 | 0 | 1 | -90 | 90 | 0.045696 | 0.0115 | -0.045656 | -0.011474
15 | 16 | 0.67435 | 0.43158 | 1.1324e-09 | 0 | 0 | 0 | 0 | 0 | 1 | -90 | 90 | -0.084488 | -0.021466 | 0.08454 | 0.0215
10 | 9 | 0.80654 | 0.51619 | 1.3544e-09 | 0 | 0 | 0 | 0 | 0 | 1 | -90 | 90 | 0.0029785 | 0.00074639 | -0.0029784 | -0.00074648
21 | 29 | 2.2727 | 1.4545 | 3.8165e-09 | 0 | 0 | 0 | 0 | 0 | 1 | -90 | 90 | 0.010288 | 0.0025794 | -0.010286 | -0.0025781
21 | 34 | 1.7944 | 1.1484 | 3.0132e-09 | 0 | 0 | 0 | 0 | 0 | 1 | -90 | 90 | 0.035367 | 0.0088946 | -0.035342 | -0.0088789
29 | 28 | 1.2644 | 0.80919 | 2.1232e-09 | 0 | 0 | 0 | 0 | 0 | 1 | -90 | 90 | 0.0093601 | 0.0023461 | -0.0093589 | -0.0023455
34 | 35 | 0.79887 | 0.51128 | 1.3415e-09 | 0 | 0 | 0 | 0 | 0 | 1 | -90 | 90 | 0.033954 | 0.008531 | -0.033944 | -0.0085246
22 | 78 | 1.0766 | 0.689 | 1.8078e-09 | 0 | 0 | 0 | 0 | 0 | 1 | -90 | 90 | -0.095614 | -0.0243 | 0.095721 | 0.024369
22 | 82 | 0.89586 | 0.57335 | 1.5044e-09 | 0 | 0 | 0 | 0 | 0 | 1 | -90 | 90 | 0.095614 | 0.024301 | -0.095525 | -0.024244
78 | 79 | 0.91039 | 0.58265 | 1.5288e-09 | 0 | 0 | 0 | 0 | 0 | 1 | -90 | 90 | 0.0037545 | 0.00094088 | -0.0037544 | -0.00094094
78 | 74 | 2.1485 | 1.375 | 3.6079e-09 | 0 | 0 | 0 | 0 | 0 | 1 | -90 | 90 | -0.099476 | -0.025309 | 0.099706 | 0.025456
82 | 24 | 1.9324 | 1.2368 | 3.2451e-09 | 0 | 0 | 0 | 0 | 0 | 1 | -90 | 90 | 0.090806 | 0.023061 | -0.090632 | -0.02295
23 | 83 | 2.2079 | 1.413 | 3.7076e-09 | 0 | 0 | 0 | 0 | 0 | 1 | -90 | 90 | 0.003526 | 0.0008835 | -0.0035257 | -0.00088366
23 | 31 | 0.75584 | 0.48374 | 1.2693e-09 | 0 | 0 | 0 | 0 | 0 | 1 | -90 | 90 | -0.003526 | -0.0008835 | 0.0035261 | 0.00088345
31 | 30 | 2.1193 | 1.3564 | 3.5589e-09 | 0 | 0 | 0 | 0 | 0 | 1 | -90 | 90 | -0.0070717 | -0.0017721 | 0.0070729 | 0.0017725
24 | 25 | 0.90773 | 0.58095 | 1.5243e-09 | 0 | 0 | 0 | 0 | 0 | 1 | -90 | 90 | 0.090632 | 0.022951 | -0.090551 | -0.022899
25 | 56 | 0.90453 | 0.5789 | 1.5189e-09 | 0 | 0 | 0 | 0 | 0 | 1 | -90 | 90 | 0.090551 | 0.022899 | -0.09047 | -0.022847
56 | 52 | 0.42114 | 0.26953 | 7.0721e-10 | 0 | 0 | 0 | 0 | 0 | 1 | -90 | 90 | 0.087667 | 0.022145 | -0.087632 | -0.022122
11 | 13 | 1.0873 | 0.6959 | 1.826e-09 | 0 | 0 | 0 | 0 | 0 | 1 | -90 | 90 | 0.028797 | 0.0072231 | -0.028787 | -0.0072168
11 | 14 | 1.3431 | 0.85959 | 2.2554e-09 | 0 | 0 | 0 | 0 | 0 | 1 | -90 | 90 | -0.028797 | -0.007223 | 0.02881 | 0.0072308
13 | 19 | 0.30679 | 0.19634 | 5.1518e-10 | 0 | 0 | 0 | 0 | 0 | 1 | -90 | 90 | 0.024578 | 0.0061618 | -0.024576 | -0.0061605
14 | 36 | 0.44009 | 0.28165 | 7.3902e-10 | 0 | 0 | 0 | 0 | 0 | 1 | -90 | 90 | -0.030903 | -0.0077554 | 0.030908 | 0.0077583
19 | 20 | 0.054007 | 0.034565 | 9.0693e-11 | 0 | 0 | 0 | 0 | 0 | 1 | -90 | 90 | 0.022457 | 0.0056295 | -0.022457 | -0.0056293
36 | 35 | 1.1482 | 0.73486 | 1.9282e-09 | 0 | 0 | 0 | 0 | 0 | 1 | -90 | 90 | -0.033033 | -0.008291 | 0.033047 | 0.0082998
16 | 17 | 1.6753 | 1.0722 | 2.8132e-09 | 0 | 0 | 0 | 0 | 0 | 1 | -90 | 90 | -0.086047 | -0.021877 | 0.086182 | 0.021963
20 | 27 | 0.52434 | 0.33558 | 8.8051e-10 | 0 | 0 | 0 | 0 | 0 | 1 | -90 | 90 | 0.020328 | 0.0050959 | -0.020326 | -0.0050944
17 | 32 | 0.097987 | 0.062711 | 1.6455e-10 | 0 | 0 | 0 | 0 | 0 | 1 | -90 | 90 | -0.092169 | -0.023464 | 0.092178 | 0.023469
32 | 33 | 1.7588 | 1.1257 | 2.9536e-09 | 0 | 0 | 0 | 0 | 0 | 1 | -90 | 90 | -0.096895 | -0.024652 | 0.097074 | 0.024766
33 | 88 | 0.83648 | 0.53535 | 1.4047e-09 | 0 | 0 | 0 | 0 | 0 | 1 | -90 | 90 | 0.0576 | 0.014504 | -0.05757 | -0.014485
33 | 92 | 0.72218 | 0.4622 | 2.4255e-09 | 0 | 0 | 0 | 0 | 0 | 1 | -90 | 90 | -0.15467 | -0.03927 | 0.15486 | 0.039388
28 | 30 | 0.27339 | 0.17497 | 4.591e-10 | 0 | 0 | 0 | 0 | 0 | 1 | -90 | 90 | 0.0082079 | 0.002057 | -0.0082077 | -0.0020569
74 | 73 | 1.8997 | 1.2158 | 3.1901e-09 | 0 | 0 | 0 | 0 | 0 | 1 | -90 | 90 | -0.10494 | -0.026768 | 0.10516 | 0.026912
65 | 90 | 11.5281 | 7.378 | 1.9359e-08 | 0 | 0 | 0 | 0 | 0 | 1 | -90 | 90 | -0.00058557 | -0.00014196 | 0.00058561 | 0.00014009
65 | 100 | 29.4547 | 18.851 | 4.9462e-08 | 0 | 0 | 0 | 0 | 0 | 1 | -90 | 90 | 0.00058557 | 0.00014196 | -0.00058546 | -0.00014673
90 | 91 | 2.6991 | 1.7274 | 4.5326e-09 | 0 | 0 | 0 | 0 | 0 | 1 | -90 | 90 | 0.0025103 | 0.00062877 | -0.0025101 | -0.0006291
90 | 89 | 2.0477 | 1.3106 | 3.4387e-09 | 0 | 0 | 0 | 0 | 0 | 1 | -90 | 90 | -0.0030959 | -0.00076886 | 0.0030961 | 0.00076866
52 | 55 | 1.0555 | 0.6755 | 1.7724e-09 | 0 | 0 | 0 | 0 | 0 | 1 | -90 | 90 | 0.00616 | 0.0015439 | -0.0061595 | -0.0015437
52 | 50 | 2.7174 | 1.7391 | 4.5632e-09 | 0 | 0 | 0 | 0 | 0 | 1 | -90 | 90 | 0.081472 | 0.020578 | -0.081274 | -0.020452
47 | 45 | 2.1009 | 1.3446 | 3.528e-09 | 0 | 0 | 0 | 0 | 0 | 1 | -90 | 90 | -0.0056316 | -0.0014115 | 0.0056324 | 0.0014116
45 | 46 | 1.9401 | 1.2416 | 3.2579e-09 | 0 | 0 | 0 | 0 | 0 | 1 | -90 | 90 | -0.012931 | -0.0032408 | 0.012934 | 0.0032427
88 | 98 | 1.247 | 0.79807 | 2.094e-09 | 0 | 0 | 0 | 0 | 0 | 1 | -90 | 90 | 0.054672 | 0.013759 | -0.054632 | -0.013734
88 | 87 | 1.4134 | 0.90455 | 2.3734e-09 | 0 | 0 | 0 | 0 | 0 | 1 | -90 | 90 | 0.0028983 | 0.00072585 | -0.0028982 | -0.000726
92 | 43 | 0.37968 | 0.24299 | 1.2752e-09 | 0 | 0 | 0 | 0 | 0 | 1 | -90 | 90 | -0.1573 | -0.04 | 0.1574 | 0.040064
98 | 75 | 2.4279 | 1.5538 | 4.0771e-09 | 0 | 0 | 0 | 0 | 0 | 1 | -90 | 90 | 0.051739 | 0.013009 | -0.051668 | -0.012964
87 | 86 | 2.6583 | 1.7013 | 4.4641e-09 | 0 | 0 | 0 | 0 | 0 | 1 | -90 | 90 | 0.0028982 | 0.000726 | -0.0028979 | -0.00072629
43 | 41 | 0.34886 | 0.22327 | 1.1717e-09 | 0 | 0 | 0 | 0 | 0 | 1 | -90 | 90 | -0.16063 | -0.040873 | 0.16072 | 0.040934
40 | 41 | 0.54679 | 0.34994 | 1.8364e-09 | 0 | 0 | 0 | 0 | 0 | 1 | -90 | 90 | 0.16274 | 0.041501 | -0.16259 | -0.041402
40 | 42 | 0.30837 | 0.19736 | 1.0357e-09 | 0 | 0 | 0 | 0 | 0 | 1 | -90 | 90 | -0.16692 | -0.042548 | 0.16701 | 0.042607
42 | 44 | 0.24047 | 0.1539 | 8.0762e-10 | 0 | 0 | 0 | 0 | 0 | 1 | -90 | 90 | -0.16953 | -0.043239 | 0.16961 | 0.043286
44 | 76 | 0.59302 | 0.37953 | 1.9917e-09 | 0 | 0 | 0 | 0 | 0 | 1 | -90 | 90 | -0.17282 | -0.044091 | 0.17301 | 0.044212
76 | 84 | 0.89146 | 0.57053 | 1.497e-09 | 0 | 0 | 0 | 0 | 0 | 1 | -90 | 90 | 0.0056075 | 0.0014053 | -0.0056072 | -0.0014053
76 | 73 | 2.5254 | 1.6163 | 4.2409e-09 | 0 | 0 | 0 | 0 | 0 | 1 | -90 | 90 | 0.11325 | 0.029073 | -0.11291 | -0.028853
73 | 54 | 1.8451 | 1.1809 | 3.0984e-09 | 0 | 0 | 0 | 0 | 0 | 1 | -90 | 90 | 0.0077448 | 0.0019412 | -0.0077436 | -0.0019407
46 | 48 | 1.8714 | 1.1977 | 3.1426e-09 | 0 | 0 | 0 | 0 | 0 | 1 | -90 | 90 | -0.019287 | -0.004835 | 0.019295 | 0.0048396
48 | 57 | 2.2312 | 1.428 | 3.7467e-09 | 0 | 0 | 0 | 0 | 0 | 1 | -90 | 90 | 0.037848 | 0.0095057 | -0.037812 | -0.0094834
48 | 53 | 0.85263 | 0.54568 | 1.4318e-09 | 0 | 0 | 0 | 0 | 0 | 1 | -90 | 90 | -0.057143 | -0.014345 | 0.057173 | 0.014365
57 | 60 | 1.0673 | 0.68305 | 1.7922e-09 | 0 | 0 | 0 | 0 | 0 | 1 | -90 | 90 | 0.02916 | 0.0073149 | -0.02915 | -0.0073086
57 | 58 | 1.3424 | 0.85916 | 2.2543e-09 | 0 | 0 | 0 | 0 | 0 | 1 | -90 | 90 | 0.0086519 | 0.0021686 | -0.0086507 | -0.0021681
53 | 51 | 0.28175 | 0.18032 | 4.7314e-10 | 0 | 0 | 0 | 0 | 0 | 1 | -90 | 90 | -0.067241 | -0.016888 | 0.067255 | 0.016897
60 | 68 | 0.53253 | 0.34082 | 8.9426e-10 | 0 | 0 | 0 | 0 | 0 | 1 | -90 | 90 | 0.017989 | 0.0045105 | -0.017987 | -0.0045094
60 | 66 | 1.6948 | 1.0847 | 2.8461e-09 | 0 | 0 | 0 | 0 | 0 | 1 | -90 | 90 | 0.011162 | 0.0027981 | -0.011159 | -0.0027969
58 | 59 | 0.88956 | 0.56932 | 1.4938e-09 | 0 | 0 | 0 | 0 | 0 | 1 | -90 | 90 | 0.0035672 | 0.00089395 | -0.003567 | -0.00089402
51 | 49 | 1.7845 | 1.142 | 2.9966e-09 | 0 | 0 | 0 | 0 | 0 | 1 | -90 | 90 | -0.067255 | -0.016897 | 0.067344 | 0.016954
49 | 50 | 0.31209 | 0.19974 | 5.2409e-10 | 0 | 0 | 0 | 0 | 0 | 1 | -90 | 90 | -0.073764 | -0.018563 | 0.073783 | 0.018575
68 | 69 | 2.3945 | 1.5325 | 4.0211e-09 | 0 | 0 | 0 | 0 | 0 | 1 | -90 | 90 | 0.012776 | 0.0032033 | -0.012772 | -0.003201
66 | 67 | 0.024208 | 0.015493 | 4.0652e-11 | 0 | 0 | 0 | 0 | 0 | 1 | -90 | 90 | 0.0073714 | 0.0018475 | -0.0073714 | -0.0018475
61 | 62 | 0.35644 | 0.22812 | 5.9855e-10 | 0 | 0 | 0 | 0 | 0 | 1 | -90 | 90 | -0.010512 | -0.0026344 | 0.010513 | 0.0026346
61 | 63 | 2.4121 | 1.5437 | 4.0506e-09 | 0 | 0 | 0 | 0 | 0 | 1 | -90 | 90 | 0.0031703 | 0.00079426 | -0.00317 | -0.00079449
62 | 64 | 1.3869 | 0.88764 | 2.329e-09 | 0 | 0 | 0 | 0 | 0 | 1 | -90 | 90 | -0.013025 | -0.0032643 | 0.013028 | 0.0032657
64 | 70 | 0.41321 | 0.26445 | 6.9389e-10 | 0 | 0 | 0 | 0 | 0 | 1 | -90 | 90 | -0.01464 | -0.0036698 | 0.014641 | 0.0036704
70 | 71 | 1.0417 | 0.6667 | 1.7493e-09 | 0 | 0 | 0 | 0 | 0 | 1 | -90 | 90 | -0.015656 | -0.0039246 | 0.015659 | 0.0039262
71 | 72 | 0.80425 | 0.51472 | 1.3506e-09 | 0 | 0 | 0 | 0 | 0 | 1 | -90 | 90 | -0.019068 | -0.0047807 | 0.019071 | 0.0047826
89 | 99 | 1.6572 | 1.0606 | 2.7829e-09 | 0 | 0 | 0 | 0 | 0 | 1 | -90 | 90 | -0.0030961 | -0.00076866 | 0.0030963 | 0.0007685
99 | 97 | 1.8561 | 1.1879 | 3.1168e-09 | 0 | 0 | 0 | 0 | 0 | 1 | -90 | 90 | -0.014498 | -0.003626 | 0.014502 | 0.0036284
72 | 77 | 1.361 | 0.87101 | 2.2854e-09 | 0 | 0 | 0 | 0 | 0 | 1 | -90 | 90 | -0.021652 | -0.0054294 | 0.021659 | 0.0054336
77 | 80 | 0.8499 | 0.54394 | 1.4272e-09 | 0 | 0 | 0 | 0 | 0 | 1 | -90 | 90 | -0.023202 | -0.0058203 | 0.023207 | 0.0058233
80 | 81 | 1.5225 | 0.9744 | 2.5567e-09 | 0 | 0 | 0 | 0 | 0 | 1 | -90 | 90 | 0.028446 | 0.0071311 | -0.028433 | -0.0071229
80 | 75 | 0.53414 | 0.34185 | 8.9697e-10 | 0 | 0 | 0 | 0 | 0 | 1 | -90 | 90 | -0.051653 | -0.012954 | 0.051668 | 0.012964
81 | 96 | 0.033622 | 0.021518 | 5.646e-11 | 0 | 0 | 0 | 0 | 0 | 1 | -90 | 90 | 0.025927 | 0.0064949 | -0.025927 | -0.0064947
96 | 94 | 1.7328 | 1.109 | 2.9098e-09 | 0 | 0 | 0 | 0 | 0 | 1 | -90 | 90 | 0.018982 | 0.0047541 | -0.018975 | -0.00475
94 | 93 | 0.59899 | 0.38336 | 1.0059e-09 | 0 | 0 | 0 | 0 | 0 | 1 | -90 | 90 | 0.016237 | 0.0040637 | -0.016235 | -0.0040627
97 | 95 | 0.0058254 | 0.0037283 | 9.7825e-12 | 0 | 0 | 0 | 0 | 0 | 1 | -90 | 90 | -0.015079 | -0.0037731 | 0.015079 | 0.0037731
93 | 95 | 0.0061817 | 0.0039563 | 1.0381e-11 | 0 | 0 | 0 | 0 | 0 | 1 | -90 | 90 | 0.015658 | 0.003918 | -0.015658 | -0.003918