## bus_data
BUS_I | BUS_TYPE | Pd | Qd | Gs | Bs | area | Vm | Va | baseKV | zone | Vmax | Vmin
1 | 1 | 0.0019736 | 0.00049462 | 0 | 0 | 1 | 0.99363 | -0.12124 | 0.4 | 1 | 1.1 | 0.9
2 | 1 | 0.0024478 | 0.00061347 | 0 | 0 | 1 | 0.99366 | -0.12075 | 0.4 | 1 | 1.1 | 0.9
4 | 1 | 0 | 0 | 0 | 0 | 1 | 0.99372 | -0.11945 | 0.4 | 1 | 1.1 | 0.9
108 | 1 | 0 | 0 | 0 | 0 | 1 | 0.99366 | -0.12078 | 0.4 | 1 | 1.1 | 0.9
54 | 1 | 0.0037301 | 0.00093485 | 0 | 0 | 1 | 0.99391 | -0.1159 | 0.4 | 1 | 1.1 | 0.9
5 | 1 | 0.0040282 | 0.0010096 | 0 | 0 | 1 | 0.98965 | -0.19717 | 0.4 | 1 | 1.1 | 0.9
45 | 1 | 0 | 0 | 0 | 0 | 1 | 0.98979 | -0.19456 | 0.4 | 1 | 1.1 | 0.9
107 | 1 | 0.0043421 | 0.0010882 | 0 | 0 | 1 | 0.99361 | -0.12171 | 0.4 | 1 | 1.1 | 0.9
52 | 1 | 0.002018 | 0.00050576 | 0 | 0 | 1 | 0.99399 | -0.11428 | 0.4 | 1 | 1.1 | 0.9
46 | 1 | 0 | 0 | 0 | 0 | 1 | 0.98981 | -0.19408 | 0.4 | 1 | 1.1 | 0.9
6 | 1 | 0.0037927 | 0.00095054 | 0 | 0 | 1 | 0.97741 | -0.43489 | 0.4 | 1 | 1.1 | 0.9
7 | 1 | 0.016575 | 0.004154 | 0 | 0 | 1 | 0.97822 | -0.41896 | 0.4 | 1 | 1.1 | 0.9
8 | 1 | 0 | 0 | 0 | 0 | 1 | 0.97714 | -0.44021 | 0.4 | 1 | 1.1 | 0.9
9 | 1 | 0 | 0 | 0 | 0 | 1 | 0.97835 | -0.41644 | 0.4 | 1 | 1.1 | 0.9
10 | 1 | 0 | 0 | 0 | 0 | 1 | 0.977 | -0.44294 | 0.4 | 1 | 1.1 | 0.9
11 | 1 | 0.0011024 | 0.00027629 | 0 | 0 | 1 | 0.9768 | -0.44694 | 0.4 | 1 | 1.1 | 0.9
25 | 1 | 0 | 0 | 0 | 0 | 1 | 0.98066 | -0.37138 | 0.4 | 1 | 1.1 | 0.9
22 | 1 | 0.0005793 | 0.00014519 | 0 | 0 | 1 | 0.97656 | -0.45164 | 0.4 | 1 | 1.1 | 0.9
41 | 1 | 0.018032 | 0.0045193 | 0 | 0 | 1 | 0.97641 | -0.45467 | 0.4 | 1 | 1.1 | 0.9
26 | 1 | 0 | 0 | 0 | 0 | 1 | 0.97665 | -0.44981 | 0.4 | 1 | 1.1 | 0.9
123 | 1 | 0.0099075 | 0.0024831 | 0 | 0 | 1 | 0.98051 | -0.3743 | 0.4 | 1 | 1.1 | 0.9
31 | 1 | 0 | 0 | 0 | 0 | 1 | 0.98252 | -0.33511 | 0.4 | 1 | 1.1 | 0.9
23 | 1 | 0.05555 | 0.013922 | 0 | 0 | 1 | 0.97559 | -0.47075 | 0.4 | 1 | 1.1 | 0.9
27 | 1 | 0.0010421 | 0.00026118 | 0 | 0 | 1 | 0.97643 | -0.45428 | 0.4 | 1 | 1.1 | 0.9
21 | 1 | 0.0011594 | 0.00029056 | 0 | 0 | 1 | 0.9764 | -0.45476 | 0.4 | 1 | 1.1 | 0.9
12 | 1 | 0.0027908 | 0.00069945 | 0 | 0 | 1 | 0.97542 | -0.47403 | 0.4 | 1 | 1.1 | 0.9
14 | 1 | 0 | 0 | 0 | 0 | 1 | 0.97552 | -0.47202 | 0.4 | 1 | 1.1 | 0.9
13 | 1 | 0.0029231 | 0.00073261 | 0 | 0 | 1 | 0.97598 | -0.46299 | 0.4 | 1 | 1.1 | 0.9
15 | 1 | 0 | 0 | 0 | 0 | 1 | 0.97603 | -0.46202 | 0.4 | 1 | 1.1 | 0.9
16 | 1 | 0 | 0 | 0 | 0 | 1 | 0.97557 | -0.47116 | 0.4 | 1 | 1.1 | 0.9
17 | 1 | 0.0015407 | 0.00038614 | 0 | 0 | 1 | 0.97608 | -0.46108 | 0.4 | 1 | 1.1 | 0.9
24 | 1 | 0.0013289 | 0.00033306 | 0 | 0 | 1 | 0.97559 | -0.47077 | 0.4 | 1 | 1.1 | 0.9
18 | 1 | 0.00067823 | 0.00016998 | 0 | 0 | 1 | 0.97614 | -0.45995 | 0.4 | 1 | 1.1 | 0.9
34 | 1 | 0.071573 | 0.017938 | 0 | 0 | 1 | 0.98364 | -0.31325 | 0.4 | 1 | 1.1 | 0.9
32 | 1 | 0 | 0 | 0 | 0 | 1 | 0.98785 | -0.23175 | 0.4 | 1 | 1.1 | 0.9
37 | 1 | 0.0022218 | 0.00055683 | 0 | 0 | 1 | 0.98719 | -0.24446 | 0.4 | 1 | 1.1 | 0.9
19 | 1 | 0.0011665 | 0.00029235 | 0 | 0 | 1 | 0.97615 | -0.45965 | 0.4 | 1 | 1.1 | 0.9
20 | 1 | 0.0031631 | 0.00079275 | 0 | 0 | 1 | 0.97628 | -0.45708 | 0.4 | 1 | 1.1 | 0.9
28 | 1 | 0 | 0 | 0 | 0 | 1 | 0.97591 | -0.4645 | 0.4 | 1 | 1.1 | 0.9
29 | 1 | 0 | 0 | 0 | 0 | 1 | 0.97588 | -0.46515 | 0.4 | 1 | 1.1 | 0.9
30 | 1 | 0 | 0 | 0 | 0 | 1 | 0.9758 | -0.46661 | 0.4 | 1 | 1.1 | 0.9
119 | 1 | 0.0011758 | 0.00029469 | 0 | 0 | 1 | 0.9758 | -0.46669 | 0.4 | 1 | 1.1 | 0.9
110 | 1 | 0 | 0 | 0 | 0 | 1 | 0.97573 | -0.46812 | 0.4 | 1 | 1.1 | 0.9
115 | 1 | 0.0010286 | 0.00025779 | 0 | 0 | 1 | 0.97531 | -0.47631 | 0.4 | 1 | 1.1 | 0.9
111 | 1 | 0.00027195 | 6.8156e-05 | 0 | 0 | 1 | 0.97569 | -0.46875 | 0.4 | 1 | 1.1 | 0.9
109 | 1 | 0.00033864 | 8.4872e-05 | 0 | 0 | 1 | 0.97572 | -0.46822 | 0.4 | 1 | 1.1 | 0.9
120 | 1 | 0.0012533 | 0.00031412 | 0 | 0 | 1 | 0.97579 | -0.46686 | 0.4 | 1 | 1.1 | 0.9
122 | 1 | 0.0032655 | 0.00081842 | 0 | 0 | 1 | 0.97506 | -0.48128 | 0.4 | 1 | 1.1 | 0.9
33 | 1 | 0.0061112 | 0.0015316 | 0 | 0 | 1 | 0.98411 | -0.30418 | 0.4 | 1 | 1.1 | 0.9
35 | 1 | 0 | 0 | 0 | 0 | 1 | 0.98511 | -0.28481 | 0.4 | 1 | 1.1 | 0.9
48 | 1 | 0.0055841 | 0.0013995 | 0 | 0 | 1 | 0.991 | -0.17134 | 0.4 | 1 | 1.1 | 0.9
36 | 1 | 0 | 0 | 0 | 0 | 1 | 0.99557 | -0.083976 | 0.4 | 1 | 1.1 | 0.9
44 | 1 | 0.023193 | 0.0058128 | 0 | 0 | 1 | 0.9971 | -0.05496 | 0.4 | 1 | 1.1 | 0.9
50 | 1 | 0 | 0 | 0 | 0 | 1 | 0.99468 | -0.10088 | 0.4 | 1 | 1.1 | 0.9
56 | 1 | 0.0065555 | 0.001643 | 0 | 0 | 1 | 0.9962 | -0.072219 | 0.4 | 1 | 1.1 | 0.9
43 | 1 | 0 | 0 | 0 | 0 | 1 | 0.99623 | -0.071618 | 0.4 | 1 | 1.1 | 0.9
40 | 1 | 0 | 0 | 0 | 0 | 1 | 0.99815 | -0.035067 | 0.4 | 1 | 1.1 | 0.9
53 | 1 | 0.0022144 | 0.00055499 | 0 | 0 | 1 | 0.99434 | -0.10748 | 0.4 | 1 | 1.1 | 0.9
49 | 1 | 0.03132 | 0.0078495 | 0 | 0 | 1 | 0.99332 | -0.1269 | 0.4 | 1 | 1.1 | 0.9
38 | 3 | 0.045171 | 0.011321 | 0 | 0 | 1 | 1 | 0 | 0.4 | 1 | 1.1 | 0.9
42 | 1 | 0 | 0 | 0 | 0 | 1 | 0.98958 | -0.19903 | 0.4 | 1 | 1.1 | 0.9
65 | 1 | 0.00073543 | 0.00018432 | 0 | 0 | 1 | 0.98954 | -0.19984 | 0.4 | 1 | 1.1 | 0.9
60 | 1 | 0.005434 | 0.0013619 | 0 | 0 | 1 | 0.99043 | -0.18276 | 0.4 | 1 | 1.1 | 0.9
57 | 1 | 0.031391 | 0.0078673 | 0 | 0 | 1 | 0.99246 | -0.14387 | 0.4 | 1 | 1.1 | 0.9
67 | 1 | 0.0026095 | 0.000654 | 0 | 0 | 1 | 0.98852 | -0.21956 | 0.4 | 1 | 1.1 | 0.9
58 | 1 | 0 | 0 | 0 | 0 | 1 | 0.99158 | -0.16069 | 0.4 | 1 | 1.1 | 0.9
47 | 1 | 0.0024676 | 0.00061843 | 0 | 0 | 1 | 0.99192 | -0.1536 | 0.4 | 1 | 1.1 | 0.9
51 | 1 | 0.0055883 | 0.0014006 | 0 | 0 | 1 | 0.99431 | -0.10806 | 0.4 | 1 | 1.1 | 0.9
106 | 1 | 0.0044184 | 0.0011073 | 0 | 0 | 1 | 0.97923 | -0.40046 | 0.4 | 1 | 1.1 | 0.9
105 | 1 | 0 | 0 | 0 | 0 | 1 | 0.97929 | -0.39925 | 0.4 | 1 | 1.1 | 0.9
59 | 1 | 0.00075842 | 0.00019008 | 0 | 0 | 1 | 0.99154 | -0.16146 | 0.4 | 1 | 1.1 | 0.9
61 | 1 | 0.00075768 | 0.00018989 | 0 | 0 | 1 | 0.99154 | -0.1615 | 0.4 | 1 | 1.1 | 0.9
62 | 1 | 0.0025023 | 0.00062712 | 0 | 0 | 1 | 0.99152 | -0.16189 | 0.4 | 1 | 1.1 | 0.9
64 | 1 | 0.0088984 | 0.0022301 | 0 | 0 | 1 | 0.97927 | -0.39973 | 0.4 | 1 | 1.1 | 0.9
70 | 1 | 0 | 0 | 0 | 0 | 1 | 0.9794 | -0.39699 | 0.4 | 1 | 1.1 | 0.9
71 | 1 | 0.0035881 | 0.00089927 | 0 | 0 | 1 | 0.98017 | -0.38208 | 0.4 | 1 | 1.1 | 0.9
72 | 1 | 0 | 0 | 0 | 0 | 1 | 0.97933 | -0.3985 | 0.4 | 1 | 1.1 | 0.9
68 | 1 | 0 | 0 | 0 | 0 | 1 | 0.9867 | -0.25469 | 0.4 | 1 | 1.1 | 0.9
69 | 1 | 0.0020001 | 0.00050128 | 0 | 0 | 1 | 0.98606 | -0.26719 | 0.4 | 1 | 1.1 | 0.9
88 | 1 | 0.0021958 | 0.00055031 | 0 | 0 | 1 | 0.98447 | -0.29805 | 0.4 | 1 | 1.1 | 0.9
86 | 1 | 0 | 0 | 0 | 0 | 1 | 0.98366 | -0.31378 | 0.4 | 1 | 1.1 | 0.9
73 | 1 | 0.0024124 | 0.00060462 | 0 | 0 | 1 | 0.98037 | -0.37803 | 0.4 | 1 | 1.1 | 0.9
104 | 1 | 0.0085204 | 0.0021354 | 0 | 0 | 1 | 0.97929 | -0.39916 | 0.4 | 1 | 1.1 | 0.9
74 | 1 | 0.0008795 | 0.00022042 | 0 | 0 | 1 | 0.98116 | -0.36253 | 0.4 | 1 | 1.1 | 0.9
75 | 1 | 0.00087978 | 0.00022049 | 0 | 0 | 1 | 0.98138 | -0.35825 | 0.4 | 1 | 1.1 | 0.9
76 | 1 | 0.0014135 | 0.00035425 | 0 | 0 | 1 | 0.98182 | -0.34966 | 0.4 | 1 | 1.1 | 0.9
77 | 1 | 0.0017534 | 0.00043943 | 0 | 0 | 1 | 0.98249 | -0.33657 | 0.4 | 1 | 1.1 | 0.9
78 | 1 | 0 | 0 | 0 | 0 | 1 | 0.98292 | -0.32824 | 0.4 | 1 | 1.1 | 0.9
83 | 1 | 0.0018714 | 0.00046902 | 0 | 0 | 1 | 0.98315 | -0.32365 | 0.4 | 1 | 1.1 | 0.9
80 | 1 | 0.00099467 | 0.00024929 | 0 | 0 | 1 | 0.98288 | -0.32901 | 0.4 | 1 | 1.1 | 0.9
79 | 1 | 0.0018059 | 0.00045261 | 0 | 0 | 1 | 0.98284 | -0.32971 | 0.4 | 1 | 1.1 | 0.9
84 | 1 | 0.0011843 | 0.00029682 | 0 | 0 | 1 | 0.98329 | -0.32103 | 0.4 | 1 | 1.1 | 0.9
85 | 1 | 0.0012291 | 0.00030805 | 0 | 0 | 1 | 0.98295 | -0.3277 | 0.4 | 1 | 1.1 | 0.9
87 | 1 | 0.0015122 | 0.00037898 | 0 | 0 | 1 | 0.98249 | -0.33657 | 0.4 | 1 | 1.1 | 0.9
94 | 1 | 0.0016278 | 0.00040797 | 0 | 0 | 1 | 0.98213 | -0.34378 | 0.4 | 1 | 1.1 | 0.9
95 | 1 | 0.0012982 | 0.00032535 | 0 | 0 | 1 | 0.98177 | -0.35066 | 0.4 | 1 | 1.1 | 0.9
89 | 1 | 0.0011591 | 0.00029049 | 0 | 0 | 1 | 0.98098 | -0.36618 | 0.4 | 1 | 1.1 | 0.9
90 | 1 | 0.0014537 | 0.00036433 | 0 | 0 | 1 | 0.98105 | -0.36487 | 0.4 | 1 | 1.1 | 0.9
91 | 1 | 0.0014924 | 0.00037403 | 0 | 0 | 1 | 0.98098 | -0.36629 | 0.4 | 1 | 1.1 | 0.9
92 | 1 | 0.0022855 | 0.0005728 | 0 | 0 | 1 | 0.98117 | -0.36254 | 0.4 | 1 | 1.1 | 0.9
93 | 1 | 0 | 0 | 0 | 0 | 1 | 0.98141 | -0.35788 | 0.4 | 1 | 1.1 | 0.9
97 | 1 | 0.00093104 | 0.00023334 | 0 | 0 | 1 | 0.98125 | -0.36103 | 0.4 | 1 | 1.1 | 0.9
96 | 1 | 0.00084619 | 0.00021207 | 0 | 0 | 1 | 0.98145 | -0.35711 | 0.4 | 1 | 1.1 | 0.9
98 | 1 | 0.00033157 | 8.3099e-05 | 0 | 0 | 1 | 0.9811 | -0.36392 | 0.4 | 1 | 1.1 | 0.9
99 | 1 | 0 | 0 | 0 | 0 | 1 | 0.98104 | -0.36507 | 0.4 | 1 | 1.1 | 0.9
100 | 1 | 0 | 0 | 0 | 0 | 1 | 0.98099 | -0.36607 | 0.4 | 1 | 1.1 | 0.9
101 | 1 | 0 | 0 | 0 | 0 | 1 | 0.98094 | -0.36696 | 0.4 | 1 | 1.1 | 0.9
118 | 1 | 0.0016543 | 0.0004146 | 0 | 0 | 1 | 0.98095 | -0.36685 | 0.4 | 1 | 1.1 | 0.9
102 | 1 | 0.0021621 | 0.00054186 | 0 | 0 | 1 | 0.98083 | -0.36913 | 0.4 | 1 | 1.1 | 0.9
103 | 1 | 0.0018225 | 0.00045675 | 0 | 0 | 1 | 0.98076 | -0.37054 | 0.4 | 1 | 1.1 | 0.9
114 | 1 | 0.00023297 | 5.8388e-05 | 0 | 0 | 1 | 0.97568 | -0.46904 | 0.4 | 1 | 1.1 | 0.9
113 | 1 | 0.00059096 | 0.00014811 | 0 | 0 | 1 | 0.97567 | -0.46926 | 0.4 | 1 | 1.1 | 0.9
112 | 1 | 9.1362e-05 | 2.2897e-05 | 0 | 0 | 1 | 0.97567 | -0.46926 | 0.4 | 1 | 1.1 | 0.9

## generator_data
GEN_BUS | PG | QG | QMAX | QMIN | VG | MBASE | GEN_STATUS | PMAX | PMIN
38 | 0.46293 | 0.11833 | 10 | -10 | 1 | 100 | 1 | 10 | 0

## branch_data
F_BUS | T_BUS | BR_R | BR_X | BR_B | RATE_A | RATE_B | RATE_C | TAP | SHIFT | BR_STATUS | ANGMIN | ANGMAX | P_in | Q_in | P_out | Q_out
1 | 2 | 1.1063 | 0.70802 | 1.8578e-09 | 0 | 0 | 0 | 0 | 0 | 1 | -90 | 90 | -0.0019736 | -0.00049462 | 0.0019736 | 0.00049447
2 | 4 | 1.3045 | 0.83488 | 2.1906e-09 | 0 | 0 | 0 | 0 | 0 | 1 | -90 | 90 | -0.0044214 | -0.0011079 | 0.0044217 | 0.0011079
4 | 108 | 1.3624 | 0.87195 | 2.2879e-09 | 0 | 0 | 0 | 0 | 0 | 1 | -90 | 90 | 0.0043426 | 0.0010882 | -0.0043423 | -0.0010882
4 | 54 | 1.7901 | 1.1456 | 3.006e-09 | 0 | 0 | 0 | 0 | 0 | 1 | -90 | 90 | -0.0087643 | -0.0021961 | 0.0087657 | 0.0021967
108 | 107 | 0.94792 | 0.60667 | 1.5918e-09 | 0 | 0 | 0 | 0 | 0 | 1 | -90 | 90 | 0.0043423 | 0.0010882 | -0.0043421 | -0.0010882
54 | 52 | 0.57371 | 0.36718 | 9.6342e-10 | 0 | 0 | 0 | 0 | 0 | 1 | -90 | 90 | -0.012496 | -0.0031316 | 0.012497 | 0.0031321
5 | 45 | 2.8489 | 1.8233 | 4.7842e-09 | 0 | 0 | 0 | 0 | 0 | 1 | -90 | 90 | -0.0040282 | -0.0010096 | 0.0040287 | 0.0010094
45 | 46 | 0.51758 | 0.33125 | 8.6915e-10 | 0 | 0 | 0 | 0 | 0 | 1 | -90 | 90 | -0.0040287 | -0.0010094 | 0.0040288 | 0.0010094
52 | 51 | 1.8995 | 1.2157 | 3.1898e-09 | 0 | 0 | 0 | 0 | 0 | 1 | -90 | 90 | -0.014515 | -0.0036378 | 0.014519 | 0.0036403
46 | 48 | 0.46827 | 0.2997 | 2.3591e-09 | 0 | 0 | 0 | 0 | 0 | 1 | -90 | 90 | -0.21558 | -0.054819 | 0.21581 | 0.05497
46 | 32 | 0.78792 | 0.50427 | 3.9694e-09 | 0 | 0 | 0 | 0 | 0 | 1 | -90 | 90 | 0.21155 | 0.05381 | -0.21117 | -0.053565
6 | 7 | 1.5924 | 1.0192 | 2.6741e-09 | 0 | 0 | 0 | 0 | 0 | 1 | -90 | 90 | -0.042896 | -0.01076 | 0.042929 | 0.010781
6 | 8 | 0.58349 | 0.37343 | 9.7984e-10 | 0 | 0 | 0 | 0 | 0 | 1 | -90 | 90 | 0.039104 | 0.0098096 | -0.039094 | -0.0098034
7 | 9 | 0.18148 | 0.11614 | 3.0475e-10 | 0 | 0 | 0 | 0 | 0 | 1 | -90 | 90 | -0.059504 | -0.014935 | 0.059511 | 0.014939
8 | 10 | 0.64656 | 0.4138 | 1.0858e-09 | 0 | 0 | 0 | 0 | 0 | 1 | -90 | 90 | 0.018045 | 0.0045267 | -0.018042 | -0.0045253
8 | 11 | 1.3682 | 0.87562 | 2.2975e-09 | 0 | 0 | 0 | 0 | 0 | 1 | -90 | 90 | 0.021049 | 0.0052766 | -0.021042 | -0.0052725
9 | 25 | 1.619 | 1.0361 | 2.7187e-09 | 0 | 0 | 0 | 0 | 0 | 1 | -90 | 90 | -0.11992 | -0.030138 | 0.12017 | 0.030303
9 | 22 | 2.5018 | 1.6012 | 4.2012e-09 | 0 | 0 | 0 | 0 | 0 | 1 | -90 | 90 | 0.060405 | 0.015198 | -0.060304 | -0.015134
10 | 41 | 2.7816 | 1.7802 | 4.6711e-09 | 0 | 0 | 0 | 0 | 0 | 1 | -90 | 90 | 0.018042 | 0.0045253 | -0.018032 | -0.0045193
11 | 26 | 0.61408 | 0.39301 | 1.0312e-09 | 0 | 0 | 0 | 0 | 0 | 1 | -90 | 90 | 0.01994 | 0.0049963 | -0.019937 | -0.0049946
25 | 123 | 1.2695 | 0.81245 | 2.1318e-09 | 0 | 0 | 0 | 0 | 0 | 1 | -90 | 90 | 0.0099089 | 0.0024837 | -0.0099075 | -0.0024831
25 | 31 | 1.2086 | 0.7735 | 2.0296e-09 | 0 | 0 | 0 | 0 | 0 | 1 | -90 | 90 | -0.13008 | -0.032787 | 0.13031 | 0.032931
22 | 23 | 1.3675 | 0.87522 | 2.2965e-09 | 0 | 0 | 0 | 0 | 0 | 1 | -90 | 90 | 0.059724 | 0.014989 | -0.05967 | -0.014954
26 | 27 | 2.0548 | 1.3151 | 3.4505e-09 | 0 | 0 | 0 | 0 | 0 | 1 | -90 | 90 | 0.0093011 | 0.0023285 | -0.0092991 | -0.0023276
26 | 21 | 1.9918 | 1.2748 | 3.3448e-09 | 0 | 0 | 0 | 0 | 0 | 1 | -90 | 90 | 0.010636 | 0.0026661 | -0.010633 | -0.0026648
31 | 34 | 0.7305 | 0.46752 | 1.2267e-09 | 0 | 0 | 0 | 0 | 0 | 1 | -90 | 90 | -0.13031 | -0.032931 | 0.13045 | 0.033019
23 | 24 | 0.022509 | 0.014406 | 3.7799e-11 | 0 | 0 | 0 | 0 | 0 | 1 | -90 | 90 | 0.0041202 | 0.001032 | -0.0041202 | -0.001032
27 | 28 | 5.2827 | 3.381 | 8.8711e-09 | 0 | 0 | 0 | 0 | 0 | 1 | -90 | 90 | 0.008257 | 0.0020664 | -0.0082529 | -0.0020647
21 | 20 | 1.0445 | 0.66849 | 1.754e-09 | 0 | 0 | 0 | 0 | 0 | 1 | -90 | 90 | 0.0094741 | 0.0023743 | -0.009473 | -0.0023738
12 | 14 | 3.0719 | 1.966 | 5.1585e-09 | 0 | 0 | 0 | 0 | 0 | 1 | -90 | 90 | -0.0027908 | -0.00069945 | 0.0027911 | 0.00069913
14 | 16 | 1.3234 | 0.847 | 2.2224e-09 | 0 | 0 | 0 | 0 | 0 | 1 | -90 | 90 | -0.0027911 | -0.00069913 | 0.0027912 | 0.00069899
13 | 15 | 1.4109 | 0.90299 | 2.3693e-09 | 0 | 0 | 0 | 0 | 0 | 1 | -90 | 90 | -0.0029231 | -0.00073261 | 0.0029233 | 0.00073247
15 | 17 | 1.3779 | 0.88183 | 2.3138e-09 | 0 | 0 | 0 | 0 | 0 | 1 | -90 | 90 | -0.0029233 | -0.00073247 | 0.0029234 | 0.00073233
16 | 24 | 0.59013 | 0.37768 | 9.9098e-10 | 0 | 0 | 0 | 0 | 0 | 1 | -90 | 90 | -0.0027912 | -0.00069899 | 0.0027913 | 0.00069893
17 | 18 | 1.0791 | 0.69064 | 1.8121e-09 | 0 | 0 | 0 | 0 | 0 | 1 | -90 | 90 | -0.0044641 | -0.0011185 | 0.0044643 | 0.0011184
18 | 19 | 0.24459 | 0.15654 | 4.1074e-10 | 0 | 0 | 0 | 0 | 0 | 1 | -90 | 90 | -0.0051426 | -0.0012884 | 0.0051426 | 0.0012884
34 | 33 | 0.19566 | 0.12522 | 6.5714e-10 | 0 | 0 | 0 | 0 | 0 | 1 | -90 | 90 | -0.20202 | -0.050956 | 0.20211 | 0.051013
32 | 37 | 0.26525 | 0.16976 | 1.3363e-09 | 0 | 0 | 0 | 0 | 0 | 1 | -90 | 90 | 0.21117 | 0.053565 | -0.21104 | -0.053483
37 | 35 | 0.84854 | 0.54307 | 4.2748e-09 | 0 | 0 | 0 | 0 | 0 | 1 | -90 | 90 | 0.20882 | 0.052926 | -0.20841 | -0.052668
19 | 20 | 1.7426 | 1.1153 | 2.9263e-09 | 0 | 0 | 0 | 0 | 0 | 1 | -90 | 90 | -0.0063091 | -0.0015808 | 0.0063099 | 0.001581
28 | 29 | 1.13 | 0.7232 | 1.8976e-09 | 0 | 0 | 0 | 0 | 0 | 1 | -90 | 90 | 0.0024294 | 0.00060826 | -0.0024293 | -0.0006084
28 | 30 | 1.5448 | 0.9887 | 2.5942e-09 | 0 | 0 | 0 | 0 | 0 | 1 | -90 | 90 | 0.0058235 | 0.0014564 | -0.005823 | -0.0014563
29 | 119 | 2.7106 | 1.7348 | 4.5518e-09 | 0 | 0 | 0 | 0 | 0 | 1 | -90 | 90 | 0.0024293 | 0.0006084 | -0.0024292 | -0.00060872
30 | 110 | 4.2139 | 2.6969 | 7.0763e-09 | 0 | 0 | 0 | 0 | 0 | 1 | -90 | 90 | 0.0015261 | 0.00038086 | -0.0015259 | -0.00038147
30 | 115 | 9.6276 | 6.1617 | 1.6167e-08 | 0 | 0 | 0 | 0 | 0 | 1 | -90 | 90 | 0.0042969 | 0.0010754 | -0.0042949 | -0.0010757
119 | 120 | 0.57811 | 0.36999 | 9.7081e-10 | 0 | 0 | 0 | 0 | 0 | 1 | -90 | 90 | 0.0012533 | 0.00031403 | -0.0012533 | -0.00031412
110 | 111 | 2.2626 | 1.4481 | 3.7995e-09 | 0 | 0 | 0 | 0 | 0 | 1 | -90 | 90 | 0.0011873 | 0.00029679 | -0.0011873 | -0.00029713
110 | 109 | 1.2251 | 0.78403 | 2.0572e-09 | 0 | 0 | 0 | 0 | 0 | 1 | -90 | 90 | 0.00033865 | 8.4678e-05 | -0.00033864 | -8.4872e-05
115 | 122 | 6.4848 | 4.1503 | 1.089e-08 | 0 | 0 | 0 | 0 | 0 | 1 | -90 | 90 | 0.0032663 | 0.00081788 | -0.0032655 | -0.00081842
111 | 114 | 1.3149 | 0.84155 | 2.2081e-09 | 0 | 0 | 0 | 0 | 0 | 1 | -90 | 90 | 0.00091531 | 0.00022897 | -0.0009153 | -0.00022917
33 | 35 | 0.40597 | 0.25982 | 2.0452e-09 | 0 | 0 | 0 | 0 | 0 | 1 | -90 | 90 | -0.20822 | -0.052544 | 0.20841 | 0.052668
48 | 47 | 0.35669 | 0.22828 | 1.7969e-09 | 0 | 0 | 0 | 0 | 0 | 1 | -90 | 90 | -0.2214 | -0.05637 | 0.22159 | 0.056491
36 | 44 | 0.46908 | 0.30021 | 2.3631e-09 | 0 | 0 | 0 | 0 | 0 | 1 | -90 | 90 | -0.27854 | -0.071095 | 0.27893 | 0.071345
36 | 50 | 0.27268 | 0.17452 | 1.3737e-09 | 0 | 0 | 0 | 0 | 0 | 1 | -90 | 90 | 0.27854 | 0.071095 | -0.27832 | -0.07095
44 | 40 | 0.29737 | 0.19031 | 1.4981e-09 | 0 | 0 | 0 | 0 | 0 | 1 | -90 | 90 | -0.30213 | -0.077158 | 0.30242 | 0.077344
50 | 53 | 1.3107 | 0.83885 | 2.201e-09 | 0 | 0 | 0 | 0 | 0 | 1 | -90 | 90 | 0.022329 | 0.0056005 | -0.022322 | -0.0055962
50 | 49 | 0.45555 | 0.29155 | 2.295e-09 | 0 | 0 | 0 | 0 | 0 | 1 | -90 | 90 | 0.25599 | 0.065349 | -0.25566 | -0.065144
56 | 43 | 0.40773 | 0.26095 | 6.8468e-10 | 0 | 0 | 0 | 0 | 0 | 1 | -90 | 90 | -0.0065555 | -0.001643 | 0.0065557 | 0.001643
43 | 57 | 2.9969 | 1.918 | 5.0326e-09 | 0 | 0 | 0 | 0 | 0 | 1 | -90 | 90 | 0.10788 | 0.027442 | -0.10751 | -0.027203
43 | 40 | 1.4367 | 0.9195 | 2.4126e-09 | 0 | 0 | 0 | 0 | 0 | 1 | -90 | 90 | -0.11444 | -0.029085 | 0.11464 | 0.029214
40 | 38 | 0.38096 | 0.24381 | 1.9192e-09 | 0 | 0 | 0 | 0 | 0 | 1 | -90 | 90 | -0.41706 | -0.10656 | 0.41776 | 0.10701
53 | 51 | 0.12714 | 0.081367 | 2.135e-10 | 0 | 0 | 0 | 0 | 0 | 1 | -90 | 90 | 0.020108 | 0.0050412 | -0.020107 | -0.0050409
49 | 47 | 0.53211 | 0.34055 | 2.6807e-09 | 0 | 0 | 0 | 0 | 0 | 1 | -90 | 90 | 0.22434 | 0.057294 | -0.22406 | -0.05711
42 | 65 | 0.053464 | 0.034217 | 8.978e-11 | 0 | 0 | 0 | 0 | 0 | 1 | -90 | 90 | 0.066472 | 0.016846 | -0.066469 | -0.016844
42 | 60 | 1.0832 | 0.69322 | 1.8189e-09 | 0 | 0 | 0 | 0 | 0 | 1 | -90 | 90 | -0.066472 | -0.016846 | 0.066524 | 0.016879
65 | 67 | 1.3253 | 0.84816 | 2.2255e-09 | 0 | 0 | 0 | 0 | 0 | 1 | -90 | 90 | 0.065734 | 0.01666 | -0.065671 | -0.01662
60 | 58 | 1.3602 | 0.87052 | 2.2841e-09 | 0 | 0 | 0 | 0 | 0 | 1 | -90 | 90 | -0.071958 | -0.018241 | 0.072034 | 0.018289
57 | 58 | 0.98386 | 0.62967 | 1.6522e-09 | 0 | 0 | 0 | 0 | 0 | 1 | -90 | 90 | 0.076114 | 0.019336 | -0.076053 | -0.019296
67 | 68 | 2.4515 | 1.569 | 4.1168e-09 | 0 | 0 | 0 | 0 | 0 | 1 | -90 | 90 | 0.063062 | 0.015966 | -0.062956 | -0.015899
58 | 59 | 0.83571 | 0.53485 | 1.4034e-09 | 0 | 0 | 0 | 0 | 0 | 1 | -90 | 90 | 0.0040186 | 0.001007 | -0.0040184 | -0.001007
106 | 105 | 1.1797 | 0.75501 | 1.981e-09 | 0 | 0 | 0 | 0 | 0 | 1 | -90 | 90 | -0.0044184 | -0.0011073 | 0.0044186 | 0.0011073
105 | 72 | 0.72531 | 0.4642 | 1.218e-09 | 0 | 0 | 0 | 0 | 0 | 1 | -90 | 90 | -0.0044186 | -0.0011073 | 0.0044188 | 0.0011073
59 | 61 | 0.063035 | 0.040342 | 1.0585e-10 | 0 | 0 | 0 | 0 | 0 | 1 | -90 | 90 | 0.00326 | 0.00081693 | -0.00326 | -0.00081693
61 | 62 | 0.68411 | 0.43783 | 1.1488e-09 | 0 | 0 | 0 | 0 | 0 | 1 | -90 | 90 | 0.0025023 | 0.00062704 | -0.0025023 | -0.00062712
64 | 70 | 1.3204 | 0.84508 | 2.2174e-09 | 0 | 0 | 0 | 0 | 0 | 1 | -90 | 90 | -0.0088984 | -0.0022301 | 0.0088995 | 0.0022307
70 | 71 | 2.9388 | 1.8808 | 4.935e-09 | 0 | 0 | 0 | 0 | 0 | 1 | -90 | 90 | -0.02184 | -0.005474 | 0.021855 | 0.0054835
70 | 72 | 0.50227 | 0.32145 | 8.4344e-10 | 0 | 0 | 0 | 0 | 0 | 1 | -90 | 90 | 0.01294 | 0.0032433 | -0.012939 | -0.0032428
71 | 73 | 0.68608 | 0.43909 | 1.1521e-09 | 0 | 0 | 0 | 0 | 0 | 1 | -90 | 90 | -0.025444 | -0.0063827 | 0.025448 | 0.0063858
72 | 104 | 0.32866 | 0.21034 | 5.519e-10 | 0 | 0 | 0 | 0 | 0 | 1 | -90 | 90 | 0.0085206 | 0.0021355 | -0.0085204 | -0.0021354
68 | 69 | 0.86982 | 0.55668 | 1.4607e-09 | 0 | 0 | 0 | 0 | 0 | 1 | -90 | 90 | 0.062956 | 0.015899 | -0.062918 | -0.015875
69 | 88 | 2.2148 | 1.4175 | 3.7192e-09 | 0 | 0 | 0 | 0 | 0 | 1 | -90 | 90 | 0.060918 | 0.015373 | -0.060828 | -0.015316
88 | 86 | 1.1681 | 0.7476 | 1.9616e-09 | 0 | 0 | 0 | 0 | 0 | 1 | -90 | 90 | 0.058632 | 0.014766 | -0.058588 | -0.014738
86 | 84 | 1.4958 | 0.95733 | 2.5119e-09 | 0 | 0 | 0 | 0 | 0 | 1 | -90 | 90 | 0.021032 | 0.0052818 | -0.021025 | -0.0052774
86 | 83 | 1.1425 | 0.73121 | 1.9186e-09 | 0 | 0 | 0 | 0 | 0 | 1 | -90 | 90 | 0.037556 | 0.009456 | -0.037538 | -0.0094448
73 | 74 | 2.3999 | 1.536 | 4.0301e-09 | 0 | 0 | 0 | 0 | 0 | 1 | -90 | 90 | -0.027861 | -0.0069904 | 0.027881 | 0.0070032
74 | 75 | 0.64345 | 0.41181 | 1.0805e-09 | 0 | 0 | 0 | 0 | 0 | 1 | -90 | 90 | -0.028761 | -0.0072236 | 0.028767 | 0.0072273
75 | 76 | 1.2528 | 0.80178 | 2.1038e-09 | 0 | 0 | 0 | 0 | 0 | 1 | -90 | 90 | -0.029647 | -0.0074478 | 0.029659 | 0.0074553
76 | 77 | 1.8256 | 1.1684 | 3.0657e-09 | 0 | 0 | 0 | 0 | 0 | 1 | -90 | 90 | -0.031072 | -0.0078096 | 0.031092 | 0.0078217
77 | 78 | 1.0992 | 0.70352 | 1.8459e-09 | 0 | 0 | 0 | 0 | 0 | 1 | -90 | 90 | -0.032845 | -0.0082612 | 0.032858 | 0.0082694
78 | 83 | 0.5591 | 0.35782 | 9.3888e-10 | 0 | 0 | 0 | 0 | 0 | 1 | -90 | 90 | -0.035659 | -0.0089709 | 0.035667 | 0.0089758
78 | 80 | 1.1776 | 0.75364 | 1.9775e-09 | 0 | 0 | 0 | 0 | 0 | 1 | -90 | 90 | 0.0028008 | 0.00070153 | -0.0028006 | -0.00070166
80 | 79 | 1.6967 | 1.0859 | 2.8492e-09 | 0 | 0 | 0 | 0 | 0 | 1 | -90 | 90 | 0.001806 | 0.00045237 | -0.0018059 | -0.00045261
84 | 85 | 1.4571 | 0.93253 | 2.4468e-09 | 0 | 0 | 0 | 0 | 0 | 1 | -90 | 90 | 0.019841 | 0.0049806 | -0.019834 | -0.0049768
85 | 87 | 2.0654 | 1.3218 | 3.4683e-09 | 0 | 0 | 0 | 0 | 0 | 1 | -90 | 90 | 0.018605 | 0.0046688 | -0.018597 | -0.0046641
87 | 94 | 1.8265 | 1.169 | 3.0672e-09 | 0 | 0 | 0 | 0 | 0 | 1 | -90 | 90 | 0.017085 | 0.0042851 | -0.017079 | -0.0042816
94 | 95 | 1.9247 | 1.2318 | 3.232e-09 | 0 | 0 | 0 | 0 | 0 | 1 | -90 | 90 | 0.015452 | 0.0038736 | -0.015446 | -0.0038707
95 | 96 | 1.9689 | 1.2601 | 3.3063e-09 | 0 | 0 | 0 | 0 | 0 | 1 | -90 | 90 | 0.014148 | 0.0035454 | -0.014144 | -0.0035429
89 | 90 | 2.1297 | 1.363 | 3.5764e-09 | 0 | 0 | 0 | 0 | 0 | 1 | -90 | 90 | -0.0026515 | -0.00066447 | 0.0026516 | 0.00066424
89 | 91 | 0.3332 | 0.21325 | 5.5953e-10 | 0 | 0 | 0 | 0 | 0 | 1 | -90 | 90 | 0.0014924 | 0.00037398 | -0.0014924 | -0.00037403
90 | 92 | 2.4463 | 1.5656 | 4.108e-09 | 0 | 0 | 0 | 0 | 0 | 1 | -90 | 90 | -0.0041053 | -0.0010286 | 0.0041058 | 0.0010285
92 | 93 | 3.1454 | 2.0131 | 5.282e-09 | 0 | 0 | 0 | 0 | 0 | 1 | -90 | 90 | -0.0063913 | -0.0016013 | 0.0063927 | 0.0016017
93 | 97 | 1.966 | 1.2582 | 3.3014e-09 | 0 | 0 | 0 | 0 | 0 | 1 | -90 | 90 | 0.0069046 | 0.0017289 | -0.0069035 | -0.0017286
93 | 96 | 0.25108 | 0.16069 | 4.2163e-10 | 0 | 0 | 0 | 0 | 0 | 1 | -90 | 90 | -0.013297 | -0.0033306 | 0.013298 | 0.0033308
97 | 98 | 2.0885 | 1.3366 | 3.5071e-09 | 0 | 0 | 0 | 0 | 0 | 1 | -90 | 90 | 0.0059725 | 0.0014952 | -0.0059717 | -0.001495
98 | 99 | 0.87571 | 0.56045 | 1.4706e-09 | 0 | 0 | 0 | 0 | 0 | 1 | -90 | 90 | 0.0056401 | 0.0014119 | -0.0056398 | -0.0014119
99 | 100 | 2.628 | 1.6819 | 4.4131e-09 | 0 | 0 | 0 | 0 | 0 | 1 | -90 | 90 | 0.0016544 | 0.00041394 | -0.0016543 | -0.00041431
99 | 101 | 2.0494 | 1.3116 | 3.4414e-09 | 0 | 0 | 0 | 0 | 0 | 1 | -90 | 90 | 0.0039854 | 0.00099793 | -0.003985 | -0.00099803
100 | 118 | 2.0283 | 1.2981 | 3.4061e-09 | 0 | 0 | 0 | 0 | 0 | 1 | -90 | 90 | 0.0016543 | 0.00041431 | -0.0016543 | -0.0004146
101 | 102 | 2.3436 | 1.4999 | 3.9355e-09 | 0 | 0 | 0 | 0 | 0 | 1 | -90 | 90 | 0.003985 | 0.00099803 | -0.0039846 | -0.00099815
102 | 103 | 3.3365 | 2.1354 | 5.6029e-09 | 0 | 0 | 0 | 0 | 0 | 1 | -90 | 90 | 0.0018226 | 0.00045629 | -0.0018225 | -0.00045675
114 | 113 | 1.4043 | 0.89877 | 2.3583e-09 | 0 | 0 | 0 | 0 | 0 | 1 | -90 | 90 | 0.00068233 | 0.00017079 | -0.00068232 | -0.00017101
113 | 112 | 0.0019475 | 0.0012464 | 3.2704e-12 | 0 | 0 | 0 | 0 | 0 | 1 | -90 | 90 | 9.1362e-05 | 2.2897e-05 | -9.1362e-05 | -2.2897e-05