## bus_data
BUS_I | BUS_TYPE | Pd | Qd | Gs | Bs | area | Vm | Va | baseKV | zone | Vmax | Vmin
1 | 1 | 0.0051162 | 0.0012822 | 0 | 0 | 1 | 0.9739 | -0.50167 | 0.4 | 1 | 1.1 | 0.9
2 | 1 | 0.023822 | 0.0059703 | 0 | 0 | 1 | 0.97429 | -0.49394 | 0.4 | 1 | 1.1 | 0.9
3 | 1 | 0.016229 | 0.0040673 | 0 | 0 | 1 | 0.97369 | -0.50582 | 0.4 | 1 | 1.1 | 0.9
4 | 1 | 0 | 0 | 0 | 0 | 1 | 0.9755 | -0.47003 | 0.4 | 1 | 1.1 | 0.9
5 | 1 | 0 | 0 | 0 | 0 | 1 | 0.97927 | -0.39634 | 0.4 | 1 | 1.1 | 0.9
7 | 1 | 0 | 0 | 0 | 0 | 1 | 0.9739 | -0.50148 | 0.4 | 1 | 1.1 | 0.9
64 | 1 | 0.0018915 | 0.00047406 | 0 | 0 | 1 | 0.98055 | -0.37141 | 0.4 | 1 | 1.1 | 0.9
6 | 1 | 0 | 0 | 0 | 0 | 1 | 0.97149 | -0.54903 | 0.4 | 1 | 1.1 | 0.9
65 | 1 | 0.018446 | 0.0046229 | 0 | 0 | 1 | 0.97007 | -0.57708 | 0.4 | 1 | 1.1 | 0.9
71 | 1 | 0.00039145 | 9.8106e-05 | 0 | 0 | 1 | 0.97388 | -0.50179 | 0.4 | 1 | 1.1 | 0.9
8 | 1 | 0 | 0 | 0 | 0 | 1 | 0.98441 | -0.29661 | 0.4 | 1 | 1.1 | 0.9
94 | 1 | 0.0020027 | 0.00050192 | 0 | 0 | 1 | 0.98439 | -0.29699 | 0.4 | 1 | 1.1 | 0.9
9 | 1 | 0 | 0 | 0 | 0 | 1 | 0.98664 | -0.25358 | 0.4 | 1 | 1.1 | 0.9
12 | 1 | 0 | 0 | 0 | 0 | 1 | 0.98326 | -0.31873 | 0.4 | 1 | 1.1 | 0.9
45 | 1 | 0 | 0 | 0 | 0 | 1 | 0.99179 | -0.15492 | 0.4 | 1 | 1.1 | 0.9
33 | 1 | 0.0014241 | 0.0003569 | 0 | 0 | 1 | 0.98645 | -0.2573 | 0.4 | 1 | 1.1 | 0.9
10 | 1 | 0 | 0 | 0 | 0 | 1 | 0.9817 | -0.34928 | 0.4 | 1 | 1.1 | 0.9
28 | 1 | 0.0015489 | 0.00038819 | 0 | 0 | 1 | 0.98168 | -0.34958 | 0.4 | 1 | 1.1 | 0.9
21 | 1 | 0 | 0 | 0 | 0 | 1 | 0.98165 | -0.35021 | 0.4 | 1 | 1.1 | 0.9
16 | 1 | 0.0016031 | 0.00040176 | 0 | 0 | 1 | 0.98177 | -0.34786 | 0.4 | 1 | 1.1 | 0.9
11 | 1 | 0 | 0 | 0 | 0 | 1 | 0.98165 | -0.35036 | 0.4 | 1 | 1.1 | 0.9
18 | 1 | 0.0011469 | 0.00028743 | 0 | 0 | 1 | 0.9816 | -0.35126 | 0.4 | 1 | 1.1 | 0.9
13 | 1 | 0 | 0 | 0 | 0 | 1 | 0.98224 | -0.33869 | 0.4 | 1 | 1.1 | 0.9
48 | 1 | 0.0015766 | 0.00039513 | 0 | 0 | 1 | 0.9827 | -0.32973 | 0.4 | 1 | 1.1 | 0.9
22 | 1 | 0.0022335 | 0.00055977 | 0 | 0 | 1 | 0.98185 | -0.34638 | 0.4 | 1 | 1.1 | 0.9
17 | 1 | 0.0019229 | 0.00048192 | 0 | 0 | 1 | 0.98202 | -0.34294 | 0.4 | 1 | 1.1 | 0.9
50 | 1 | 0.0014288 | 0.00035809 | 0 | 0 | 1 | 0.98182 | -0.34677 | 0.4 | 1 | 1.1 | 0.9
66 | 1 | 0.0090438 | 0.0022666 | 0 | 0 | 1 | 0.97006 | -0.57725 | 0.4 | 1 | 1.1 | 0.9
70 | 1 | 0.0043852 | 0.001099 | 0 | 0 | 1 | 0.97365 | -0.50644 | 0.4 | 1 | 1.1 | 0.9
95 | 1 | 0.0081128 | 0.0020333 | 0 | 0 | 1 | 0.99151 | -0.16024 | 0.4 | 1 | 1.1 | 0.9
47 | 1 | 0 | 0 | 0 | 0 | 1 | 0.99961 | -0.0072979 | 0.4 | 1 | 1.1 | 0.9
44 | 1 | 0 | 0 | 0 | 0 | 1 | 0.98528 | -0.27924 | 0.4 | 1 | 1.1 | 0.9
41 | 1 | 0 | 0 | 0 | 0 | 1 | 0.97597 | -0.46001 | 0.4 | 1 | 1.1 | 0.9
43 | 1 | 0 | 0 | 0 | 0 | 1 | 0.97432 | -0.4924 | 0.4 | 1 | 1.1 | 0.9
46 | 1 | 0 | 0 | 0 | 0 | 1 | 0.97889 | -0.40295 | 0.4 | 1 | 1.1 | 0.9
82 | 1 | 0.046781 | 0.011725 | 0 | 0 | 1 | 0.97275 | -0.52354 | 0.4 | 1 | 1.1 | 0.9
85 | 1 | 0.00071963 | 0.00018036 | 0 | 0 | 1 | 0.97887 | -0.40329 | 0.4 | 1 | 1.1 | 0.9
83 | 1 | 0.0022069 | 0.0005531 | 0 | 0 | 1 | 0.97847 | -0.41105 | 0.4 | 1 | 1.1 | 0.9
92 | 3 | 0.00088704 | 0.00022231 | 0 | 0 | 1 | 1 | 0 | 0.4 | 1 | 1.1 | 0.9
31 | 1 | 0.00080722 | 0.00020231 | 0 | 0 | 1 | 0.98628 | -0.26059 | 0.4 | 1 | 1.1 | 0.9
96 | 1 | 0.0011009 | 0.0002759 | 0 | 0 | 1 | 0.98165 | -0.35034 | 0.4 | 1 | 1.1 | 0.9
14 | 1 | 0.0011414 | 0.00028606 | 0 | 0 | 1 | 0.98187 | -0.34602 | 0.4 | 1 | 1.1 | 0.9
49 | 1 | 0.0037763 | 0.00094644 | 0 | 0 | 1 | 0.98252 | -0.33308 | 0.4 | 1 | 1.1 | 0.9
26 | 1 | 0.0012402 | 0.00031082 | 0 | 0 | 1 | 0.98126 | -0.35776 | 0.4 | 1 | 1.1 | 0.9
15 | 1 | 0.0011476 | 0.00028762 | 0 | 0 | 1 | 0.98187 | -0.34595 | 0.4 | 1 | 1.1 | 0.9
19 | 1 | 0.00082669 | 0.00020719 | 0 | 0 | 1 | 0.97951 | -0.39199 | 0.4 | 1 | 1.1 | 0.9
20 | 1 | 0.00083972 | 0.00021045 | 0 | 0 | 1 | 0.97979 | -0.38664 | 0.4 | 1 | 1.1 | 0.9
93 | 1 | 0.014125 | 0.0035401 | 0 | 0 | 1 | 0.97653 | -0.45052 | 0.4 | 1 | 1.1 | 0.9
24 | 1 | 0.0010136 | 0.00025403 | 0 | 0 | 1 | 0.98011 | -0.38025 | 0.4 | 1 | 1.1 | 0.9
23 | 1 | 0.0027061 | 0.00067822 | 0 | 0 | 1 | 0.98054 | -0.37193 | 0.4 | 1 | 1.1 | 0.9
25 | 1 | 0 | 0 | 0 | 0 | 1 | 0.98103 | -0.36225 | 0.4 | 1 | 1.1 | 0.9
27 | 1 | 0.0014879 | 0.00037289 | 0 | 0 | 1 | 0.98098 | -0.36325 | 0.4 | 1 | 1.1 | 0.9
29 | 1 | 0.0019184 | 0.00048079 | 0 | 0 | 1 | 0.98586 | -0.26878 | 0.4 | 1 | 1.1 | 0.9
30 | 1 | 0.0016647 | 0.00041721 | 0 | 0 | 1 | 0.98565 | -0.27282 | 0.4 | 1 | 1.1 | 0.9
32 | 1 | 0.0069979 | 0.0017538 | 0 | 0 | 1 | 0.98553 | -0.27513 | 0.4 | 1 | 1.1 | 0.9
34 | 1 | 0.0033655 | 0.00084347 | 0 | 0 | 1 | 0.97239 | -0.53044 | 0.4 | 1 | 1.1 | 0.9
35 | 1 | 0.00048495 | 0.00012154 | 0 | 0 | 1 | 0.97209 | -0.53631 | 0.4 | 1 | 1.1 | 0.9
36 | 1 | 0.00057105 | 0.00014312 | 0 | 0 | 1 | 0.97245 | -0.5292 | 0.4 | 1 | 1.1 | 0.9
37 | 1 | 0.0014631 | 0.00036669 | 0 | 0 | 1 | 0.97168 | -0.54442 | 0.4 | 1 | 1.1 | 0.9
38 | 1 | 0 | 0 | 0 | 0 | 1 | 0.9728 | -0.5223 | 0.4 | 1 | 1.1 | 0.9
87 | 1 | 0 | 0 | 0 | 0 | 1 | 0.97158 | -0.54646 | 0.4 | 1 | 1.1 | 0.9
90 | 1 | 0.0028148 | 0.00070547 | 0 | 0 | 1 | 0.97316 | -0.51526 | 0.4 | 1 | 1.1 | 0.9
91 | 1 | 0.0022991 | 0.00057621 | 0 | 0 | 1 | 0.97192 | -0.53974 | 0.4 | 1 | 1.1 | 0.9
88 | 1 | 0.0017262 | 0.00043262 | 0 | 0 | 1 | 0.9715 | -0.54793 | 0.4 | 1 | 1.1 | 0.9
54 | 1 | 0 | 0 | 0 | 0 | 1 | 0.97151 | -0.54777 | 0.4 | 1 | 1.1 | 0.9
76 | 1 | 0.0013534 | 0.0003392 | 0 | 0 | 1 | 0.97329 | -0.51262 | 0.4 | 1 | 1.1 | 0.9
81 | 1 | 0 | 0 | 0 | 0 | 1 | 0.97154 | -0.54717 | 0.4 | 1 | 1.1 | 0.9
39 | 1 | 0.0099594 | 0.002496 | 0 | 0 | 1 | 0.97004 | -0.5768 | 0.4 | 1 | 1.1 | 0.9
40 | 1 | 0.003006 | 0.00075338 | 0 | 0 | 1 | 0.97039 | -0.56986 | 0.4 | 1 | 1.1 | 0.9
42 | 1 | 0 | 0 | 0 | 0 | 1 | 0.97131 | -0.55174 | 0.4 | 1 | 1.1 | 0.9
63 | 1 | 0 | 0 | 0 | 0 | 1 | 0.97119 | -0.55407 | 0.4 | 1 | 1.1 | 0.9
80 | 1 | 0.0065316 | 0.001637 | 0 | 0 | 1 | 0.97114 | -0.55517 | 0.4 | 1 | 1.1 | 0.9
62 | 1 | 0.0019063 | 0.00047776 | 0 | 0 | 1 | 0.97115 | -0.55487 | 0.4 | 1 | 1.1 | 0.9
69 | 1 | 0.0020357 | 0.00051019 | 0 | 0 | 1 | 0.97134 | -0.55119 | 0.4 | 1 | 1.1 | 0.9
84 | 1 | 0.0014367 | 0.00036008 | 0 | 0 | 1 | 0.9774 | -0.43193 | 0.4 | 1 | 1.1 | 0.9
51 | 1 | 0.0022148 | 0.00055509 | 0 | 0 | 1 | 0.97116 | -0.5548 | 0.4 | 1 | 1.1 | 0.9
52 | 1 | 0.0010588 | 0.00026536 | 0 | 0 | 1 | 0.97135 | -0.55098 | 0.4 | 1 | 1.1 | 0.9
53 | 1 | 0.0021392 | 0.00053613 | 0 | 0 | 1 | 0.97114 | -0.55516 | 0.4 | 1 | 1.1 | 0.9
55 | 1 | 0.0011988 | 0.00030044 | 0 | 0 | 1 | 0.97112 | -0.5556 | 0.4 | 1 | 1.1 | 0.9
89 | 1 | 0.00058282 | 0.00014607 | 0 | 0 | 1 | 0.97149 | -0.54818 | 0.4 | 1 | 1.1 | 0.9
61 | 1 | 0.0015392 | 0.00038575 | 0 | 0 | 1 | 0.97109 | -0.55609 | 0.4 | 1 | 1.1 | 0.9
56 | 1 | 0.0017125 | 0.0004292 | 0 | 0 | 1 | 0.97152 | -0.54748 | 0.4 | 1 | 1.1 | 0.9
57 | 1 | 0.0054254 | 0.0013597 | 0 | 0 | 1 | 0.97107 | -0.55638 | 0.4 | 1 | 1.1 | 0.9
58 | 1 | 0 | 0 | 0 | 0 | 1 | 0.97246 | -0.52907 | 0.4 | 1 | 1.1 | 0.9
59 | 1 | 0.0055209 | 0.0013837 | 0 | 0 | 1 | 0.9706 | -0.56582 | 0.4 | 1 | 1.1 | 0.9
60 | 1 | 0.00051676 | 0.00012951 | 0 | 0 | 1 | 0.97298 | -0.51883 | 0.4 | 1 | 1.1 | 0.9
72 | 1 | 0.0072086 | 0.0018066 | 0 | 0 | 1 | 0.97057 | -0.56629 | 0.4 | 1 | 1.1 | 0.9
74 | 1 | 0 | 0 | 0 | 0 | 1 | 0.9739 | -0.50062 | 0.4 | 1 | 1.1 | 0.9
73 | 1 | 0.00023531 | 5.8973e-05 | 0 | 0 | 1 | 0.97446 | -0.48967 | 0.4 | 1 | 1.1 | 0.9
79 | 1 | 0.00057328 | 0.00014368 | 0 | 0 | 1 | 0.97112 | -0.55546 | 0.4 | 1 | 1.1 | 0.9
67 | 1 | 0.0018728 | 0.00046937 | 0 | 0 | 1 | 0.9713 | -0.55201 | 0.4 | 1 | 1.1 | 0.9
68 | 1 | 0.0014495 | 0.00036329 | 0 | 0 | 1 | 0.9713 | -0.55187 | 0.4 | 1 | 1.1 | 0.9
75 | 1 | 0 | 0 | 0 | 0 | 1 | 0.97504 | -0.47812 | 0.4 | 1 | 1.1 | 0.9
77 | 1 | 0.00093847 | 0.0002352 | 0 | 0 | 1 | 0.97537 | -0.4717 | 0.4 | 1 | 1.1 | 0.9
86 | 1 | 0.00074054 | 0.0001856 | 0 | 0 | 1 | 0.97642 | -0.45107 | 0.4 | 1 | 1.1 | 0.9
78 | 1 | 0 | 0 | 0 | 0 | 1 | 0.9773 | -0.43385 | 0.4 | 1 | 1.1 | 0.9

## generator_data
GEN_BUS | PG | QG | QMAX | QMIN | VG | MBASE | GEN_STATUS | PMAX | PMIN
92 | 0.2739 | 0.071065 | 10 | -10 | 1 | 100 | 1 | 10 | 0

## branch_data
F_BUS | T_BUS | BR_R | BR_X | BR_B | RATE_A | RATE_B | RATE_C | TAP | SHIFT | BR_STATUS | ANGMIN | ANGMAX | P_in | Q_in | P_out | Q_out
1 | 2 | 1.5392 | 0.98509 | 2.5847e-09 | 0 | 0 | 0 | 0 | 0 | 1 | -90 | 90 | -0.021348 | -0.0053514 | 0.021356 | 0.0053562
1 | 3 | 1.088 | 0.69633 | 1.8271e-09 | 0 | 0 | 0 | 0 | 0 | 1 | -90 | 90 | 0.016232 | 0.0040691 | -0.016229 | -0.0040673
2 | 4 | 2.2554 | 1.4435 | 3.7875e-09 | 0 | 0 | 0 | 0 | 0 | 1 | -90 | 90 | -0.045178 | -0.011326 | 0.045229 | 0.011359
4 | 5 | 4.074 | 2.6073 | 1.3683e-08 | 0 | 0 | 0 | 0 | 0 | 1 | -90 | 90 | -0.077644 | -0.019535 | 0.077919 | 0.01971
4 | 7 | 4.1493 | 2.6555 | 1.3935e-08 | 0 | 0 | 0 | 0 | 0 | 1 | -90 | 90 | 0.032415 | 0.0081763 | -0.032367 | -0.0081465
5 | 64 | 1.3853 | 0.8866 | 4.6526e-09 | 0 | 0 | 0 | 0 | 0 | 1 | -90 | 90 | -0.077919 | -0.01971 | 0.078012 | 0.019769
7 | 71 | 0.27522 | 0.17614 | 4.6218e-10 | 0 | 0 | 0 | 0 | 0 | 1 | -90 | 90 | 0.0047777 | 0.001197 | -0.0047776 | -0.001197
7 | 6 | 7.3334 | 4.6933 | 2.4629e-08 | 0 | 0 | 0 | 0 | 0 | 1 | -90 | 90 | 0.027589 | 0.0069494 | -0.027526 | -0.0069117
64 | 50 | 1.3398 | 0.85749 | 4.4998e-09 | 0 | 0 | 0 | 0 | 0 | 1 | -90 | 90 | -0.079904 | -0.020243 | 0.079998 | 0.020303
6 | 65 | 4.3112 | 2.7592 | 1.4479e-08 | 0 | 0 | 0 | 0 | 0 | 1 | -90 | 90 | 0.027526 | 0.0069117 | -0.027489 | -0.0068895
65 | 66 | 0.07596 | 0.048614 | 1.2756e-10 | 0 | 0 | 0 | 0 | 0 | 1 | -90 | 90 | 0.0090439 | 0.0022666 | -0.0090438 | -0.0022666
71 | 70 | 4.5019 | 2.8812 | 7.5598e-09 | 0 | 0 | 0 | 0 | 0 | 1 | -90 | 90 | 0.0043862 | 0.0010989 | -0.0043852 | -0.001099
8 | 94 | 0.83125 | 0.532 | 1.3959e-09 | 0 | 0 | 0 | 0 | 0 | 1 | -90 | 90 | 0.0020027 | 0.00050181 | -0.0020027 | -0.00050192
8 | 9 | 1.5323 | 0.98066 | 5.1462e-09 | 0 | 0 | 0 | 0 | 0 | 1 | -90 | 90 | -0.12324 | -0.031274 | 0.12349 | 0.031437
8 | 12 | 0.79828 | 0.5109 | 2.6811e-09 | 0 | 0 | 0 | 0 | 0 | 1 | -90 | 90 | 0.12123 | 0.030772 | -0.1211 | -0.03069
9 | 45 | 3.2041 | 2.0506 | 1.0761e-08 | 0 | 0 | 0 | 0 | 0 | 1 | -90 | 90 | -0.13631 | -0.034654 | 0.13697 | 0.035069
9 | 33 | 1.2645 | 0.80929 | 2.1235e-09 | 0 | 0 | 0 | 0 | 0 | 1 | -90 | 90 | 0.012823 | 0.0032163 | -0.012821 | -0.0032151
12 | 13 | 2.5338 | 1.6216 | 4.2549e-09 | 0 | 0 | 0 | 0 | 0 | 1 | -90 | 90 | 0.034211 | 0.0086152 | -0.034178 | -0.0085948
12 | 48 | 0.55291 | 0.35386 | 1.857e-09 | 0 | 0 | 0 | 0 | 0 | 1 | -90 | 90 | 0.086894 | 0.022075 | -0.086848 | -0.022046
45 | 95 | 2.8859 | 1.847 | 4.8461e-09 | 0 | 0 | 0 | 0 | 0 | 1 | -90 | 90 | 0.0081149 | 0.0020341 | -0.0081128 | -0.0020333
45 | 47 | 2.4588 | 1.5736 | 8.258e-09 | 0 | 0 | 0 | 0 | 0 | 1 | -90 | 90 | -0.27096 | -0.06953 | 0.27292 | 0.070781
45 | 44 | 4.4043 | 2.8187 | 1.4792e-08 | 0 | 0 | 0 | 0 | 0 | 1 | -90 | 90 | 0.12588 | 0.032426 | -0.12513 | -0.031943
33 | 31 | 1.2581 | 0.80521 | 2.1128e-09 | 0 | 0 | 0 | 0 | 0 | 1 | -90 | 90 | 0.011397 | 0.0028582 | -0.011395 | -0.0028572
10 | 28 | 0.84062 | 0.538 | 1.4116e-09 | 0 | 0 | 0 | 0 | 0 | 1 | -90 | 90 | 0.0015489 | 0.00038806 | -0.0015489 | -0.00038819
10 | 21 | 1.7877 | 1.1441 | 3.002e-09 | 0 | 0 | 0 | 0 | 0 | 1 | -90 | 90 | 0.0022479 | 0.00056242 | -0.0022478 | -0.00056265
10 | 16 | 1.6104 | 1.0306 | 2.7043e-09 | 0 | 0 | 0 | 0 | 0 | 1 | -90 | 90 | -0.0037968 | -0.00095049 | 0.003797 | 0.00095039
21 | 96 | 0.51562 | 0.33 | 8.6587e-10 | 0 | 0 | 0 | 0 | 0 | 1 | -90 | 90 | 0.0011009 | 0.00027582 | -0.0011009 | -0.0002759
21 | 11 | 0.5632 | 0.36045 | 9.4577e-10 | 0 | 0 | 0 | 0 | 0 | 1 | -90 | 90 | 0.0011469 | 0.00028682 | -0.0011469 | -0.00028691
16 | 14 | 1.472 | 0.9421 | 2.4719e-09 | 0 | 0 | 0 | 0 | 0 | 1 | -90 | 90 | -0.0054001 | -0.0013522 | 0.0054006 | 0.0013522
11 | 18 | 3.396 | 2.1735 | 5.7029e-09 | 0 | 0 | 0 | 0 | 0 | 1 | -90 | 90 | 0.0011469 | 0.00028691 | -0.0011469 | -0.00028743
13 | 22 | 1.3567 | 0.86828 | 2.2782e-09 | 0 | 0 | 0 | 0 | 0 | 1 | -90 | 90 | 0.024562 | 0.0061856 | -0.024553 | -0.00618
13 | 17 | 1.9106 | 1.2228 | 3.2084e-09 | 0 | 0 | 0 | 0 | 0 | 1 | -90 | 90 | 0.0096156 | 0.0024092 | -0.0096136 | -0.0024083
48 | 49 | 0.17153 | 0.10978 | 5.761e-10 | 0 | 0 | 0 | 0 | 0 | 1 | -90 | 90 | 0.085271 | 0.021651 | -0.085257 | -0.021642
22 | 26 | 2.2099 | 1.4143 | 3.711e-09 | 0 | 0 | 0 | 0 | 0 | 1 | -90 | 90 | 0.02232 | 0.0056203 | -0.022308 | -0.0056128
17 | 15 | 1.6922 | 1.083 | 2.8417e-09 | 0 | 0 | 0 | 0 | 0 | 1 | -90 | 90 | 0.0076907 | 0.0019263 | -0.0076896 | -0.0019259
50 | 49 | 0.73319 | 0.46924 | 2.4624e-09 | 0 | 0 | 0 | 0 | 0 | 1 | -90 | 90 | -0.081427 | -0.020661 | 0.081481 | 0.020695
47 | 92 | 0.12256 | 0.078436 | 4.1161e-10 | 0 | 0 | 0 | 0 | 0 | 1 | -90 | 90 | -0.27292 | -0.070781 | 0.27302 | 0.070843
44 | 46 | 4.3261 | 2.7687 | 1.4529e-08 | 0 | 0 | 0 | 0 | 0 | 1 | -90 | 90 | 0.12513 | 0.031943 | -0.12438 | -0.031469
41 | 43 | 2.9511 | 1.8887 | 4.9557e-09 | 0 | 0 | 0 | 0 | 0 | 1 | -90 | 90 | 0.046923 | 0.011815 | -0.046851 | -0.011769
41 | 46 | 5.223 | 3.3427 | 8.7708e-09 | 0 | 0 | 0 | 0 | 0 | 1 | -90 | 90 | -0.046923 | -0.011815 | 0.047052 | 0.011896
43 | 82 | 2.8272 | 1.8094 | 4.7477e-09 | 0 | 0 | 0 | 0 | 0 | 1 | -90 | 90 | 0.046851 | 0.011769 | -0.046781 | -0.011725
46 | 85 | 2.0337 | 1.3016 | 3.4152e-09 | 0 | 0 | 0 | 0 | 0 | 1 | -90 | 90 | 0.00071964 | 0.00018004 | -0.00071963 | -0.00018036
46 | 83 | 0.45661 | 0.29223 | 1.5335e-09 | 0 | 0 | 0 | 0 | 0 | 1 | -90 | 90 | 0.076613 | 0.019393 | -0.076583 | -0.019374
83 | 84 | 1.2115 | 0.77533 | 4.0687e-09 | 0 | 0 | 0 | 0 | 0 | 1 | -90 | 90 | 0.074376 | 0.018821 | -0.074302 | -0.018774
31 | 29 | 3.3743 | 2.1595 | 5.6663e-09 | 0 | 0 | 0 | 0 | 0 | 1 | -90 | 90 | 0.010588 | 0.0026549 | -0.010583 | -0.0026528
14 | 15 | 0.043933 | 0.028117 | 7.3775e-11 | 0 | 0 | 0 | 0 | 0 | 1 | -90 | 90 | -0.006542 | -0.0016383 | 0.006542 | 0.0016383
26 | 25 | 0.92097 | 0.58942 | 1.5466e-09 | 0 | 0 | 0 | 0 | 0 | 1 | -90 | 90 | 0.021068 | 0.005302 | -0.021063 | -0.0052993
19 | 20 | 1.5369 | 0.98364 | 2.5809e-09 | 0 | 0 | 0 | 0 | 0 | 1 | -90 | 90 | -0.014991 | -0.0037697 | 0.014995 | 0.0037719
19 | 93 | 17.7634 | 11.3686 | 2.983e-08 | 0 | 0 | 0 | 0 | 0 | 1 | -90 | 90 | 0.014165 | 0.0035625 | -0.014125 | -0.0035401
20 | 24 | 1.7405 | 1.1139 | 2.9228e-09 | 0 | 0 | 0 | 0 | 0 | 1 | -90 | 90 | -0.015835 | -0.0039824 | 0.01584 | 0.0039852
24 | 23 | 2.1317 | 1.3643 | 3.5798e-09 | 0 | 0 | 0 | 0 | 0 | 1 | -90 | 90 | -0.016853 | -0.0042392 | 0.01686 | 0.0042431
23 | 25 | 2.1392 | 1.3691 | 3.5924e-09 | 0 | 0 | 0 | 0 | 0 | 1 | -90 | 90 | -0.019566 | -0.0049214 | 0.019575 | 0.0049268
25 | 27 | 2.9009 | 1.8566 | 4.8714e-09 | 0 | 0 | 0 | 0 | 0 | 1 | -90 | 90 | 0.0014879 | 0.00037247 | -0.0014879 | -0.00037289
29 | 30 | 2.0315 | 1.3001 | 3.4114e-09 | 0 | 0 | 0 | 0 | 0 | 1 | -90 | 90 | 0.008665 | 0.002172 | -0.0086633 | -0.0021713
30 | 32 | 1.4342 | 0.91787 | 2.4084e-09 | 0 | 0 | 0 | 0 | 0 | 1 | -90 | 90 | 0.0069987 | 0.0017541 | -0.0069979 | -0.0017538
34 | 35 | 2.0028 | 1.2818 | 3.3632e-09 | 0 | 0 | 0 | 0 | 0 | 1 | -90 | 90 | 0.01242 | 0.0031146 | -0.012417 | -0.0031127
34 | 36 | 0.3334 | 0.21337 | 5.5987e-10 | 0 | 0 | 0 | 0 | 0 | 1 | -90 | 90 | -0.015786 | -0.0039581 | 0.015787 | 0.0039586
35 | 37 | 2.8806 | 1.8436 | 4.8374e-09 | 0 | 0 | 0 | 0 | 0 | 1 | -90 | 90 | 0.011932 | 0.0029912 | -0.011927 | -0.0029887
36 | 38 | 1.7885 | 1.1446 | 3.0033e-09 | 0 | 0 | 0 | 0 | 0 | 1 | -90 | 90 | -0.016358 | -0.0041018 | 0.016363 | 0.0041049
37 | 87 | 0.82351 | 0.52704 | 1.3829e-09 | 0 | 0 | 0 | 0 | 0 | 1 | -90 | 90 | 0.010464 | 0.002622 | -0.010463 | -0.0026215
38 | 90 | 0.6494 | 0.41561 | 2.181e-09 | 0 | 0 | 0 | 0 | 0 | 1 | -90 | 90 | -0.046053 | -0.011564 | 0.046068 | 0.011574
38 | 91 | 2.4936 | 1.5959 | 4.1875e-09 | 0 | 0 | 0 | 0 | 0 | 1 | -90 | 90 | 0.02969 | 0.0074592 | -0.029665 | -0.0074438
87 | 88 | 3.5983 | 2.3029 | 6.0425e-09 | 0 | 0 | 0 | 0 | 0 | 1 | -90 | 90 | 0.0017263 | 0.00043213 | -0.0017262 | -0.00043262
87 | 54 | 0.63289 | 0.40505 | 1.0628e-09 | 0 | 0 | 0 | 0 | 0 | 1 | -90 | 90 | 0.0087368 | 0.0021894 | -0.0087362 | -0.0021891
90 | 76 | 0.22964 | 0.14697 | 7.7127e-10 | 0 | 0 | 0 | 0 | 0 | 1 | -90 | 90 | -0.048883 | -0.012279 | 0.048889 | 0.012283
91 | 81 | 1.1494 | 0.73562 | 1.9302e-09 | 0 | 0 | 0 | 0 | 0 | 1 | -90 | 90 | 0.027366 | 0.0068676 | -0.027356 | -0.0068616
54 | 89 | 2.9913 | 1.9144 | 5.0232e-09 | 0 | 0 | 0 | 0 | 0 | 1 | -90 | 90 | 0.00058283 | 0.0001456 | -0.00058282 | -0.00014607
54 | 52 | 1.669 | 1.0682 | 2.8027e-09 | 0 | 0 | 0 | 0 | 0 | 1 | -90 | 90 | 0.0081534 | 0.0020435 | -0.0081522 | -0.002043
76 | 74 | 1.0159 | 0.65018 | 3.4119e-09 | 0 | 0 | 0 | 0 | 0 | 1 | -90 | 90 | -0.050243 | -0.012622 | 0.050272 | 0.01264
81 | 69 | 3.1729 | 2.0307 | 5.3282e-09 | 0 | 0 | 0 | 0 | 0 | 1 | -90 | 90 | 0.0053592 | 0.0013429 | -0.0053582 | -0.0013427
81 | 42 | 0.88109 | 0.5639 | 1.4796e-09 | 0 | 0 | 0 | 0 | 0 | 1 | -90 | 90 | 0.021997 | 0.0055187 | -0.021992 | -0.0055157
39 | 40 | 2.941 | 1.8822 | 4.9387e-09 | 0 | 0 | 0 | 0 | 0 | 1 | -90 | 90 | -0.0099594 | -0.002496 | 0.0099626 | 0.0024977
40 | 42 | 5.9006 | 3.7764 | 9.9087e-09 | 0 | 0 | 0 | 0 | 0 | 1 | -90 | 90 | -0.012969 | -0.0032511 | 0.01298 | 0.0032573
42 | 63 | 1.0908 | 0.6981 | 1.8317e-09 | 0 | 0 | 0 | 0 | 0 | 1 | -90 | 90 | 0.0090126 | 0.0022584 | -0.0090116 | -0.002258
63 | 80 | 0.65203 | 0.4173 | 1.0949e-09 | 0 | 0 | 0 | 0 | 0 | 1 | -90 | 90 | 0.0071052 | 0.0017804 | -0.0071049 | -0.0017803
63 | 62 | 1.7695 | 1.1325 | 2.9715e-09 | 0 | 0 | 0 | 0 | 0 | 1 | -90 | 90 | 0.0019064 | 0.00047752 | -0.0019063 | -0.00047776
80 | 79 | 2.1529 | 1.3779 | 3.6153e-09 | 0 | 0 | 0 | 0 | 0 | 1 | -90 | 90 | 0.00057329 | 0.00014334 | -0.00057328 | -0.00014368
69 | 68 | 0.87425 | 0.55952 | 1.4681e-09 | 0 | 0 | 0 | 0 | 0 | 1 | -90 | 90 | 0.0033225 | 0.00083255 | -0.0033224 | -0.00083262
84 | 78 | 0.11311 | 0.07239 | 3.7988e-10 | 0 | 0 | 0 | 0 | 0 | 1 | -90 | 90 | 0.072865 | 0.018414 | -0.072858 | -0.018409
51 | 52 | 2.2778 | 1.4578 | 3.825e-09 | 0 | 0 | 0 | 0 | 0 | 1 | -90 | 90 | -0.0070921 | -0.0017771 | 0.0070934 | 0.0017776
51 | 53 | 0.31175 | 0.19952 | 5.2351e-10 | 0 | 0 | 0 | 0 | 0 | 1 | -90 | 90 | 0.0048773 | 0.0012221 | -0.0048772 | -0.0012221
53 | 55 | 0.66932 | 0.42837 | 1.124e-09 | 0 | 0 | 0 | 0 | 0 | 1 | -90 | 90 | 0.002738 | 0.00068593 | -0.002738 | -0.000686
55 | 61 | 1.3422 | 0.85898 | 2.2538e-09 | 0 | 0 | 0 | 0 | 0 | 1 | -90 | 90 | 0.0015392 | 0.00038556 | -0.0015392 | -0.00038575
56 | 57 | 2.0732 | 1.3269 | 3.4815e-09 | 0 | 0 | 0 | 0 | 0 | 1 | -90 | 90 | 0.018169 | 0.0045579 | -0.018161 | -0.0045533
56 | 58 | 3.9219 | 2.51 | 6.5859e-09 | 0 | 0 | 0 | 0 | 0 | 1 | -90 | 90 | -0.019881 | -0.0049871 | 0.019899 | 0.0049977
57 | 59 | 3.1319 | 2.0044 | 5.2593e-09 | 0 | 0 | 0 | 0 | 0 | 1 | -90 | 90 | 0.012735 | 0.0031936 | -0.01273 | -0.0031904
58 | 60 | 2.1867 | 1.3995 | 3.6721e-09 | 0 | 0 | 0 | 0 | 0 | 1 | -90 | 90 | -0.019899 | -0.0049977 | 0.019908 | 0.0050035
59 | 72 | 0.27556 | 0.17636 | 4.6274e-10 | 0 | 0 | 0 | 0 | 0 | 1 | -90 | 90 | 0.0072088 | 0.0018067 | -0.0072086 | -0.0018066
60 | 74 | 3.7923 | 2.4271 | 6.3683e-09 | 0 | 0 | 0 | 0 | 0 | 1 | -90 | 90 | -0.020425 | -0.005133 | 0.020443 | 0.0051438
74 | 73 | 0.66047 | 0.4227 | 2.2182e-09 | 0 | 0 | 0 | 0 | 0 | 1 | -90 | 90 | -0.070715 | -0.017784 | 0.070752 | 0.017808
73 | 75 | 0.69489 | 0.44473 | 2.3338e-09 | 0 | 0 | 0 | 0 | 0 | 1 | -90 | 90 | -0.070987 | -0.017867 | 0.071026 | 0.017892
67 | 68 | 0.32078 | 0.2053 | 5.3867e-10 | 0 | 0 | 0 | 0 | 0 | 1 | -90 | 90 | -0.0018728 | -0.00046937 | 0.0018728 | 0.00046933
75 | 77 | 0.38673 | 0.24751 | 1.2988e-09 | 0 | 0 | 0 | 0 | 0 | 1 | -90 | 90 | -0.071026 | -0.017892 | 0.071048 | 0.017905
77 | 86 | 1.2278 | 0.78576 | 4.1235e-09 | 0 | 0 | 0 | 0 | 0 | 1 | -90 | 90 | -0.071986 | -0.018141 | 0.072057 | 0.018186
86 | 78 | 1.0161 | 0.6503 | 3.4126e-09 | 0 | 0 | 0 | 0 | 0 | 1 | -90 | 90 | -0.072798 | -0.018371 | 0.072858 | 0.018409