## bus_data
BUS_I | BUS_TYPE | Pd | Qd | Gs | Bs | area | Vm | Va | baseKV | zone | Vmax | Vmin
1 | 1 | 0.0025236 | 0.00063247 | 0 | 0 | 1 | 0.98478 | -0.29204 | 0.4 | 1 | 1.1 | 0.9
3 | 1 | 0 | 0 | 0 | 0 | 1 | 0.98497 | -0.28824 | 0.4 | 1 | 1.1 | 0.9
4 | 1 | 0 | 0 | 0 | 0 | 1 | 0.98516 | -0.28449 | 0.4 | 1 | 1.1 | 0.9
5 | 1 | 0.0018009 | 0.00045136 | 0 | 0 | 1 | 0.98485 | -0.29052 | 0.4 | 1 | 1.1 | 0.9
41 | 1 | 0.0012233 | 0.00030658 | 0 | 0 | 1 | 0.98497 | -0.28822 | 0.4 | 1 | 1.1 | 0.9
39 | 1 | 0.002004 | 0.00050226 | 0 | 0 | 1 | 0.98541 | -0.27962 | 0.4 | 1 | 1.1 | 0.9
50 | 1 | 0.0013903 | 0.00034845 | 0 | 0 | 1 | 0.98473 | -0.29297 | 0.4 | 1 | 1.1 | 0.9
40 | 1 | 0 | 0 | 0 | 0 | 1 | 0.98572 | -0.27359 | 0.4 | 1 | 1.1 | 0.9
6 | 1 | 0.00061878 | 0.00015508 | 0 | 0 | 1 | 0.97938 | -0.39662 | 0.4 | 1 | 1.1 | 0.9
7 | 1 | 0 | 0 | 0 | 0 | 1 | 0.97946 | -0.39519 | 0.4 | 1 | 1.1 | 0.9
8 | 1 | 0 | 0 | 0 | 0 | 1 | 0.97946 | -0.39506 | 0.4 | 1 | 1.1 | 0.9
49 | 1 | 0 | 0 | 0 | 0 | 1 | 0.97948 | -0.3948 | 0.4 | 1 | 1.1 | 0.9
61 | 1 | 0.0030416 | 0.00076229 | 0 | 0 | 1 | 0.97935 | -0.39719 | 0.4 | 1 | 1.1 | 0.9
24 | 1 | 0.0038494 | 0.00096476 | 0 | 0 | 1 | 0.97958 | -0.39275 | 0.4 | 1 | 1.1 | 0.9
9 | 1 | 0 | 0 | 0 | 0 | 1 | 0.98403 | -0.30562 | 0.4 | 1 | 1.1 | 0.9
10 | 1 | 0.0056478 | 0.0014155 | 0 | 0 | 1 | 0.98148 | -0.35548 | 0.4 | 1 | 1.1 | 0.9
11 | 1 | 0 | 0 | 0 | 0 | 1 | 0.98736 | -0.24102 | 0.4 | 1 | 1.1 | 0.9
23 | 1 | 0.0081478 | 0.002042 | 0 | 0 | 1 | 0.9807 | -0.37074 | 0.4 | 1 | 1.1 | 0.9
134 | 1 | 0 | 0 | 0 | 0 | 1 | 0.99064 | -0.17788 | 0.4 | 1 | 1.1 | 0.9
21 | 1 | 0.00097871 | 0.00024529 | 0 | 0 | 1 | 0.9803 | -0.37868 | 0.4 | 1 | 1.1 | 0.9
135 | 1 | 0.0020804 | 0.00052141 | 0 | 0 | 1 | 0.99074 | -0.17591 | 0.4 | 1 | 1.1 | 0.9
132 | 1 | 0.00078793 | 0.00019747 | 0 | 0 | 1 | 0.99058 | -0.179 | 0.4 | 1 | 1.1 | 0.9
12 | 1 | 0.0018147 | 0.00045481 | 0 | 0 | 1 | 0.98892 | -0.21037 | 0.4 | 1 | 1.1 | 0.9
14 | 1 | 0 | 0 | 0 | 0 | 1 | 0.98898 | -0.20939 | 0.4 | 1 | 1.1 | 0.9
13 | 1 | 0 | 0 | 0 | 0 | 1 | 0.98373 | -0.31038 | 0.4 | 1 | 1.1 | 0.9
15 | 1 | 0 | 0 | 0 | 0 | 1 | 0.98292 | -0.32594 | 0.4 | 1 | 1.1 | 0.9
16 | 1 | 0 | 0 | 0 | 0 | 1 | 0.98406 | -0.30384 | 0.4 | 1 | 1.1 | 0.9
17 | 1 | 0.0030434 | 0.00076274 | 0 | 0 | 1 | 0.98825 | -0.22342 | 0.4 | 1 | 1.1 | 0.9
18 | 1 | 0 | 0 | 0 | 0 | 1 | 0.98927 | -0.20374 | 0.4 | 1 | 1.1 | 0.9
35 | 1 | 0 | 0 | 0 | 0 | 1 | 0.9822 | -0.34 | 0.4 | 1 | 1.1 | 0.9
38 | 1 | 0.0080257 | 0.0020114 | 0 | 0 | 1 | 0.98288 | -0.32687 | 0.4 | 1 | 1.1 | 0.9
62 | 1 | 0.004493 | 0.0011261 | 0 | 0 | 1 | 0.98598 | -0.26682 | 0.4 | 1 | 1.1 | 0.9
25 | 1 | 0.037203 | 0.009324 | 0 | 0 | 1 | 0.98668 | -0.25405 | 0.4 | 1 | 1.1 | 0.9
20 | 1 | 0 | 0 | 0 | 0 | 1 | 0.99434 | -0.10683 | 0.4 | 1 | 1.1 | 0.9
93 | 1 | 0.0030948 | 0.00077563 | 0 | 0 | 1 | 0.98894 | -0.20997 | 0.4 | 1 | 1.1 | 0.9
19 | 1 | 0 | 0 | 0 | 0 | 1 | 0.99431 | -0.10753 | 0.4 | 1 | 1.1 | 0.9
116 | 1 | 0.012015 | 0.0030113 | 0 | 0 | 1 | 0.99411 | -0.11139 | 0.4 | 1 | 1.1 | 0.9
108 | 1 | 0.0024747 | 0.00062021 | 0 | 0 | 1 | 0.99664 | -0.063382 | 0.4 | 1 | 1.1 | 0.9
71 | 1 | 0 | 0 | 0 | 0 | 1 | 0.98111 | -0.36122 | 0.4 | 1 | 1.1 | 0.9
88 | 1 | 0.0099404 | 0.0024913 | 0 | 0 | 1 | 0.982 | -0.34393 | 0.4 | 1 | 1.1 | 0.9
36 | 1 | 0 | 0 | 0 | 0 | 1 | 0.98079 | -0.36746 | 0.4 | 1 | 1.1 | 0.9
34 | 1 | 0 | 0 | 0 | 0 | 1 | 0.98031 | -0.37677 | 0.4 | 1 | 1.1 | 0.9
66 | 1 | 0.0055479 | 0.0013904 | 0 | 0 | 1 | 0.97989 | -0.38484 | 0.4 | 1 | 1.1 | 0.9
33 | 1 | 0 | 0 | 0 | 0 | 1 | 0.98027 | -0.37744 | 0.4 | 1 | 1.1 | 0.9
90 | 1 | 0.0032239 | 0.00080799 | 0 | 0 | 1 | 0.98024 | -0.3781 | 0.4 | 1 | 1.1 | 0.9
57 | 1 | 0 | 0 | 0 | 0 | 1 | 0.97496 | -0.48138 | 0.4 | 1 | 1.1 | 0.9
67 | 1 | 0.0057809 | 0.0014488 | 0 | 0 | 1 | 0.97493 | -0.48189 | 0.4 | 1 | 1.1 | 0.9
65 | 1 | 0 | 0 | 0 | 0 | 1 | 0.97444 | -0.49151 | 0.4 | 1 | 1.1 | 0.9
68 | 1 | 0 | 0 | 0 | 0 | 1 | 0.97311 | -0.51779 | 0.4 | 1 | 1.1 | 0.9
32 | 1 | 0 | 0 | 0 | 0 | 1 | 0.97515 | -0.47799 | 0.4 | 1 | 1.1 | 0.9
89 | 1 | 0.0018291 | 0.00045841 | 0 | 0 | 1 | 0.97473 | -0.48629 | 0.4 | 1 | 1.1 | 0.9
80 | 1 | 0.0060501 | 0.0015163 | 0 | 0 | 1 | 0.9753 | -0.47517 | 0.4 | 1 | 1.1 | 0.9
30 | 1 | 0 | 0 | 0 | 0 | 1 | 0.97446 | -0.49162 | 0.4 | 1 | 1.1 | 0.9
92 | 1 | 0.0041367 | 0.0010368 | 0 | 0 | 1 | 0.97435 | -0.49385 | 0.4 | 1 | 1.1 | 0.9
91 | 1 | 0.0011527 | 0.00028889 | 0 | 0 | 1 | 0.97447 | -0.49146 | 0.4 | 1 | 1.1 | 0.9
28 | 1 | 0 | 0 | 0 | 0 | 1 | 0.97444 | -0.49214 | 0.4 | 1 | 1.1 | 0.9
27 | 1 | 0.0028396 | 0.00071166 | 0 | 0 | 1 | 0.97439 | -0.4931 | 0.4 | 1 | 1.1 | 0.9
29 | 1 | 0 | 0 | 0 | 0 | 1 | 0.98282 | -0.32796 | 0.4 | 1 | 1.1 | 0.9
99 | 1 | 0 | 0 | 0 | 0 | 1 | 0.97392 | -0.50172 | 0.4 | 1 | 1.1 | 0.9
106 | 1 | 0.005231 | 0.001311 | 0 | 0 | 1 | 0.97388 | -0.50259 | 0.4 | 1 | 1.1 | 0.9
63 | 1 | 0.0040372 | 0.0010118 | 0 | 0 | 1 | 0.98715 | -0.2443 | 0.4 | 1 | 1.1 | 0.9
26 | 1 | 0.020074 | 0.0050311 | 0 | 0 | 1 | 0.98646 | -0.2583 | 0.4 | 1 | 1.1 | 0.9
64 | 1 | 0.0020743 | 0.00051987 | 0 | 0 | 1 | 0.98721 | -0.2431 | 0.4 | 1 | 1.1 | 0.9
111 | 1 | 0 | 0 | 0 | 0 | 1 | 0.99716 | -0.053684 | 0.4 | 1 | 1.1 | 0.9
112 | 1 | 0 | 0 | 0 | 0 | 1 | 0.99732 | -0.050525 | 0.4 | 1 | 1.1 | 0.9
117 | 1 | 0.003409 | 0.00085437 | 0 | 0 | 1 | 0.99692 | -0.058211 | 0.4 | 1 | 1.1 | 0.9
109 | 1 | 0 | 0 | 0 | 0 | 1 | 0.99907 | -0.01751 | 0.4 | 1 | 1.1 | 0.9
110 | 3 | 0.0033855 | 0.00084849 | 0 | 0 | 1 | 1 | 0 | 0.4 | 1 | 1.1 | 0.9
22 | 1 | 0.00092904 | 0.00023284 | 0 | 0 | 1 | 0.98011 | -0.38229 | 0.4 | 1 | 1.1 | 0.9
37 | 1 | 0.0023947 | 0.00060018 | 0 | 0 | 1 | 0.98277 | -0.32897 | 0.4 | 1 | 1.1 | 0.9
79 | 1 | 0.0050233 | 0.001259 | 0 | 0 | 1 | 0.97562 | -0.46886 | 0.4 | 1 | 1.1 | 0.9
78 | 1 | 0.0092846 | 0.0023269 | 0 | 0 | 1 | 0.98019 | -0.3791 | 0.4 | 1 | 1.1 | 0.9
69 | 1 | 0.0038352 | 0.00096119 | 0 | 0 | 1 | 0.97856 | -0.41095 | 0.4 | 1 | 1.1 | 0.9
70 | 1 | 0 | 0 | 0 | 0 | 1 | 0.9786 | -0.41026 | 0.4 | 1 | 1.1 | 0.9
42 | 1 | 0 | 0 | 0 | 0 | 1 | 0.9864 | -0.26035 | 0.4 | 1 | 1.1 | 0.9
43 | 1 | 0.0015451 | 0.00038724 | 0 | 0 | 1 | 0.98561 | -0.27575 | 0.4 | 1 | 1.1 | 0.9
58 | 1 | 0.0016182 | 0.00040555 | 0 | 0 | 1 | 0.98638 | -0.26081 | 0.4 | 1 | 1.1 | 0.9
55 | 1 | 0.0013808 | 0.00034606 | 0 | 0 | 1 | 0.9865 | -0.25841 | 0.4 | 1 | 1.1 | 0.9
59 | 1 | 0.0019355 | 0.00048509 | 0 | 0 | 1 | 0.98554 | -0.27704 | 0.4 | 1 | 1.1 | 0.9
51 | 1 | 0.002428 | 0.00060852 | 0 | 0 | 1 | 0.98472 | -0.29308 | 0.4 | 1 | 1.1 | 0.9
53 | 1 | 0.0019696 | 0.00049363 | 0 | 0 | 1 | 0.98715 | -0.24586 | 0.4 | 1 | 1.1 | 0.9
60 | 1 | 0.0036243 | 0.00090834 | 0 | 0 | 1 | 0.98547 | -0.27844 | 0.4 | 1 | 1.1 | 0.9
44 | 1 | 0.00093355 | 0.00023397 | 0 | 0 | 1 | 0.98865 | -0.21667 | 0.4 | 1 | 1.1 | 0.9
45 | 1 | 0.00054852 | 0.00013747 | 0 | 0 | 1 | 0.98864 | -0.21676 | 0.4 | 1 | 1.1 | 0.9
46 | 1 | 0.00094428 | 0.00023666 | 0 | 0 | 1 | 0.98866 | -0.21642 | 0.4 | 1 | 1.1 | 0.9
48 | 1 | 0 | 0 | 0 | 0 | 1 | 0.98869 | -0.21588 | 0.4 | 1 | 1.1 | 0.9
54 | 1 | 0.00093012 | 0.00023311 | 0 | 0 | 1 | 0.98825 | -0.2244 | 0.4 | 1 | 1.1 | 0.9
123 | 1 | 0.0014226 | 0.00035655 | 0 | 0 | 1 | 0.99118 | -0.16769 | 0.4 | 1 | 1.1 | 0.9
120 | 1 | 0.0012841 | 0.00032182 | 0 | 0 | 1 | 0.98438 | -0.29973 | 0.4 | 1 | 1.1 | 0.9
121 | 1 | 0.0025052 | 0.00062787 | 0 | 0 | 1 | 0.98438 | -0.2997 | 0.4 | 1 | 1.1 | 0.9
52 | 1 | 0.0021587 | 0.00054101 | 0 | 0 | 1 | 0.98746 | -0.23976 | 0.4 | 1 | 1.1 | 0.9
124 | 1 | 0 | 0 | 0 | 0 | 1 | 0.99183 | -0.15513 | 0.4 | 1 | 1.1 | 0.9
248 | 1 | 0.0015213 | 0.00038127 | 0 | 0 | 1 | 0.98454 | -0.29664 | 0.4 | 1 | 1.1 | 0.9
122 | 1 | 0.0032223 | 0.00080759 | 0 | 0 | 1 | 0.98448 | -0.29787 | 0.4 | 1 | 1.1 | 0.9
102 | 1 | 0.012868 | 0.0032251 | 0 | 0 | 1 | 0.97199 | -0.5399 | 0.4 | 1 | 1.1 | 0.9
101 | 1 | 0.022191 | 0.0055617 | 0 | 0 | 1 | 0.97319 | -0.51607 | 0.4 | 1 | 1.1 | 0.9
104 | 1 | 0 | 0 | 0 | 0 | 1 | 0.97317 | -0.51661 | 0.4 | 1 | 1.1 | 0.9
72 | 1 | 0 | 0 | 0 | 0 | 1 | 0.97865 | -0.40928 | 0.4 | 1 | 1.1 | 0.9
73 | 1 | 0.0057173 | 0.0014329 | 0 | 0 | 1 | 0.9785 | -0.41223 | 0.4 | 1 | 1.1 | 0.9
77 | 1 | 0.0027516 | 0.00068963 | 0 | 0 | 1 | 0.97772 | -0.42755 | 0.4 | 1 | 1.1 | 0.9
74 | 1 | 0.0032999 | 0.00082703 | 0 | 0 | 1 | 0.97849 | -0.41236 | 0.4 | 1 | 1.1 | 0.9
87 | 1 | 0.0042486 | 0.0010648 | 0 | 0 | 1 | 0.9784 | -0.41419 | 0.4 | 1 | 1.1 | 0.9
83 | 1 | 0.0039172 | 0.00098174 | 0 | 0 | 1 | 0.97718 | -0.43816 | 0.4 | 1 | 1.1 | 0.9
75 | 1 | 0.0038169 | 0.00095662 | 0 | 0 | 1 | 0.97823 | -0.41753 | 0.4 | 1 | 1.1 | 0.9
76 | 1 | 0.0035959 | 0.00090121 | 0 | 0 | 1 | 0.97821 | -0.41787 | 0.4 | 1 | 1.1 | 0.9
85 | 1 | 0 | 0 | 0 | 0 | 1 | 0.97813 | -0.41953 | 0.4 | 1 | 1.1 | 0.9
84 | 1 | 0.0012604 | 0.0003159 | 0 | 0 | 1 | 0.9781 | -0.42002 | 0.4 | 1 | 1.1 | 0.9
82 | 1 | 0.004959 | 0.0012428 | 0 | 0 | 1 | 0.9763 | -0.45542 | 0.4 | 1 | 1.1 | 0.9
81 | 1 | 0.008751 | 0.0021932 | 0 | 0 | 1 | 0.97598 | -0.46176 | 0.4 | 1 | 1.1 | 0.9
94 | 1 | 0.012629 | 0.0031652 | 0 | 0 | 1 | 0.97141 | -0.55136 | 0.4 | 1 | 1.1 | 0.9
96 | 1 | 0 | 0 | 0 | 0 | 1 | 0.9716 | -0.54756 | 0.4 | 1 | 1.1 | 0.9
95 | 1 | 0.022347 | 0.0056006 | 0 | 0 | 1 | 0.97126 | -0.55427 | 0.4 | 1 | 1.1 | 0.9
97 | 1 | 0 | 0 | 0 | 0 | 1 | 0.97163 | -0.54688 | 0.4 | 1 | 1.1 | 0.9
98 | 1 | 0.020456 | 0.0051267 | 0 | 0 | 1 | 0.97188 | -0.54202 | 0.4 | 1 | 1.1 | 0.9
103 | 1 | 0.017947 | 0.004498 | 0 | 0 | 1 | 0.97217 | -0.53629 | 0.4 | 1 | 1.1 | 0.9
100 | 1 | 0 | 0 | 0 | 0 | 1 | 0.97266 | -0.52669 | 0.4 | 1 | 1.1 | 0.9
105 | 1 | 0.0030214 | 0.00075723 | 0 | 0 | 1 | 0.97314 | -0.51712 | 0.4 | 1 | 1.1 | 0.9
107 | 1 | 0.0029129 | 0.00073004 | 0 | 0 | 1 | 0.97309 | -0.51818 | 0.4 | 1 | 1.1 | 0.9
113 | 1 | 0 | 0 | 0 | 0 | 1 | 0.99819 | -0.03403 | 0.4 | 1 | 1.1 | 0.9
137 | 1 | 0.0051635 | 0.0012941 | 0 | 0 | 1 | 0.99486 | -0.097264 | 0.4 | 1 | 1.1 | 0.9
114 | 1 | 0 | 0 | 0 | 0 | 1 | 0.98793 | -0.22952 | 0.4 | 1 | 1.1 | 0.9
139 | 1 | 0 | 0 | 0 | 0 | 1 | 0.98687 | -0.24988 | 0.4 | 1 | 1.1 | 0.9
115 | 1 | 0 | 0 | 0 | 0 | 1 | 0.98786 | -0.23083 | 0.4 | 1 | 1.1 | 0.9
131 | 1 | 0.00069001 | 0.00017293 | 0 | 0 | 1 | 0.9882 | -0.22427 | 0.4 | 1 | 1.1 | 0.9
164 | 1 | 0.0030558 | 0.00076585 | 0 | 0 | 1 | 0.98779 | -0.23216 | 0.4 | 1 | 1.1 | 0.9
118 | 1 | 0.0020412 | 0.00051157 | 0 | 0 | 1 | 0.99692 | -0.058351 | 0.4 | 1 | 1.1 | 0.9
129 | 1 | 0 | 0 | 0 | 0 | 1 | 0.99348 | -0.12347 | 0.4 | 1 | 1.1 | 0.9
168 | 1 | 0.0038921 | 0.00097546 | 0 | 0 | 1 | 0.98547 | -0.27694 | 0.4 | 1 | 1.1 | 0.9
138 | 1 | 0 | 0 | 0 | 0 | 1 | 0.98679 | -0.25143 | 0.4 | 1 | 1.1 | 0.9
130 | 1 | 0.0007848 | 0.00019669 | 0 | 0 | 1 | 0.99116 | -0.16764 | 0.4 | 1 | 1.1 | 0.9
119 | 1 | 0.0029422 | 0.0007374 | 0 | 0 | 1 | 0.99668 | -0.062845 | 0.4 | 1 | 1.1 | 0.9
136 | 1 | 0.0016989 | 0.00042577 | 0 | 0 | 1 | 0.99644 | -0.067568 | 0.4 | 1 | 1.1 | 0.9
247 | 1 | 0.0045396 | 0.0011377 | 0 | 0 | 1 | 0.99636 | -0.06904 | 0.4 | 1 | 1.1 | 0.9
125 | 1 | 0.0021608 | 0.00054154 | 0 | 0 | 1 | 0.99185 | -0.15488 | 0.4 | 1 | 1.1 | 0.9
128 | 1 | 0.0020071 | 0.00050303 | 0 | 0 | 1 | 0.99271 | -0.13829 | 0.4 | 1 | 1.1 | 0.9
126 | 1 | 0 | 0 | 0 | 0 | 1 | 0.99273 | -0.13773 | 0.4 | 1 | 1.1 | 0.9
127 | 1 | 0 | 0 | 0 | 0 | 1 | 0.99167 | -0.15797 | 0.4 | 1 | 1.1 | 0.9
141 | 1 | 0.00050304 | 0.00012607 | 0 | 0 | 1 | 0.98619 | -0.26318 | 0.4 | 1 | 1.1 | 0.9
133 | 1 | 0.0010596 | 0.00026557 | 0 | 0 | 1 | 0.99056 | -0.17944 | 0.4 | 1 | 1.1 | 0.9
140 | 1 | 0.0030229 | 0.00075761 | 0 | 0 | 1 | 0.98612 | -0.26456 | 0.4 | 1 | 1.1 | 0.9
201 | 1 | 0.0082832 | 0.002076 | 0 | 0 | 1 | 0.98477 | -0.29038 | 0.4 | 1 | 1.1 | 0.9
165 | 1 | 0 | 0 | 0 | 0 | 1 | 0.98546 | -0.27703 | 0.4 | 1 | 1.1 | 0.9
142 | 1 | 0.0004212 | 0.00010556 | 0 | 0 | 1 | 0.9723 | -0.53461 | 0.4 | 1 | 1.1 | 0.9
143 | 1 | 0.0002582 | 6.4712e-05 | 0 | 0 | 1 | 0.97231 | -0.53437 | 0.4 | 1 | 1.1 | 0.9
144 | 1 | 0 | 0 | 0 | 0 | 1 | 0.97229 | -0.53472 | 0.4 | 1 | 1.1 | 0.9
145 | 1 | 0 | 0 | 0 | 0 | 1 | 0.97238 | -0.53307 | 0.4 | 1 | 1.1 | 0.9
147 | 1 | 0.00041497 | 0.000104 | 0 | 0 | 1 | 0.97229 | -0.53481 | 0.4 | 1 | 1.1 | 0.9
162 | 1 | 0.00048682 | 0.00012201 | 0 | 0 | 1 | 0.97217 | -0.53706 | 0.4 | 1 | 1.1 | 0.9
156 | 1 | 0 | 0 | 0 | 0 | 1 | 0.9728 | -0.52474 | 0.4 | 1 | 1.1 | 0.9
174 | 1 | 0 | 0 | 0 | 0 | 1 | 0.97195 | -0.54153 | 0.4 | 1 | 1.1 | 0.9
158 | 1 | 0.00087287 | 0.00021876 | 0 | 0 | 1 | 0.97386 | -0.50372 | 0.4 | 1 | 1.1 | 0.9
154 | 1 | 0.00070761 | 0.00017734 | 0 | 0 | 1 | 0.97268 | -0.52712 | 0.4 | 1 | 1.1 | 0.9
173 | 1 | 0.002093 | 0.00052455 | 0 | 0 | 1 | 0.97188 | -0.54291 | 0.4 | 1 | 1.1 | 0.9
172 | 1 | 0.00036819 | 9.2276e-05 | 0 | 0 | 1 | 0.97191 | -0.54239 | 0.4 | 1 | 1.1 | 0.9
148 | 1 | 0.0010806 | 0.00027083 | 0 | 0 | 1 | 0.97945 | -0.3939 | 0.4 | 1 | 1.1 | 0.9
149 | 1 | 0.0021057 | 0.00052773 | 0 | 0 | 1 | 0.97941 | -0.39476 | 0.4 | 1 | 1.1 | 0.9
150 | 1 | 0 | 0 | 0 | 0 | 1 | 0.97961 | -0.39081 | 0.4 | 1 | 1.1 | 0.9
151 | 1 | 0.00089869 | 0.00022523 | 0 | 0 | 1 | 0.97938 | -0.39528 | 0.4 | 1 | 1.1 | 0.9
152 | 1 | 0.00093005 | 0.00023309 | 0 | 0 | 1 | 0.97994 | -0.38436 | 0.4 | 1 | 1.1 | 0.9
153 | 1 | 0.00083598 | 0.00020952 | 0 | 0 | 1 | 0.97954 | -0.39213 | 0.4 | 1 | 1.1 | 0.9
163 | 1 | 0.00085037 | 0.00021312 | 0 | 0 | 1 | 0.97934 | -0.39604 | 0.4 | 1 | 1.1 | 0.9
178 | 1 | 0.0010298 | 0.00025808 | 0 | 0 | 1 | 0.97995 | -0.3841 | 0.4 | 1 | 1.1 | 0.9
190 | 1 | 0.0003544 | 8.882e-05 | 0 | 0 | 1 | 0.97922 | -0.39837 | 0.4 | 1 | 1.1 | 0.9
179 | 1 | 0 | 0 | 0 | 0 | 1 | 0.98017 | -0.37987 | 0.4 | 1 | 1.1 | 0.9
188 | 1 | 0.00068579 | 0.00017188 | 0 | 0 | 1 | 0.97905 | -0.40175 | 0.4 | 1 | 1.1 | 0.9
155 | 1 | 0.00039724 | 9.9558e-05 | 0 | 0 | 1 | 0.97265 | -0.52769 | 0.4 | 1 | 1.1 | 0.9
157 | 1 | 0.00039395 | 9.8734e-05 | 0 | 0 | 1 | 0.97258 | -0.52895 | 0.4 | 1 | 1.1 | 0.9
159 | 1 | 0.0011173 | 0.00028002 | 0 | 0 | 1 | 0.97258 | -0.52895 | 0.4 | 1 | 1.1 | 0.9
195 | 1 | 0 | 0 | 0 | 0 | 1 | 0.97411 | -0.49873 | 0.4 | 1 | 1.1 | 0.9
160 | 1 | 0.00040812 | 0.00010228 | 0 | 0 | 1 | 0.97258 | -0.5291 | 0.4 | 1 | 1.1 | 0.9
197 | 1 | 0 | 0 | 0 | 0 | 1 | 0.97466 | -0.48791 | 0.4 | 1 | 1.1 | 0.9
194 | 1 | 0.0030804 | 0.00077203 | 0 | 0 | 1 | 0.97347 | -0.51148 | 0.4 | 1 | 1.1 | 0.9
161 | 1 | 0.00023013 | 5.7677e-05 | 0 | 0 | 1 | 0.97256 | -0.52945 | 0.4 | 1 | 1.1 | 0.9
169 | 1 | 0.00018081 | 4.5316e-05 | 0 | 0 | 1 | 0.97254 | -0.52983 | 0.4 | 1 | 1.1 | 0.9
170 | 1 | 0.00061994 | 0.00015537 | 0 | 0 | 1 | 0.97254 | -0.52991 | 0.4 | 1 | 1.1 | 0.9
175 | 1 | 0.00073883 | 0.00018517 | 0 | 0 | 1 | 0.97191 | -0.54233 | 0.4 | 1 | 1.1 | 0.9
167 | 1 | 0.001193 | 0.00029898 | 0 | 0 | 1 | 0.98545 | -0.27724 | 0.4 | 1 | 1.1 | 0.9
166 | 1 | 0 | 0 | 0 | 0 | 1 | 0.98386 | -0.30806 | 0.4 | 1 | 1.1 | 0.9
200 | 1 | 0 | 0 | 0 | 0 | 1 | 0.98403 | -0.30478 | 0.4 | 1 | 1.1 | 0.9
202 | 1 | 0.0037236 | 0.00093322 | 0 | 0 | 1 | 0.9825 | -0.33446 | 0.4 | 1 | 1.1 | 0.9
180 | 1 | 0 | 0 | 0 | 0 | 1 | 0.9803 | -0.37722 | 0.4 | 1 | 1.1 | 0.9
176 | 1 | 0.0019191 | 0.00048096 | 0 | 0 | 1 | 0.97179 | -0.54475 | 0.4 | 1 | 1.1 | 0.9
199 | 1 | 0 | 0 | 0 | 0 | 1 | 0.97959 | -0.39119 | 0.4 | 1 | 1.1 | 0.9
181 | 1 | 0 | 0 | 0 | 0 | 1 | 0.97885 | -0.40554 | 0.4 | 1 | 1.1 | 0.9
213 | 1 | 0.010114 | 0.0025348 | 0 | 0 | 1 | 0.97807 | -0.42081 | 0.4 | 1 | 1.1 | 0.9
198 | 1 | 0.0036025 | 0.00090288 | 0 | 0 | 1 | 0.97958 | -0.39143 | 0.4 | 1 | 1.1 | 0.9
186 | 1 | 0.0055694 | 0.0013958 | 0 | 0 | 1 | 0.97734 | -0.43521 | 0.4 | 1 | 1.1 | 0.9
182 | 1 | 0.0013358 | 0.00033479 | 0 | 0 | 1 | 0.9765 | -0.45173 | 0.4 | 1 | 1.1 | 0.9
183 | 1 | 0.00022166 | 5.5553e-05 | 0 | 0 | 1 | 0.97626 | -0.45642 | 0.4 | 1 | 1.1 | 0.9
184 | 1 | 0.006028 | 0.0015108 | 0 | 0 | 1 | 0.97678 | -0.44624 | 0.4 | 1 | 1.1 | 0.9
185 | 1 | 0.00033441 | 8.381e-05 | 0 | 0 | 1 | 0.97626 | -0.4565 | 0.4 | 1 | 1.1 | 0.9
205 | 1 | 0.00046201 | 0.00011579 | 0 | 0 | 1 | 0.97589 | -0.46379 | 0.4 | 1 | 1.1 | 0.9
212 | 1 | 0.0060139 | 0.0015072 | 0 | 0 | 1 | 0.97703 | -0.44125 | 0.4 | 1 | 1.1 | 0.9
204 | 1 | 0.0011298 | 0.00028314 | 0 | 0 | 1 | 0.97517 | -0.47781 | 0.4 | 1 | 1.1 | 0.9
211 | 1 | 0.003038 | 0.0007614 | 0 | 0 | 1 | 0.97663 | -0.44912 | 0.4 | 1 | 1.1 | 0.9
187 | 1 | 0.0032678 | 0.00081899 | 0 | 0 | 1 | 0.97854 | -0.4116 | 0.4 | 1 | 1.1 | 0.9
189 | 1 | 0 | 0 | 0 | 0 | 1 | 0.97836 | -0.41513 | 0.4 | 1 | 1.1 | 0.9
191 | 1 | 0.0031754 | 0.00079583 | 0 | 0 | 1 | 0.97696 | -0.44267 | 0.4 | 1 | 1.1 | 0.9
192 | 1 | 0.001133 | 0.00028396 | 0 | 0 | 1 | 0.97835 | -0.41545 | 0.4 | 1 | 1.1 | 0.9
227 | 1 | 0.0040063 | 0.0010041 | 0 | 0 | 1 | 0.97604 | -0.46071 | 0.4 | 1 | 1.1 | 0.9
221 | 1 | 0 | 0 | 0 | 0 | 1 | 0.97551 | -0.471 | 0.4 | 1 | 1.1 | 0.9
234 | 1 | 0 | 0 | 0 | 0 | 1 | 0.97242 | -0.53204 | 0.4 | 1 | 1.1 | 0.9
235 | 1 | 0.0013186 | 0.00033047 | 0 | 0 | 1 | 0.97269 | -0.52677 | 0.4 | 1 | 1.1 | 0.9
226 | 1 | 0 | 0 | 0 | 0 | 1 | 0.97217 | -0.53698 | 0.4 | 1 | 1.1 | 0.9
196 | 1 | 0.00098988 | 0.00024809 | 0 | 0 | 1 | 0.97344 | -0.51206 | 0.4 | 1 | 1.1 | 0.9
206 | 1 | 0.0032378 | 0.00081146 | 0 | 0 | 1 | 0.97436 | -0.49385 | 0.4 | 1 | 1.1 | 0.9
241 | 1 | 0.001057 | 0.0002649 | 0 | 0 | 1 | 0.97435 | -0.49404 | 0.4 | 1 | 1.1 | 0.9
207 | 1 | 0.0003386 | 8.4861e-05 | 0 | 0 | 1 | 0.97641 | -0.45349 | 0.4 | 1 | 1.1 | 0.9
208 | 1 | 0.0027452 | 0.00068801 | 0 | 0 | 1 | 0.97615 | -0.45858 | 0.4 | 1 | 1.1 | 0.9
209 | 1 | 0.0042314 | 0.0010605 | 0 | 0 | 1 | 0.97642 | -0.4533 | 0.4 | 1 | 1.1 | 0.9
210 | 1 | 0.0034165 | 0.00085627 | 0 | 0 | 1 | 0.97599 | -0.46186 | 0.4 | 1 | 1.1 | 0.9
233 | 1 | 0.0029358 | 0.00073578 | 0 | 0 | 1 | 0.97594 | -0.46269 | 0.4 | 1 | 1.1 | 0.9
238 | 1 | 0.0045994 | 0.0011527 | 0 | 0 | 1 | 0.97543 | -0.47289 | 0.4 | 1 | 1.1 | 0.9
214 | 1 | 0.0022344 | 0.00055998 | 0 | 0 | 1 | 0.97473 | -0.48651 | 0.4 | 1 | 1.1 | 0.9
215 | 1 | 0.00094267 | 0.00023626 | 0 | 0 | 1 | 0.97474 | -0.48639 | 0.4 | 1 | 1.1 | 0.9
216 | 1 | 0.0021311 | 0.00053411 | 0 | 0 | 1 | 0.97471 | -0.48709 | 0.4 | 1 | 1.1 | 0.9
217 | 1 | 0.00085946 | 0.0002154 | 0 | 0 | 1 | 0.97474 | -0.48633 | 0.4 | 1 | 1.1 | 0.9
242 | 1 | 0.0040227 | 0.0010082 | 0 | 0 | 1 | 0.97489 | -0.48344 | 0.4 | 1 | 1.1 | 0.9
245 | 1 | 0.003281 | 0.00082229 | 0 | 0 | 1 | 0.97491 | -0.48296 | 0.4 | 1 | 1.1 | 0.9
218 | 1 | 0.0055001 | 0.0013784 | 0 | 0 | 1 | 0.9747 | -0.48712 | 0.4 | 1 | 1.1 | 0.9
219 | 1 | 0.00483 | 0.0012105 | 0 | 0 | 1 | 0.97543 | -0.4727 | 0.4 | 1 | 1.1 | 0.9
220 | 1 | 0.0068648 | 0.0017205 | 0 | 0 | 1 | 0.97383 | -0.50421 | 0.4 | 1 | 1.1 | 0.9
222 | 1 | 0 | 0 | 0 | 0 | 1 | 0.97365 | -0.50776 | 0.4 | 1 | 1.1 | 0.9
228 | 1 | 0.00177 | 0.00044361 | 0 | 0 | 1 | 0.97532 | -0.47488 | 0.4 | 1 | 1.1 | 0.9
231 | 1 | 0.0010616 | 0.00026607 | 0 | 0 | 1 | 0.97324 | -0.51582 | 0.4 | 1 | 1.1 | 0.9
246 | 1 | 0.0023957 | 0.00060041 | 0 | 0 | 1 | 0.97362 | -0.50827 | 0.4 | 1 | 1.1 | 0.9
243 | 1 | 0.0029031 | 0.0007276 | 0 | 0 | 1 | 0.9753 | -0.47517 | 0.4 | 1 | 1.1 | 0.9
229 | 1 | 0.0013965 | 0.00034999 | 0 | 0 | 1 | 0.97312 | -0.5181 | 0.4 | 1 | 1.1 | 0.9
223 | 1 | 0.0013676 | 0.00034275 | 0 | 0 | 1 | 0.97206 | -0.53922 | 0.4 | 1 | 1.1 | 0.9
224 | 1 | 0.0023404 | 0.00058657 | 0 | 0 | 1 | 0.97208 | -0.53882 | 0.4 | 1 | 1.1 | 0.9
225 | 1 | 0.0024789 | 0.00062128 | 0 | 0 | 1 | 0.97198 | -0.54064 | 0.4 | 1 | 1.1 | 0.9
240 | 1 | 0.0043534 | 0.0010911 | 0 | 0 | 1 | 0.97197 | -0.54096 | 0.4 | 1 | 1.1 | 0.9
244 | 1 | 0.0033526 | 0.00084025 | 0 | 0 | 1 | 0.97527 | -0.47575 | 0.4 | 1 | 1.1 | 0.9
230 | 1 | 0.0013378 | 0.00033527 | 0 | 0 | 1 | 0.97296 | -0.52126 | 0.4 | 1 | 1.1 | 0.9
232 | 1 | 0.001245 | 0.00031202 | 0 | 0 | 1 | 0.97286 | -0.52342 | 0.4 | 1 | 1.1 | 0.9
236 | 1 | 0.0027588 | 0.00069142 | 0 | 0 | 1 | 0.97541 | -0.47309 | 0.4 | 1 | 1.1 | 0.9
237 | 1 | 0.003525 | 0.00088345 | 0 | 0 | 1 | 0.97527 | -0.47604 | 0.4 | 1 | 1.1 | 0.9
239 | 1 | 0.0029246 | 0.00073298 | 0 | 0 | 1 | 0.97494 | -0.48236 | 0.4 | 1 | 1.1 | 0.9

## generator_data
GEN_BUS | PG | QG | QMAX | QMIN | VG | MBASE | GEN_STATUS | PMAX | PMIN
110 | 0.61508 | 0.15858 | 10 | -10 | 1 | 100 | 1 | 10 | 0

## branch_data
F_BUS | T_BUS | BR_R | BR_X | BR_B | RATE_A | RATE_B | RATE_C | TAP | SHIFT | BR_STATUS | ANGMIN | ANGMAX | P_in | Q_in | P_out | Q_out
1 | 3 | 6.5443 | 4.1883 | 1.099e-08 | 0 | 0 | 0 | 0 | 0 | 1 | -90 | 90 | -0.0025236 | -0.00063248 | 0.002524 | 0.00063171
3 | 4 | 3.7662 | 2.4104 | 6.3244e-09 | 0 | 0 | 0 | 0 | 0 | 1 | -90 | 90 | -0.0043252 | -0.0010823 | 0.0043259 | 0.0010822
3 | 5 | 5.4882 | 3.5125 | 9.2162e-09 | 0 | 0 | 0 | 0 | 0 | 1 | -90 | 90 | 0.0018011 | 0.00045059 | -0.0018009 | -0.00045136
4 | 41 | 1.1923 | 0.76307 | 2.0022e-09 | 0 | 0 | 0 | 0 | 0 | 1 | -90 | 90 | 0.013582 | 0.0034056 | -0.01358 | -0.0034043
4 | 39 | 1.1851 | 0.75844 | 1.99e-09 | 0 | 0 | 0 | 0 | 0 | 1 | -90 | 90 | -0.017908 | -0.0044878 | 0.017912 | 0.0044903
41 | 50 | 1.6724 | 1.0703 | 2.8084e-09 | 0 | 0 | 0 | 0 | 0 | 1 | -90 | 90 | 0.012356 | 0.0030977 | -0.012353 | -0.0030962
39 | 40 | 1.3168 | 0.84274 | 2.2112e-09 | 0 | 0 | 0 | 0 | 0 | 1 | -90 | 90 | -0.019916 | -0.0049926 | 0.019922 | 0.004996
50 | 51 | 0.043238 | 0.027672 | 7.2608e-11 | 0 | 0 | 0 | 0 | 0 | 1 | -90 | 90 | 0.010963 | 0.0027478 | -0.010963 | -0.0027477
40 | 42 | 2.1359 | 1.367 | 3.5868e-09 | 0 | 0 | 0 | 0 | 0 | 1 | -90 | 90 | -0.027028 | -0.0067769 | 0.027045 | 0.0067874
40 | 43 | 1.3196 | 0.84456 | 2.216e-09 | 0 | 0 | 0 | 0 | 0 | 1 | -90 | 90 | 0.0071062 | 0.0017809 | -0.0071055 | -0.0017806
6 | 7 | 9.8888 | 6.3289 | 1.6606e-08 | 0 | 0 | 0 | 0 | 0 | 1 | -90 | 90 | -0.00061877 | -0.00015508 | 0.00061881 | 0.00015352
7 | 8 | 0.94695 | 0.60605 | 1.5902e-09 | 0 | 0 | 0 | 0 | 0 | 1 | -90 | 90 | -0.00061881 | -0.00015352 | 0.00061882 | 0.00015337
8 | 49 | 0.3007 | 0.19245 | 5.0496e-10 | 0 | 0 | 0 | 0 | 0 | 1 | -90 | 90 | -0.0036606 | -0.00091538 | 0.0036607 | 0.00091536
8 | 61 | 3.018 | 1.9315 | 5.0681e-09 | 0 | 0 | 0 | 0 | 0 | 1 | -90 | 90 | 0.0030418 | 0.00076202 | -0.0030415 | -0.0007623
49 | 24 | 2.4112 | 1.5431 | 4.049e-09 | 0 | 0 | 0 | 0 | 0 | 1 | -90 | 90 | -0.0036607 | -0.00091536 | 0.0036611 | 0.0009152
24 | 22 | 5.9844 | 3.83 | 1.0049e-08 | 0 | 0 | 0 | 0 | 0 | 1 | -90 | 90 | -0.0075104 | -0.00188 | 0.0075142 | 0.0018814
9 | 10 | 9.2937 | 5.948 | 1.5607e-08 | 0 | 0 | 0 | 0 | 0 | 1 | -90 | 90 | 0.023291 | 0.0058609 | -0.023235 | -0.005827
9 | 11 | 12.1095 | 7.75 | 2.0335e-08 | 0 | 0 | 0 | 0 | 0 | 1 | -90 | 90 | -0.023291 | -0.0058608 | 0.023363 | 0.005905
10 | 23 | 3.7447 | 2.3966 | 6.2883e-09 | 0 | 0 | 0 | 0 | 0 | 1 | -90 | 90 | 0.017587 | 0.0044115 | -0.017575 | -0.0044039
11 | 134 | 11.9133 | 7.6245 | 2.0006e-08 | 0 | 0 | 0 | 0 | 0 | 1 | -90 | 90 | -0.023363 | -0.005905 | 0.023434 | 0.0059484
23 | 21 | 3.6278 | 2.3218 | 6.092e-09 | 0 | 0 | 0 | 0 | 0 | 1 | -90 | 90 | 0.0094269 | 0.0023619 | -0.0094233 | -0.0023602
134 | 135 | 0.34532 | 0.221 | 5.7988e-10 | 0 | 0 | 0 | 0 | 0 | 1 | -90 | 90 | -0.025281 | -0.0064108 | 0.025284 | 0.0064123
134 | 132 | 2.6757 | 1.7125 | 4.4933e-09 | 0 | 0 | 0 | 0 | 0 | 1 | -90 | 90 | 0.0018477 | 0.00046238 | -0.0018476 | -0.00046276
21 | 22 | 1.8429 | 1.1795 | 3.0947e-09 | 0 | 0 | 0 | 0 | 0 | 1 | -90 | 90 | 0.0084447 | 0.0021149 | -0.0084432 | -0.0021142
135 | 127 | 2.908 | 1.8611 | 4.8834e-09 | 0 | 0 | 0 | 0 | 0 | 1 | -90 | 90 | -0.027364 | -0.0069337 | 0.027388 | 0.0069483
132 | 133 | 1.8114 | 1.1593 | 3.0418e-09 | 0 | 0 | 0 | 0 | 0 | 1 | -90 | 90 | 0.0010596 | 0.00026528 | -0.0010596 | -0.00026557
12 | 14 | 2.3765 | 1.521 | 3.9908e-09 | 0 | 0 | 0 | 0 | 0 | 1 | -90 | 90 | -0.0018147 | -0.00045481 | 0.0018148 | 0.00045447
14 | 17 | 1.019 | 0.65215 | 1.7112e-09 | 0 | 0 | 0 | 0 | 0 | 1 | -90 | 90 | 0.060449 | 0.015199 | -0.060408 | -0.015174
14 | 18 | 0.39883 | 0.25525 | 6.6974e-10 | 0 | 0 | 0 | 0 | 0 | 1 | -90 | 90 | -0.062264 | -0.015654 | 0.06228 | 0.015664
13 | 15 | 0.2919 | 0.18682 | 1.4705e-09 | 0 | 0 | 0 | 0 | 0 | 1 | -90 | 90 | 0.23286 | 0.059074 | -0.23268 | -0.058963
13 | 16 | 0.12279 | 0.078583 | 6.1857e-10 | 0 | 0 | 0 | 0 | 0 | 1 | -90 | 90 | -0.23286 | -0.059074 | 0.23293 | 0.059121
15 | 35 | 0.27586 | 0.17655 | 1.3897e-09 | 0 | 0 | 0 | 0 | 0 | 1 | -90 | 90 | 0.22226 | 0.056351 | -0.22211 | -0.056255
15 | 38 | 0.38864 | 0.24873 | 6.5262e-10 | 0 | 0 | 0 | 0 | 0 | 1 | -90 | 90 | 0.010421 | 0.0026114 | -0.010421 | -0.0026112
16 | 62 | 0.69685 | 0.44599 | 3.5106e-09 | 0 | 0 | 0 | 0 | 0 | 1 | -90 | 90 | -0.23293 | -0.05912 | 0.23335 | 0.059386
17 | 25 | 2.3376 | 1.4961 | 3.9255e-09 | 0 | 0 | 0 | 0 | 0 | 1 | -90 | 90 | 0.057365 | 0.014411 | -0.057281 | -0.014358
18 | 20 | 1.3924 | 0.89113 | 7.0146e-09 | 0 | 0 | 0 | 0 | 0 | 1 | -90 | 90 | -0.31006 | -0.078954 | 0.31152 | 0.079886
18 | 93 | 0.1116 | 0.071422 | 5.6221e-10 | 0 | 0 | 0 | 0 | 0 | 1 | -90 | 90 | 0.24778 | 0.06329 | -0.24771 | -0.063243
35 | 71 | 0.43518 | 0.27852 | 2.1924e-09 | 0 | 0 | 0 | 0 | 0 | 1 | -90 | 90 | 0.21217 | 0.053763 | -0.21195 | -0.053625
35 | 88 | 1.7101 | 1.0945 | 2.8717e-09 | 0 | 0 | 0 | 0 | 0 | 1 | -90 | 90 | 0.0099422 | 0.0024923 | -0.0099403 | -0.0024914
38 | 29 | 1.973 | 1.2627 | 3.3132e-09 | 0 | 0 | 0 | 0 | 0 | 1 | -90 | 90 | 0.002395 | 0.00059973 | -0.0023948 | -0.00059997
62 | 63 | 0.41723 | 0.26702 | 2.1019e-09 | 0 | 0 | 0 | 0 | 0 | 1 | -90 | 90 | -0.23784 | -0.060512 | 0.2381 | 0.060677
25 | 26 | 0.92273 | 0.59055 | 1.5495e-09 | 0 | 0 | 0 | 0 | 0 | 1 | -90 | 90 | 0.020078 | 0.0050336 | -0.020074 | -0.0050312
20 | 108 | 0.60524 | 0.38735 | 3.0491e-09 | 0 | 0 | 0 | 0 | 0 | 1 | -90 | 90 | -0.32354 | -0.082898 | 0.32422 | 0.083335
20 | 19 | 0.25852 | 0.16545 | 4.3412e-10 | 0 | 0 | 0 | 0 | 0 | 1 | -90 | 90 | 0.012018 | 0.0030127 | -0.012018 | -0.0030125
93 | 64 | 0.60017 | 0.38411 | 3.0236e-09 | 0 | 0 | 0 | 0 | 0 | 1 | -90 | 90 | 0.24461 | 0.062467 | -0.24422 | -0.062217
19 | 116 | 1.421 | 0.90945 | 2.3863e-09 | 0 | 0 | 0 | 0 | 0 | 1 | -90 | 90 | 0.012018 | 0.0030125 | -0.012015 | -0.0030113
108 | 109 | 0.63707 | 0.40773 | 3.2094e-09 | 0 | 0 | 0 | 0 | 0 | 1 | -90 | 90 | -0.3267 | -0.083955 | 0.32743 | 0.084422
71 | 78 | 1.0076 | 0.64487 | 1.692e-09 | 0 | 0 | 0 | 0 | 0 | 1 | -90 | 90 | 0.07675 | 0.01934 | -0.076684 | -0.019298
71 | 36 | 0.20049 | 0.12832 | 1.0101e-09 | 0 | 0 | 0 | 0 | 0 | 1 | -90 | 90 | 0.1352 | 0.034286 | -0.13516 | -0.03426
36 | 34 | 0.29893 | 0.19132 | 1.506e-09 | 0 | 0 | 0 | 0 | 0 | 1 | -90 | 90 | 0.13516 | 0.03426 | -0.1351 | -0.034222
34 | 66 | 0.26558 | 0.16997 | 1.338e-09 | 0 | 0 | 0 | 0 | 0 | 1 | -90 | 90 | 0.13188 | 0.033414 | -0.13183 | -0.033381
34 | 33 | 0.8989 | 0.5753 | 1.5095e-09 | 0 | 0 | 0 | 0 | 0 | 1 | -90 | 90 | 0.0032241 | 0.00080785 | -0.003224 | -0.00080793
66 | 57 | 3.2966 | 2.1098 | 1.6608e-08 | 0 | 0 | 0 | 0 | 0 | 1 | -90 | 90 | 0.12628 | 0.031991 | -0.1257 | -0.03162
33 | 90 | 0.88165 | 0.56425 | 1.4805e-09 | 0 | 0 | 0 | 0 | 0 | 1 | -90 | 90 | 0.003224 | 0.00080793 | -0.0032239 | -0.00080801
57 | 67 | 0.37656 | 0.241 | 6.3235e-10 | 0 | 0 | 0 | 0 | 0 | 1 | -90 | 90 | 0.0057809 | 0.0014489 | -0.0057808 | -0.0014489
57 | 65 | 0.40413 | 0.25864 | 2.0359e-09 | 0 | 0 | 0 | 0 | 0 | 1 | -90 | 90 | 0.10701 | 0.026926 | -0.10696 | -0.026894
57 | 68 | 12.0281 | 7.698 | 2.0198e-08 | 0 | 0 | 0 | 0 | 0 | 1 | -90 | 90 | 0.012904 | 0.0032451 | -0.012881 | -0.0032327
65 | 99 | 0.78574 | 0.50287 | 2.6389e-09 | 0 | 0 | 0 | 0 | 0 | 1 | -90 | 90 | 0.055386 | 0.013924 | -0.055359 | -0.013907
65 | 106 | 0.9162 | 0.58637 | 1.5386e-09 | 0 | 0 | 0 | 0 | 0 | 1 | -90 | 90 | 0.051573 | 0.01297 | -0.051546 | -0.012952
68 | 102 | 7.2865 | 4.6634 | 1.2236e-08 | 0 | 0 | 0 | 0 | 0 | 1 | -90 | 90 | 0.012881 | 0.0032328 | -0.012868 | -0.0032252
32 | 89 | 3.5517 | 2.2731 | 5.9642e-09 | 0 | 0 | 0 | 0 | 0 | 1 | -90 | 90 | 0.0099644 | 0.0024983 | -0.0099605 | -0.0024964
32 | 80 | 1.2039 | 0.77051 | 2.0217e-09 | 0 | 0 | 0 | 0 | 0 | 1 | -90 | 90 | -0.0099644 | -0.0024983 | 0.0099658 | 0.002499
89 | 91 | 2.7091 | 1.7338 | 4.5493e-09 | 0 | 0 | 0 | 0 | 0 | 1 | -90 | 90 | 0.0081315 | 0.0020379 | -0.0081295 | -0.0020371
80 | 79 | 1.6818 | 1.0764 | 2.8242e-09 | 0 | 0 | 0 | 0 | 0 | 1 | -90 | 90 | -0.016016 | -0.0040153 | 0.016021 | 0.0040181
30 | 92 | 2.2867 | 1.4635 | 3.8399e-09 | 0 | 0 | 0 | 0 | 0 | 1 | -90 | 90 | 0.0041371 | 0.0010367 | -0.0041366 | -0.0010368
30 | 91 | 0.098396 | 0.062973 | 1.6523e-10 | 0 | 0 | 0 | 0 | 0 | 1 | -90 | 90 | -0.0069768 | -0.0017482 | 0.0069768 | 0.0017482
30 | 28 | 0.76604 | 0.49027 | 1.2864e-09 | 0 | 0 | 0 | 0 | 0 | 1 | -90 | 90 | 0.0028397 | 0.00071146 | -0.0028396 | -0.00071154
28 | 27 | 1.4524 | 0.92951 | 2.4389e-09 | 0 | 0 | 0 | 0 | 0 | 1 | -90 | 90 | 0.0028396 | 0.00071154 | -0.0028395 | -0.00071169
29 | 37 | 1.826 | 1.1687 | 3.0664e-09 | 0 | 0 | 0 | 0 | 0 | 1 | -90 | 90 | 0.0023948 | 0.00059997 | -0.0023947 | -0.00060019
99 | 101 | 1.1029 | 0.70589 | 1.8521e-09 | 0 | 0 | 0 | 0 | 0 | 1 | -90 | 90 | 0.055359 | 0.013907 | -0.055321 | -0.013883
106 | 104 | 1.2885 | 0.82465 | 2.1638e-09 | 0 | 0 | 0 | 0 | 0 | 1 | -90 | 90 | 0.046315 | 0.011641 | -0.046284 | -0.011622
63 | 64 | 0.021764 | 0.013929 | 1.0964e-10 | 0 | 0 | 0 | 0 | 0 | 1 | -90 | 90 | -0.24213 | -0.061689 | 0.24215 | 0.061698
111 | 112 | 0.96219 | 0.6158 | 1.6158e-09 | 0 | 0 | 0 | 0 | 0 | 1 | -90 | 90 | -0.014638 | -0.0036699 | 0.01464 | 0.0036711
111 | 117 | 1.3784 | 0.88216 | 2.3147e-09 | 0 | 0 | 0 | 0 | 0 | 1 | -90 | 90 | 0.014638 | 0.0036699 | -0.014635 | -0.0036681
112 | 113 | 0.26384 | 0.16886 | 1.3292e-09 | 0 | 0 | 0 | 0 | 0 | 1 | -90 | 90 | -0.2833 | -0.072686 | 0.28352 | 0.072832
112 | 137 | 0.78639 | 0.50329 | 3.9617e-09 | 0 | 0 | 0 | 0 | 0 | 1 | -90 | 90 | 0.26866 | 0.069015 | -0.26805 | -0.068627
117 | 118 | 0.055768 | 0.035691 | 9.3649e-11 | 0 | 0 | 0 | 0 | 0 | 1 | -90 | 90 | 0.011226 | 0.0028137 | -0.011226 | -0.0028137
109 | 110 | 0.244 | 0.15616 | 1.2292e-09 | 0 | 0 | 0 | 0 | 0 | 1 | -90 | 90 | -0.32743 | -0.084422 | 0.32771 | 0.084601
110 | 113 | 0.5458 | 0.34931 | 2.7496e-09 | 0 | 0 | 0 | 0 | 0 | 1 | -90 | 90 | 0.28399 | 0.073132 | -0.28352 | -0.072832
79 | 81 | 1.4393 | 0.92112 | 2.4169e-09 | 0 | 0 | 0 | 0 | 0 | 1 | -90 | 90 | -0.021044 | -0.0052771 | 0.021051 | 0.0052815
78 | 72 | 1.9312 | 1.236 | 3.243e-09 | 0 | 0 | 0 | 0 | 0 | 1 | -90 | 90 | 0.0674 | 0.016971 | -0.067303 | -0.016909
69 | 70 | 0.76595 | 0.49021 | 1.2862e-09 | 0 | 0 | 0 | 0 | 0 | 1 | -90 | 90 | -0.0038351 | -0.00096122 | 0.0038353 | 0.00096117
70 | 72 | 0.305 | 0.1952 | 5.1218e-10 | 0 | 0 | 0 | 0 | 0 | 1 | -90 | 90 | -0.013802 | -0.0034593 | 0.013803 | 0.0034597
70 | 73 | 0.84795 | 0.54269 | 1.4239e-09 | 0 | 0 | 0 | 0 | 0 | 1 | -90 | 90 | 0.009967 | 0.0024981 | -0.0099661 | -0.0024977
42 | 58 | 1.2241 | 0.78345 | 2.0557e-09 | 0 | 0 | 0 | 0 | 0 | 1 | -90 | 90 | 0.0016182 | 0.00040537 | -0.0016181 | -0.00040555
42 | 55 | 0.2959 | 0.18938 | 4.969e-10 | 0 | 0 | 0 | 0 | 0 | 1 | -90 | 90 | -0.028663 | -0.0071928 | 0.028666 | 0.0071945
43 | 59 | 1.0128 | 0.64817 | 1.7007e-09 | 0 | 0 | 0 | 0 | 0 | 1 | -90 | 90 | 0.0055604 | 0.0013934 | -0.0055601 | -0.0013933
55 | 53 | 1.8248 | 1.1679 | 3.0643e-09 | 0 | 0 | 0 | 0 | 0 | 1 | -90 | 90 | -0.030047 | -0.0075405 | 0.030065 | 0.0075517
59 | 60 | 1.6814 | 1.0761 | 2.8236e-09 | 0 | 0 | 0 | 0 | 0 | 1 | -90 | 90 | 0.0036245 | 0.00090823 | -0.0036243 | -0.00090835
51 | 248 | 1.8157 | 1.1621 | 3.0491e-09 | 0 | 0 | 0 | 0 | 0 | 1 | -90 | 90 | 0.0085351 | 0.0021392 | -0.0085336 | -0.0021386
53 | 52 | 0.83347 | 0.53342 | 1.3996e-09 | 0 | 0 | 0 | 0 | 0 | 1 | -90 | 90 | -0.032034 | -0.0080454 | 0.032044 | 0.0080512
44 | 45 | 0.71169 | 0.45548 | 1.1951e-09 | 0 | 0 | 0 | 0 | 0 | 1 | -90 | 90 | 0.00054852 | 0.00013736 | -0.00054851 | -0.00013747
44 | 46 | 0.74826 | 0.47888 | 1.2565e-09 | 0 | 0 | 0 | 0 | 0 | 1 | -90 | 90 | -0.0014821 | -0.00037133 | 0.0014821 | 0.00037122
46 | 48 | 0.97134 | 0.62166 | 1.6311e-09 | 0 | 0 | 0 | 0 | 0 | 1 | -90 | 90 | -0.0024264 | -0.00060788 | 0.0024264 | 0.00060776
48 | 54 | 1.0638 | 0.68086 | 1.7865e-09 | 0 | 0 | 0 | 0 | 0 | 1 | -90 | 90 | 0.035172 | 0.00885 | -0.035157 | -0.008841
48 | 123 | 5.6436 | 3.6119 | 9.4772e-09 | 0 | 0 | 0 | 0 | 0 | 1 | -90 | 90 | -0.037598 | -0.0094578 | 0.037685 | 0.0095124
54 | 52 | 1.9663 | 1.2584 | 3.3019e-09 | 0 | 0 | 0 | 0 | 0 | 1 | -90 | 90 | 0.034227 | 0.0086079 | -0.034202 | -0.0085922
123 | 124 | 1.4215 | 0.90974 | 2.387e-09 | 0 | 0 | 0 | 0 | 0 | 1 | -90 | 90 | -0.039108 | -0.0098689 | 0.039131 | 0.0098837
120 | 121 | 0.11478 | 0.073456 | 1.9274e-10 | 0 | 0 | 0 | 0 | 0 | 1 | -90 | 90 | -0.0012841 | -0.00032183 | 0.0012841 | 0.00032181
121 | 122 | 2.0955 | 1.3411 | 3.5189e-09 | 0 | 0 | 0 | 0 | 0 | 1 | -90 | 90 | -0.0037893 | -0.00094969 | 0.0037896 | 0.00094956
124 | 125 | 0.028461 | 0.018215 | 4.7793e-11 | 0 | 0 | 0 | 0 | 0 | 1 | -90 | 90 | -0.039131 | -0.0098837 | 0.039132 | 0.009884
248 | 122 | 0.75896 | 0.48573 | 1.2745e-09 | 0 | 0 | 0 | 0 | 0 | 1 | -90 | 90 | 0.0070123 | 0.0017573 | -0.0070119 | -0.0017572
101 | 100 | 1.3619 | 0.87163 | 2.287e-09 | 0 | 0 | 0 | 0 | 0 | 1 | -90 | 90 | 0.033131 | 0.008321 | -0.033114 | -0.0083105
104 | 105 | 0.36016 | 0.2305 | 6.0481e-10 | 0 | 0 | 0 | 0 | 0 | 1 | -90 | 90 | 0.0059344 | 0.0014872 | -0.0059343 | -0.0014872
104 | 103 | 2.0713 | 1.3256 | 3.4782e-09 | 0 | 0 | 0 | 0 | 0 | 1 | -90 | 90 | 0.04035 | 0.010135 | -0.040312 | -0.010111
72 | 77 | 1.892 | 1.2109 | 3.1772e-09 | 0 | 0 | 0 | 0 | 0 | 1 | -90 | 90 | 0.041523 | 0.010448 | -0.041487 | -0.010425
72 | 74 | 1.1047 | 0.70704 | 1.8552e-09 | 0 | 0 | 0 | 0 | 0 | 1 | -90 | 90 | 0.011977 | 0.0030016 | -0.011975 | -0.0030007
73 | 87 | 1.9843 | 1.2699 | 3.3322e-09 | 0 | 0 | 0 | 0 | 0 | 1 | -90 | 90 | 0.0042489 | 0.0010648 | -0.0042485 | -0.0010648
77 | 83 | 1.1755 | 0.75231 | 1.9739e-09 | 0 | 0 | 0 | 0 | 0 | 1 | -90 | 90 | 0.038735 | 0.0097353 | -0.038715 | -0.0097229
74 | 75 | 2.5531 | 1.634 | 4.2873e-09 | 0 | 0 | 0 | 0 | 0 | 1 | -90 | 90 | 0.0086754 | 0.0021736 | -0.0086733 | -0.0021727
83 | 82 | 2.1242 | 1.3595 | 3.5672e-09 | 0 | 0 | 0 | 0 | 0 | 1 | -90 | 90 | 0.034798 | 0.0087412 | -0.03477 | -0.0087232
75 | 76 | 0.30281 | 0.1938 | 5.085e-10 | 0 | 0 | 0 | 0 | 0 | 1 | -90 | 90 | 0.0048564 | 0.001216 | -0.0048563 | -0.001216
76 | 85 | 5.6296 | 3.603 | 9.4536e-09 | 0 | 0 | 0 | 0 | 0 | 1 | -90 | 90 | 0.0012605 | 0.00031481 | -0.0012604 | -0.00031565
85 | 84 | 1.6737 | 1.0712 | 2.8106e-09 | 0 | 0 | 0 | 0 | 0 | 1 | -90 | 90 | 0.0012604 | 0.00031565 | -0.0012604 | -0.0003159
82 | 81 | 0.90901 | 0.58177 | 1.5265e-09 | 0 | 0 | 0 | 0 | 0 | 1 | -90 | 90 | 0.029811 | 0.0074804 | -0.029802 | -0.0074747
94 | 96 | 1.2721 | 0.81414 | 2.1362e-09 | 0 | 0 | 0 | 0 | 0 | 1 | -90 | 90 | -0.012629 | -0.0031654 | 0.012631 | 0.0031666
96 | 98 | 1.8575 | 1.1888 | 3.1192e-09 | 0 | 0 | 0 | 0 | 0 | 1 | -90 | 90 | -0.012631 | -0.0031666 | 0.012635 | 0.0031685
95 | 97 | 1.399 | 0.89533 | 2.3492e-09 | 0 | 0 | 0 | 0 | 0 | 1 | -90 | 90 | -0.022346 | -0.0056008 | 0.022354 | 0.0056056
97 | 103 | 2.0054 | 1.2835 | 3.3677e-09 | 0 | 0 | 0 | 0 | 0 | 1 | -90 | 90 | -0.022354 | -0.0056056 | 0.022365 | 0.0056125
98 | 100 | 1.9633 | 1.2565 | 3.297e-09 | 0 | 0 | 0 | 0 | 0 | 1 | -90 | 90 | -0.03309 | -0.0082954 | 0.033114 | 0.0083105
105 | 107 | 1.5513 | 0.99281 | 2.605e-09 | 0 | 0 | 0 | 0 | 0 | 1 | -90 | 90 | 0.002913 | 0.00072992 | -0.0029128 | -0.00073007
137 | 129 | 0.44789 | 0.28665 | 2.2564e-09 | 0 | 0 | 0 | 0 | 0 | 1 | -90 | 90 | 0.26288 | 0.067333 | -0.26255 | -0.067119
114 | 139 | 0.48268 | 0.30892 | 2.4317e-09 | 0 | 0 | 0 | 0 | 0 | 1 | -90 | 90 | 0.18625 | 0.047415 | -0.18606 | -0.047298
114 | 115 | 1.8743 | 1.1995 | 3.1474e-09 | 0 | 0 | 0 | 0 | 0 | 1 | -90 | 90 | 0.0030561 | 0.00076548 | -0.003056 | -0.00076567
114 | 131 | 0.12263 | 0.078483 | 6.1778e-10 | 0 | 0 | 0 | 0 | 0 | 1 | -90 | 90 | -0.1893 | -0.04818 | 0.18935 | 0.048211
139 | 168 | 0.65216 | 0.41738 | 3.2855e-09 | 0 | 0 | 0 | 0 | 0 | 1 | -90 | 90 | 0.18253 | 0.046416 | -0.1823 | -0.046264
139 | 138 | 1.908 | 1.2211 | 3.2041e-09 | 0 | 0 | 0 | 0 | 0 | 1 | -90 | 90 | 0.0035283 | 0.00088223 | -0.0035281 | -0.00088238
115 | 164 | 1.904 | 1.2186 | 3.1974e-09 | 0 | 0 | 0 | 0 | 0 | 1 | -90 | 90 | 0.003056 | 0.00076567 | -0.0030558 | -0.00076586
131 | 130 | 1.3218 | 0.84594 | 6.6589e-09 | 0 | 0 | 0 | 0 | 0 | 1 | -90 | 90 | -0.19004 | -0.048383 | 0.19056 | 0.048716
118 | 119 | 2.1794 | 1.3948 | 3.6597e-09 | 0 | 0 | 0 | 0 | 0 | 1 | -90 | 90 | 0.0091843 | 0.0023021 | -0.0091824 | -0.0023012
129 | 128 | 1.5204 | 0.97309 | 2.5532e-09 | 0 | 0 | 0 | 0 | 0 | 1 | -90 | 90 | 0.043363 | 0.010969 | -0.043332 | -0.010949
129 | 126 | 0.29185 | 0.18678 | 1.4703e-09 | 0 | 0 | 0 | 0 | 0 | 1 | -90 | 90 | 0.21919 | 0.056151 | -0.21904 | -0.056054
168 | 201 | 0.33279 | 0.21299 | 1.6765e-09 | 0 | 0 | 0 | 0 | 0 | 1 | -90 | 90 | 0.17721 | 0.04499 | -0.1771 | -0.044917
168 | 165 | 0.335 | 0.2144 | 5.6256e-10 | 0 | 0 | 0 | 0 | 0 | 1 | -90 | 90 | 0.001193 | 0.00029881 | -0.001193 | -0.00029887
138 | 141 | 14.5262 | 9.2968 | 2.4393e-08 | 0 | 0 | 0 | 0 | 0 | 1 | -90 | 90 | 0.0035281 | 0.00088238 | -0.0035261 | -0.00088349
130 | 126 | 0.69838 | 0.44696 | 3.5183e-09 | 0 | 0 | 0 | 0 | 0 | 1 | -90 | 90 | -0.19135 | -0.048912 | 0.19162 | 0.049089
119 | 136 | 3.3699 | 2.1567 | 5.6589e-09 | 0 | 0 | 0 | 0 | 0 | 1 | -90 | 90 | 0.0062401 | 0.0015638 | -0.0062387 | -0.0015635
136 | 247 | 1.4426 | 0.92325 | 2.4225e-09 | 0 | 0 | 0 | 0 | 0 | 1 | -90 | 90 | 0.0045399 | 0.0011377 | -0.0045396 | -0.0011377
125 | 128 | 1.7814 | 1.1401 | 2.9914e-09 | 0 | 0 | 0 | 0 | 0 | 1 | -90 | 90 | -0.041292 | -0.010426 | 0.041325 | 0.010446
126 | 127 | 3.2864 | 2.1033 | 5.5188e-09 | 0 | 0 | 0 | 0 | 0 | 1 | -90 | 90 | 0.027414 | 0.0069648 | -0.027388 | -0.0069483
141 | 140 | 1.9774 | 1.2656 | 3.3206e-09 | 0 | 0 | 0 | 0 | 0 | 1 | -90 | 90 | 0.0030231 | 0.00075742 | -0.0030229 | -0.00075761
201 | 200 | 0.37355 | 0.23907 | 1.8819e-09 | 0 | 0 | 0 | 0 | 0 | 1 | -90 | 90 | 0.16881 | 0.042841 | -0.1687 | -0.042766
165 | 167 | 0.78337 | 0.50136 | 1.3155e-09 | 0 | 0 | 0 | 0 | 0 | 1 | -90 | 90 | 0.001193 | 0.00029887 | -0.0011929 | -0.00029899
142 | 143 | 1.2073 | 0.77269 | 2.0274e-09 | 0 | 0 | 0 | 0 | 0 | 1 | -90 | 90 | -0.00083616 | -0.00020926 | 0.00083617 | 0.00020907
142 | 144 | 1.1603 | 0.7426 | 1.9485e-09 | 0 | 0 | 0 | 0 | 0 | 1 | -90 | 90 | 0.00041497 | 0.00010369 | -0.00041496 | -0.00010387
143 | 145 | 5.0387 | 3.2248 | 8.4614e-09 | 0 | 0 | 0 | 0 | 0 | 1 | -90 | 90 | -0.0010944 | -0.00027379 | 0.0010944 | 0.00027303
144 | 147 | 0.86178 | 0.55154 | 1.4472e-09 | 0 | 0 | 0 | 0 | 0 | 1 | -90 | 90 | 0.00041496 | 0.00010387 | -0.00041496 | -0.00010401
145 | 162 | 3.0154 | 1.9299 | 5.0638e-09 | 0 | 0 | 0 | 0 | 0 | 1 | -90 | 90 | 0.0056083 | 0.0014042 | -0.0056073 | -0.001404
145 | 156 | 5.2604 | 3.3666 | 8.8336e-09 | 0 | 0 | 0 | 0 | 0 | 1 | -90 | 90 | -0.0067028 | -0.0016772 | 0.0067054 | 0.0016781
162 | 174 | 3.6963 | 2.3656 | 6.2071e-09 | 0 | 0 | 0 | 0 | 0 | 1 | -90 | 90 | 0.0051205 | 0.001282 | -0.0051194 | -0.0012819
156 | 158 | 8.2879 | 5.3042 | 1.3918e-08 | 0 | 0 | 0 | 0 | 0 | 1 | -90 | 90 | -0.010761 | -0.0026934 | 0.010772 | 0.002699
156 | 154 | 2.4856 | 1.5908 | 4.174e-09 | 0 | 0 | 0 | 0 | 0 | 1 | -90 | 90 | 0.0040557 | 0.0010153 | -0.0040553 | -0.0010154
174 | 175 | 1.2689 | 0.81209 | 2.1308e-09 | 0 | 0 | 0 | 0 | 0 | 1 | -90 | 90 | 0.0026581 | 0.00066532 | -0.002658 | -0.00066546
174 | 172 | 1.4827 | 0.94891 | 2.4898e-09 | 0 | 0 | 0 | 0 | 0 | 1 | -90 | 90 | 0.0024612 | 0.00061655 | -0.0024611 | -0.00061672
158 | 195 | 1.8219 | 1.166 | 3.0594e-09 | 0 | 0 | 0 | 0 | 0 | 1 | -90 | 90 | -0.011645 | -0.0029177 | 0.011648 | 0.0029192
154 | 155 | 0.71412 | 0.45704 | 1.1992e-09 | 0 | 0 | 0 | 0 | 0 | 1 | -90 | 90 | 0.0033477 | 0.00083809 | -0.0033476 | -0.00083814
173 | 172 | 1.0334 | 0.66136 | 1.7353e-09 | 0 | 0 | 0 | 0 | 0 | 1 | -90 | 90 | -0.0020929 | -0.00052457 | 0.002093 | 0.00052444
148 | 149 | 0.952 | 0.60928 | 1.5987e-09 | 0 | 0 | 0 | 0 | 0 | 1 | -90 | 90 | 0.0038549 | 0.00096528 | -0.0038548 | -0.00096533
148 | 150 | 2.6945 | 1.7244 | 4.5247e-09 | 0 | 0 | 0 | 0 | 0 | 1 | -90 | 90 | -0.0049355 | -0.0012361 | 0.0049362 | 0.0012361
149 | 151 | 1.2853 | 0.82261 | 2.1584e-09 | 0 | 0 | 0 | 0 | 0 | 1 | -90 | 90 | 0.0017491 | 0.00043759 | -0.0017491 | -0.00043777
150 | 152 | 0.44075 | 0.28208 | 2.2204e-09 | 0 | 0 | 0 | 0 | 0 | 1 | -90 | 90 | -0.063179 | -0.015932 | 0.063198 | 0.015945
150 | 153 | 0.097854 | 0.062626 | 4.9297e-10 | 0 | 0 | 0 | 0 | 0 | 1 | -90 | 90 | 0.058243 | 0.014696 | -0.058239 | -0.014694
151 | 163 | 3.8585 | 2.4694 | 6.4794e-09 | 0 | 0 | 0 | 0 | 0 | 1 | -90 | 90 | 0.00085039 | 0.00021253 | -0.00085036 | -0.00021313
152 | 178 | 0.017923 | 0.011471 | 9.0292e-11 | 0 | 0 | 0 | 0 | 0 | 1 | -90 | 90 | -0.064129 | -0.016178 | 0.064129 | 0.016178
153 | 190 | 0.46913 | 0.30024 | 2.3634e-09 | 0 | 0 | 0 | 0 | 0 | 1 | -90 | 90 | 0.057403 | 0.014484 | -0.057386 | -0.014474
178 | 179 | 0.28081 | 0.17972 | 1.4147e-09 | 0 | 0 | 0 | 0 | 0 | 1 | -90 | 90 | -0.065159 | -0.016436 | 0.065172 | 0.016445
190 | 188 | 0.25579 | 0.16371 | 1.2886e-09 | 0 | 0 | 0 | 0 | 0 | 1 | -90 | 90 | 0.057032 | 0.014385 | -0.057022 | -0.014379
179 | 180 | 0.17544 | 0.11228 | 8.8385e-10 | 0 | 0 | 0 | 0 | 0 | 1 | -90 | 90 | -0.065172 | -0.016445 | 0.065181 | 0.01645
188 | 187 | 0.75407 | 0.4826 | 2.5326e-09 | 0 | 0 | 0 | 0 | 0 | 1 | -90 | 90 | 0.056337 | 0.014207 | -0.05631 | -0.014191
155 | 157 | 1.8158 | 1.1621 | 3.0492e-09 | 0 | 0 | 0 | 0 | 0 | 1 | -90 | 90 | 0.0029504 | 0.00073858 | -0.0029502 | -0.00073876
157 | 159 | 0.0090489 | 0.0057913 | 1.5196e-11 | 0 | 0 | 0 | 0 | 0 | 1 | -90 | 90 | 0.0025563 | 0.00064002 | -0.0025563 | -0.00064002
159 | 160 | 0.43272 | 0.27694 | 7.2665e-10 | 0 | 0 | 0 | 0 | 0 | 1 | -90 | 90 | 0.001439 | 0.00035999 | -0.001439 | -0.00036005
195 | 197 | 2.9277 | 1.8737 | 4.9163e-09 | 0 | 0 | 0 | 0 | 0 | 1 | -90 | 90 | -0.01572 | -0.0039385 | 0.015728 | 0.0039432
195 | 194 | 13.3088 | 8.5176 | 2.2349e-08 | 0 | 0 | 0 | 0 | 0 | 1 | -90 | 90 | 0.0040727 | 0.0010192 | -0.0040702 | -0.0010198
160 | 161 | 1.4429 | 0.92347 | 2.4231e-09 | 0 | 0 | 0 | 0 | 0 | 1 | -90 | 90 | 0.0010309 | 0.00025776 | -0.0010309 | -0.00025798
197 | 206 | 5.8857 | 3.7668 | 9.8836e-09 | 0 | 0 | 0 | 0 | 0 | 1 | -90 | 90 | 0.0042958 | 0.0010761 | -0.0042946 | -0.0010763
197 | 204 | 2.1499 | 1.3759 | 3.6103e-09 | 0 | 0 | 0 | 0 | 0 | 1 | -90 | 90 | -0.020024 | -0.0050193 | 0.020034 | 0.0050251
194 | 196 | 2.4901 | 1.5937 | 4.1816e-09 | 0 | 0 | 0 | 0 | 0 | 1 | -90 | 90 | 0.00098988 | 0.00024772 | -0.00098986 | -0.0002481
161 | 169 | 1.9683 | 1.2597 | 3.3053e-09 | 0 | 0 | 0 | 0 | 0 | 1 | -90 | 90 | 0.00080075 | 0.0002003 | -0.00080073 | -0.00020061
169 | 170 | 0.57513 | 0.36808 | 9.658e-10 | 0 | 0 | 0 | 0 | 0 | 1 | -90 | 90 | 0.00061993 | 0.00015529 | -0.00061992 | -0.00015538
175 | 176 | 5.3361 | 3.4151 | 8.9608e-09 | 0 | 0 | 0 | 0 | 0 | 1 | -90 | 90 | 0.0019192 | 0.00048028 | -0.001919 | -0.00048099
166 | 200 | 0.085078 | 0.05445 | 4.2861e-10 | 0 | 0 | 0 | 0 | 0 | 1 | -90 | 90 | -0.16867 | -0.042749 | 0.1687 | 0.042766
166 | 202 | 0.68311 | 0.43719 | 3.4414e-09 | 0 | 0 | 0 | 0 | 0 | 1 | -90 | 90 | 0.16867 | 0.04275 | -0.16846 | -0.042613
202 | 180 | 1.1276 | 0.72164 | 5.6804e-09 | 0 | 0 | 0 | 0 | 0 | 1 | -90 | 90 | 0.16473 | 0.04168 | -0.1644 | -0.041465
180 | 199 | 0.60846 | 0.38942 | 3.0653e-09 | 0 | 0 | 0 | 0 | 0 | 1 | -90 | 90 | 0.099215 | 0.025015 | -0.099149 | -0.024973
199 | 198 | 0.28186 | 0.18039 | 4.7332e-10 | 0 | 0 | 0 | 0 | 0 | 1 | -90 | 90 | 0.0036025 | 0.00090288 | -0.0036025 | -0.0009029
199 | 181 | 0.64753 | 0.41442 | 3.2621e-09 | 0 | 0 | 0 | 0 | 0 | 1 | -90 | 90 | 0.095546 | 0.02407 | -0.095481 | -0.024029
181 | 213 | 0.68802 | 0.44033 | 3.4661e-09 | 0 | 0 | 0 | 0 | 0 | 1 | -90 | 90 | 0.095481 | 0.024029 | -0.095411 | -0.023985
213 | 186 | 0.72508 | 0.46405 | 3.6528e-09 | 0 | 0 | 0 | 0 | 0 | 1 | -90 | 90 | 0.085297 | 0.02145 | -0.085238 | -0.021413
186 | 212 | 0.51729 | 0.33107 | 2.606e-09 | 0 | 0 | 0 | 0 | 0 | 1 | -90 | 90 | 0.050075 | 0.012578 | -0.050061 | -0.012569
186 | 184 | 1.5976 | 1.0224 | 5.3655e-09 | 0 | 0 | 0 | 0 | 0 | 1 | -90 | 90 | 0.029594 | 0.0074385 | -0.029578 | -0.007429
182 | 183 | 0.90373 | 0.57839 | 1.5176e-09 | 0 | 0 | 0 | 0 | 0 | 1 | -90 | 90 | 0.022208 | 0.0055797 | -0.022203 | -0.0055766
182 | 184 | 0.99953 | 0.6397 | 1.6785e-09 | 0 | 0 | 0 | 0 | 0 | 1 | -90 | 90 | -0.023544 | -0.0059144 | 0.02355 | 0.0059182
183 | 185 | 0.014958 | 0.0095734 | 2.5119e-11 | 0 | 0 | 0 | 0 | 0 | 1 | -90 | 90 | 0.021982 | 0.0055211 | -0.021982 | -0.005521
185 | 205 | 1.4395 | 0.9213 | 2.4174e-09 | 0 | 0 | 0 | 0 | 0 | 1 | -90 | 90 | 0.021647 | 0.0054372 | -0.02164 | -0.0054326
205 | 204 | 2.8273 | 1.8094 | 4.7477e-09 | 0 | 0 | 0 | 0 | 0 | 1 | -90 | 90 | 0.021178 | 0.0053169 | -0.021164 | -0.0053082
212 | 211 | 0.76509 | 0.48966 | 3.8544e-09 | 0 | 0 | 0 | 0 | 0 | 1 | -90 | 90 | 0.044047 | 0.011062 | -0.04403 | -0.011052
211 | 209 | 0.43632 | 0.27925 | 2.1981e-09 | 0 | 0 | 0 | 0 | 0 | 1 | -90 | 90 | 0.040992 | 0.010291 | -0.040984 | -0.010285
187 | 189 | 0.28717 | 0.18379 | 4.8223e-10 | 0 | 0 | 0 | 0 | 0 | 1 | -90 | 90 | 0.053042 | 0.013372 | -0.053033 | -0.013366
189 | 191 | 2.2811 | 1.4599 | 3.8307e-09 | 0 | 0 | 0 | 0 | 0 | 1 | -90 | 90 | 0.0519 | 0.013082 | -0.051832 | -0.013039
189 | 192 | 1.1972 | 0.76623 | 2.0105e-09 | 0 | 0 | 0 | 0 | 0 | 1 | -90 | 90 | 0.001133 | 0.00028379 | -0.001133 | -0.00028397
191 | 227 | 1.5889 | 1.0169 | 2.6682e-09 | 0 | 0 | 0 | 0 | 0 | 1 | -90 | 90 | 0.048657 | 0.012243 | -0.048615 | -0.012216
227 | 221 | 0.98628 | 0.63122 | 1.6562e-09 | 0 | 0 | 0 | 0 | 0 | 1 | -90 | 90 | 0.044608 | 0.011212 | -0.044587 | -0.011199
221 | 228 | 2.0635 | 1.3207 | 3.4652e-09 | 0 | 0 | 0 | 0 | 0 | 1 | -90 | 90 | 0.0080273 | 0.0020121 | -0.0080258 | -0.0020115
221 | 219 | 0.19915 | 0.12746 | 3.3443e-10 | 0 | 0 | 0 | 0 | 0 | 1 | -90 | 90 | 0.036559 | 0.0091864 | -0.036556 | -0.0091846
234 | 235 | 2.1223 | 1.3583 | 3.564e-09 | 0 | 0 | 0 | 0 | 0 | 1 | -90 | 90 | -0.010544 | -0.0026428 | 0.010547 | 0.0026442
234 | 226 | 1.9836 | 1.2695 | 3.331e-09 | 0 | 0 | 0 | 0 | 0 | 1 | -90 | 90 | 0.010544 | 0.0026428 | -0.010542 | -0.0026415
235 | 232 | 1.1982 | 0.76684 | 2.0121e-09 | 0 | 0 | 0 | 0 | 0 | 1 | -90 | 90 | -0.011865 | -0.0029746 | 0.011867 | 0.0029757
226 | 240 | 3.8717 | 2.4779 | 6.5017e-09 | 0 | 0 | 0 | 0 | 0 | 1 | -90 | 90 | 0.0043541 | 0.001091 | -0.0043532 | -0.0010911
226 | 224 | 1.2577 | 0.80491 | 2.112e-09 | 0 | 0 | 0 | 0 | 0 | 1 | -90 | 90 | 0.0061875 | 0.0015505 | -0.006187 | -0.0015504
206 | 241 | 0.76602 | 0.49025 | 1.2864e-09 | 0 | 0 | 0 | 0 | 0 | 1 | -90 | 90 | 0.001057 | 0.0002648 | -0.0010569 | -0.00026491
207 | 208 | 0.59791 | 0.38266 | 3.0121e-09 | 0 | 0 | 0 | 0 | 0 | 1 | -90 | 90 | 0.036414 | 0.0091399 | -0.036405 | -0.0091345
207 | 209 | 0.022199 | 0.014208 | 1.1184e-10 | 0 | 0 | 0 | 0 | 0 | 1 | -90 | 90 | -0.036753 | -0.0092248 | 0.036753 | 0.009225
208 | 210 | 0.41588 | 0.26616 | 6.9838e-10 | 0 | 0 | 0 | 0 | 0 | 1 | -90 | 90 | 0.03366 | 0.0084465 | -0.033655 | -0.0084432
210 | 233 | 0.11817 | 0.075632 | 1.9845e-10 | 0 | 0 | 0 | 0 | 0 | 1 | -90 | 90 | 0.030238 | 0.0075869 | -0.030237 | -0.0075862
233 | 238 | 1.5944 | 1.0204 | 2.6774e-09 | 0 | 0 | 0 | 0 | 0 | 1 | -90 | 90 | 0.027301 | 0.0068504 | -0.027288 | -0.0068421
238 | 236 | 0.038373 | 0.024559 | 6.4439e-11 | 0 | 0 | 0 | 0 | 0 | 1 | -90 | 90 | 0.022689 | 0.0056894 | -0.022689 | -0.0056893
214 | 215 | 0.11403 | 0.072979 | 1.9149e-10 | 0 | 0 | 0 | 0 | 0 | 1 | -90 | 90 | -0.0043654 | -0.001094 | 0.0043655 | 0.001094
214 | 216 | 1.1544 | 0.73882 | 1.9386e-09 | 0 | 0 | 0 | 0 | 0 | 1 | -90 | 90 | 0.0021311 | 0.00053398 | -0.0021311 | -0.00053413
215 | 217 | 0.04769 | 0.030521 | 8.0084e-11 | 0 | 0 | 0 | 0 | 0 | 1 | -90 | 90 | -0.0053081 | -0.0013302 | 0.0053081 | 0.0013303
217 | 242 | 1.996 | 1.2774 | 3.3518e-09 | 0 | 0 | 0 | 0 | 0 | 1 | -90 | 90 | -0.0061676 | -0.0015457 | 0.0061684 | 0.0015459
242 | 245 | 0.20134 | 0.12886 | 3.381e-10 | 0 | 0 | 0 | 0 | 0 | 1 | -90 | 90 | -0.010191 | -0.0025541 | 0.010191 | 0.0025542
245 | 239 | 0.18825 | 0.12048 | 3.1612e-10 | 0 | 0 | 0 | 0 | 0 | 1 | -90 | 90 | -0.013472 | -0.0033765 | 0.013473 | 0.0033768
218 | 219 | 1.9408 | 1.2421 | 3.2591e-09 | 0 | 0 | 0 | 0 | 0 | 1 | -90 | 90 | -0.031705 | -0.0079604 | 0.031726 | 0.007974
218 | 220 | 2.7776 | 1.7777 | 4.6644e-09 | 0 | 0 | 0 | 0 | 0 | 1 | -90 | 90 | 0.026205 | 0.0065819 | -0.026183 | -0.0065687
220 | 222 | 0.78169 | 0.50028 | 1.3127e-09 | 0 | 0 | 0 | 0 | 0 | 1 | -90 | 90 | 0.019319 | 0.0048482 | -0.019315 | -0.0048462
222 | 231 | 2.0247 | 1.2958 | 3.4e-09 | 0 | 0 | 0 | 0 | 0 | 1 | -90 | 90 | 0.01692 | 0.0042459 | -0.016913 | -0.0042421
222 | 246 | 0.90623 | 0.57999 | 1.5218e-09 | 0 | 0 | 0 | 0 | 0 | 1 | -90 | 90 | 0.0023957 | 0.00060033 | -0.0023956 | -0.00060044
228 | 243 | 0.19777 | 0.12657 | 3.3211e-10 | 0 | 0 | 0 | 0 | 0 | 1 | -90 | 90 | 0.0062558 | 0.0015679 | -0.0062557 | -0.0015678
231 | 229 | 0.61159 | 0.39142 | 1.027e-09 | 0 | 0 | 0 | 0 | 0 | 1 | -90 | 90 | 0.015852 | 0.003976 | -0.01585 | -0.003975
243 | 244 | 0.73964 | 0.47337 | 1.2421e-09 | 0 | 0 | 0 | 0 | 0 | 1 | -90 | 90 | 0.0033527 | 0.00084022 | -0.0033526 | -0.00084028
229 | 230 | 0.92923 | 0.5947 | 1.5604e-09 | 0 | 0 | 0 | 0 | 0 | 1 | -90 | 90 | 0.014453 | 0.003625 | -0.014451 | -0.0036237
223 | 224 | 0.44356 | 0.28388 | 7.4486e-10 | 0 | 0 | 0 | 0 | 0 | 1 | -90 | 90 | -0.0038466 | -0.00096379 | 0.0038466 | 0.00096377
223 | 225 | 2.4173 | 1.5471 | 4.0593e-09 | 0 | 0 | 0 | 0 | 0 | 1 | -90 | 90 | 0.002479 | 0.00062103 | -0.0024789 | -0.00062131
230 | 232 | 0.6974 | 0.44634 | 1.1711e-09 | 0 | 0 | 0 | 0 | 0 | 1 | -90 | 90 | 0.013113 | 0.0032884 | -0.013112 | -0.0032877
236 | 237 | 0.63069 | 0.40364 | 1.0591e-09 | 0 | 0 | 0 | 0 | 0 | 1 | -90 | 90 | 0.01993 | 0.0049978 | -0.019927 | -0.0049961
237 | 239 | 1.6443 | 1.0523 | 2.7612e-09 | 0 | 0 | 0 | 0 | 0 | 1 | -90 | 90 | 0.016402 | 0.0041127 | -0.016397 | -0.0041098