## bus_data
BUS_I | BUS_TYPE | Pd | Qd | Gs | Bs | area | Vm | Va | baseKV | zone | Vmax | Vmin
1 | 1 | 0.00079194 | 0.00019848 | 0 | 0 | 1 | 0.99134 | -0.16529 | 0.4 | 1 | 1.1 | 0.9
3 | 1 | 0 | 0 | 0 | 0 | 1 | 0.99134 | -0.1652 | 0.4 | 1 | 1.1 | 0.9
7 | 1 | 0 | 0 | 0 | 0 | 1 | 0.99135 | -0.1651 | 0.4 | 1 | 1.1 | 0.9
4 | 1 | 0 | 0 | 0 | 0 | 1 | 0.98965 | -0.19787 | 0.4 | 1 | 1.1 | 0.9
77 | 1 | 0.00073054 | 0.00018309 | 0 | 0 | 1 | 0.99067 | -0.17815 | 0.4 | 1 | 1.1 | 0.9
35 | 1 | 0.0018515 | 0.00046404 | 0 | 0 | 1 | 0.98831 | -0.22389 | 0.4 | 1 | 1.1 | 0.9
74 | 1 | 0.00076774 | 0.00019241 | 0 | 0 | 1 | 0.98948 | -0.20122 | 0.4 | 1 | 1.1 | 0.9
5 | 1 | 0 | 0 | 0 | 0 | 1 | 0.98712 | -0.24706 | 0.4 | 1 | 1.1 | 0.9
32 | 1 | 0 | 0 | 0 | 0 | 1 | 0.98725 | -0.24439 | 0.4 | 1 | 1.1 | 0.9
33 | 1 | 0.0038411 | 0.00096266 | 0 | 0 | 1 | 0.98578 | -0.27317 | 0.4 | 1 | 1.1 | 0.9
30 | 1 | 0.0022919 | 0.00057441 | 0 | 0 | 1 | 0.98699 | -0.24959 | 0.4 | 1 | 1.1 | 0.9
6 | 1 | 0 | 0 | 0 | 0 | 1 | 0.98451 | -0.29786 | 0.4 | 1 | 1.1 | 0.9
145 | 1 | 0.0016516 | 0.00041393 | 0 | 0 | 1 | 0.9845 | -0.29806 | 0.4 | 1 | 1.1 | 0.9
146 | 1 | 0 | 0 | 0 | 0 | 1 | 0.98452 | -0.29764 | 0.4 | 1 | 1.1 | 0.9
86 | 1 | 0 | 0 | 0 | 0 | 1 | 0.99141 | -0.16396 | 0.4 | 1 | 1.1 | 0.9
98 | 1 | 0.00090919 | 0.00022787 | 0 | 0 | 1 | 0.99124 | -0.16718 | 0.4 | 1 | 1.1 | 0.9
34 | 1 | 0.0026674 | 0.00066851 | 0 | 0 | 1 | 0.98759 | -0.23797 | 0.4 | 1 | 1.1 | 0.9
75 | 1 | 0.0018547 | 0.00046483 | 0 | 0 | 1 | 0.98933 | -0.20422 | 0.4 | 1 | 1.1 | 0.9
36 | 1 | 0.0014769 | 0.00037016 | 0 | 0 | 1 | 0.98706 | -0.24809 | 0.4 | 1 | 1.1 | 0.9
45 | 1 | 0 | 0 | 0 | 0 | 1 | 0.98538 | -0.2809 | 0.4 | 1 | 1.1 | 0.9
153 | 1 | 0.001435 | 0.00035965 | 0 | 0 | 1 | 0.98451 | -0.29781 | 0.4 | 1 | 1.1 | 0.9
48 | 1 | 0 | 0 | 0 | 0 | 1 | 0.98454 | -0.29721 | 0.4 | 1 | 1.1 | 0.9
85 | 1 | 0 | 0 | 0 | 0 | 1 | 0.99328 | -0.1279 | 0.4 | 1 | 1.1 | 0.9
99 | 1 | 0.0010067 | 0.00025232 | 0 | 0 | 1 | 0.99124 | -0.16726 | 0.4 | 1 | 1.1 | 0.9
8 | 1 | 0.0016034 | 0.00040185 | 0 | 0 | 1 | 0.98852 | -0.21898 | 0.4 | 1 | 1.1 | 0.9
9 | 1 | 0.0044918 | 0.0011258 | 0 | 0 | 1 | 0.98879 | -0.21383 | 0.4 | 1 | 1.1 | 0.9
10 | 1 | 0 | 0 | 0 | 0 | 1 | 0.9885 | -0.21945 | 0.4 | 1 | 1.1 | 0.9
11 | 1 | 0 | 0 | 0 | 0 | 1 | 0.98896 | -0.21046 | 0.4 | 1 | 1.1 | 0.9
12 | 1 | 0.001167 | 0.00029249 | 0 | 0 | 1 | 0.98848 | -0.21981 | 0.4 | 1 | 1.1 | 0.9
13 | 1 | 0 | 0 | 0 | 0 | 1 | 0.98829 | -0.2235 | 0.4 | 1 | 1.1 | 0.9
58 | 1 | 0.00093913 | 0.00023537 | 0 | 0 | 1 | 0.99046 | -0.18156 | 0.4 | 1 | 1.1 | 0.9
56 | 1 | 0.0037084 | 0.00092941 | 0 | 0 | 1 | 0.98842 | -0.22088 | 0.4 | 1 | 1.1 | 0.9
55 | 1 | 0 | 0 | 0 | 0 | 1 | 0.98762 | -0.23644 | 0.4 | 1 | 1.1 | 0.9
88 | 1 | 0.0010084 | 0.00025272 | 0 | 0 | 1 | 0.98828 | -0.22372 | 0.4 | 1 | 1.1 | 0.9
80 | 1 | 0 | 0 | 0 | 0 | 1 | 0.99111 | -0.16916 | 0.4 | 1 | 1.1 | 0.9
57 | 1 | 0 | 0 | 0 | 0 | 1 | 0.98555 | -0.27624 | 0.4 | 1 | 1.1 | 0.9
54 | 1 | 0.0022698 | 0.00056886 | 0 | 0 | 1 | 0.98727 | -0.2433 | 0.4 | 1 | 1.1 | 0.9
52 | 1 | 0.00085007 | 0.00021305 | 0 | 0 | 1 | 0.98827 | -0.22388 | 0.4 | 1 | 1.1 | 0.9
14 | 1 | 0.00089119 | 0.00022335 | 0 | 0 | 1 | 0.99529 | -0.089192 | 0.4 | 1 | 1.1 | 0.9
16 | 1 | 0 | 0 | 0 | 0 | 1 | 0.9953 | -0.089054 | 0.4 | 1 | 1.1 | 0.9
15 | 1 | 0.00082637 | 0.00020711 | 0 | 0 | 1 | 0.98823 | -0.2246 | 0.4 | 1 | 1.1 | 0.9
17 | 1 | 0.00090525 | 0.00022688 | 0 | 0 | 1 | 0.98824 | -0.22457 | 0.4 | 1 | 1.1 | 0.9
18 | 1 | 0 | 0 | 0 | 0 | 1 | 0.99592 | -0.077261 | 0.4 | 1 | 1.1 | 0.9
19 | 1 | 0.0022057 | 0.0005528 | 0 | 0 | 1 | 0.99437 | -0.10679 | 0.4 | 1 | 1.1 | 0.9
24 | 1 | 0 | 0 | 0 | 0 | 1 | 0.98826 | -0.22409 | 0.4 | 1 | 1.1 | 0.9
84 | 1 | 0.0009445 | 0.00023671 | 0 | 0 | 1 | 0.99394 | -0.11532 | 0.4 | 1 | 1.1 | 0.9
105 | 1 | 0.00098887 | 0.00024783 | 0 | 0 | 1 | 0.99716 | -0.053799 | 0.4 | 1 | 1.1 | 0.9
43 | 1 | 0.0011111 | 0.00027847 | 0 | 0 | 1 | 0.9941 | -0.1119 | 0.4 | 1 | 1.1 | 0.9
83 | 1 | 0.0012743 | 0.00031938 | 0 | 0 | 1 | 0.99385 | -0.11691 | 0.4 | 1 | 1.1 | 0.9
104 | 1 | 0.0010825 | 0.00027129 | 0 | 0 | 1 | 0.99728 | -0.051497 | 0.4 | 1 | 1.1 | 0.9
44 | 1 | 0.0010814 | 0.00027103 | 0 | 0 | 1 | 0.99371 | -0.11924 | 0.4 | 1 | 1.1 | 0.9
20 | 1 | 0.0003621 | 9.0752e-05 | 0 | 0 | 1 | 0.97687 | -0.44524 | 0.4 | 1 | 1.1 | 0.9
21 | 1 | 0.0015524 | 0.00038908 | 0 | 0 | 1 | 0.97684 | -0.44582 | 0.4 | 1 | 1.1 | 0.9
22 | 1 | 0 | 0 | 0 | 0 | 1 | 0.97693 | -0.44404 | 0.4 | 1 | 1.1 | 0.9
23 | 1 | 0.00052994 | 0.00013282 | 0 | 0 | 1 | 0.97694 | -0.44376 | 0.4 | 1 | 1.1 | 0.9
72 | 1 | 0.00062922 | 0.0001577 | 0 | 0 | 1 | 0.97695 | -0.44362 | 0.4 | 1 | 1.1 | 0.9
71 | 1 | 0 | 0 | 0 | 0 | 1 | 0.97699 | -0.44283 | 0.4 | 1 | 1.1 | 0.9
49 | 1 | 0.0062018 | 0.0015543 | 0 | 0 | 1 | 0.98898 | -0.21088 | 0.4 | 1 | 1.1 | 0.9
50 | 1 | 0.0011388 | 0.00028541 | 0 | 0 | 1 | 0.989 | -0.21053 | 0.4 | 1 | 1.1 | 0.9
25 | 1 | 0.00027641 | 6.9275e-05 | 0 | 0 | 1 | 0.98122 | -0.36034 | 0.4 | 1 | 1.1 | 0.9
26 | 1 | 0.0002765 | 6.9299e-05 | 0 | 0 | 1 | 0.98149 | -0.35501 | 0.4 | 1 | 1.1 | 0.9
27 | 1 | 0 | 0 | 0 | 0 | 1 | 0.98066 | -0.37115 | 0.4 | 1 | 1.1 | 0.9
28 | 1 | 0.0052042 | 0.0013043 | 0 | 0 | 1 | 0.98372 | -0.3117 | 0.4 | 1 | 1.1 | 0.9
29 | 1 | 0.00048782 | 0.00012226 | 0 | 0 | 1 | 0.98 | -0.38408 | 0.4 | 1 | 1.1 | 0.9
60 | 1 | 0.015476 | 0.0038787 | 0 | 0 | 1 | 0.98381 | -0.30992 | 0.4 | 1 | 1.1 | 0.9
40 | 1 | 0.00057909 | 0.00014513 | 0 | 0 | 1 | 0.97941 | -0.39544 | 0.4 | 1 | 1.1 | 0.9
39 | 1 | 0.00039859 | 9.9897e-05 | 0 | 0 | 1 | 0.97827 | -0.41772 | 0.4 | 1 | 1.1 | 0.9
37 | 1 | 0.00138 | 0.00034587 | 0 | 0 | 1 | 0.98703 | -0.24881 | 0.4 | 1 | 1.1 | 0.9
46 | 1 | 0 | 0 | 0 | 0 | 1 | 0.9853 | -0.28235 | 0.4 | 1 | 1.1 | 0.9
38 | 1 | 0.0018352 | 0.00045995 | 0 | 0 | 1 | 0.98701 | -0.24918 | 0.4 | 1 | 1.1 | 0.9
142 | 1 | 0.0017229 | 0.0004318 | 0 | 0 | 1 | 0.987 | -0.24939 | 0.4 | 1 | 1.1 | 0.9
41 | 1 | 0.00048138 | 0.00012065 | 0 | 0 | 1 | 0.9779 | -0.42505 | 0.4 | 1 | 1.1 | 0.9
42 | 1 | 0.0008914 | 0.00022341 | 0 | 0 | 1 | 0.97707 | -0.44136 | 0.4 | 1 | 1.1 | 0.9
73 | 1 | 0.00089769 | 0.00022498 | 0 | 0 | 1 | 0.97657 | -0.45111 | 0.4 | 1 | 1.1 | 0.9
102 | 1 | 0.0014925 | 0.00037405 | 0 | 0 | 1 | 0.99318 | -0.12943 | 0.4 | 1 | 1.1 | 0.9
101 | 1 | 0 | 0 | 0 | 0 | 1 | 0.99284 | -0.13587 | 0.4 | 1 | 1.1 | 0.9
67 | 1 | 0.0027598 | 0.00069168 | 0 | 0 | 1 | 0.98521 | -0.28412 | 0.4 | 1 | 1.1 | 0.9
47 | 1 | 0 | 0 | 0 | 0 | 1 | 0.98435 | -0.30095 | 0.4 | 1 | 1.1 | 0.9
155 | 1 | 0 | 0 | 0 | 0 | 1 | 0.98426 | -0.30273 | 0.4 | 1 | 1.1 | 0.9
156 | 1 | 0.0024978 | 0.000626 | 0 | 0 | 1 | 0.98434 | -0.30126 | 0.4 | 1 | 1.1 | 0.9
154 | 1 | 0.0026236 | 0.00065754 | 0 | 0 | 1 | 0.98453 | -0.29751 | 0.4 | 1 | 1.1 | 0.9
68 | 1 | 0 | 0 | 0 | 0 | 1 | 0.98505 | -0.28741 | 0.4 | 1 | 1.1 | 0.9
159 | 1 | 0.0024985 | 0.00062618 | 0 | 0 | 1 | 0.98504 | -0.28756 | 0.4 | 1 | 1.1 | 0.9
70 | 1 | 0 | 0 | 0 | 0 | 1 | 0.98503 | -0.28765 | 0.4 | 1 | 1.1 | 0.9
65 | 1 | 0 | 0 | 0 | 0 | 1 | 0.98517 | -0.28491 | 0.4 | 1 | 1.1 | 0.9
64 | 1 | 0.0027821 | 0.00069726 | 0 | 0 | 1 | 0.98511 | -0.28605 | 0.4 | 1 | 1.1 | 0.9
157 | 1 | 0.0025257 | 0.000633 | 0 | 0 | 1 | 0.98425 | -0.303 | 0.4 | 1 | 1.1 | 0.9
158 | 1 | 0 | 0 | 0 | 0 | 1 | 0.9841 | -0.30578 | 0.4 | 1 | 1.1 | 0.9
51 | 1 | 0.00083384 | 0.00020898 | 0 | 0 | 1 | 0.98909 | -0.20892 | 0.4 | 1 | 1.1 | 0.9
61 | 1 | 0.0010726 | 0.00026881 | 0 | 0 | 1 | 0.98909 | -0.20886 | 0.4 | 1 | 1.1 | 0.9
62 | 1 | 0.0013674 | 0.0003427 | 0 | 0 | 1 | 0.98911 | -0.20841 | 0.4 | 1 | 1.1 | 0.9
53 | 1 | 0.0051103 | 0.0012808 | 0 | 0 | 1 | 0.9872 | -0.24471 | 0.4 | 1 | 1.1 | 0.9
59 | 1 | 0 | 0 | 0 | 0 | 1 | 0.98545 | -0.27831 | 0.4 | 1 | 1.1 | 0.9
152 | 1 | 0.015175 | 0.0038031 | 0 | 0 | 1 | 0.98537 | -0.27979 | 0.4 | 1 | 1.1 | 0.9
78 | 1 | 0.003608 | 0.00090424 | 0 | 0 | 1 | 0.99144 | -0.16269 | 0.4 | 1 | 1.1 | 0.9
63 | 1 | 0.0010668 | 0.00026737 | 0 | 0 | 1 | 0.98918 | -0.20706 | 0.4 | 1 | 1.1 | 0.9
76 | 1 | 0.0010828 | 0.00027137 | 0 | 0 | 1 | 0.98924 | -0.206 | 0.4 | 1 | 1.1 | 0.9
66 | 1 | 0 | 0 | 0 | 0 | 1 | 0.98509 | -0.28654 | 0.4 | 1 | 1.1 | 0.9
69 | 1 | 0.0026262 | 0.00065819 | 0 | 0 | 1 | 0.98506 | -0.28707 | 0.4 | 1 | 1.1 | 0.9
160 | 1 | 0.0025256 | 0.00063298 | 0 | 0 | 1 | 0.98502 | -0.28781 | 0.4 | 1 | 1.1 | 0.9
140 | 1 | 0.00049513 | 0.00012409 | 0 | 0 | 1 | 0.97648 | -0.45279 | 0.4 | 1 | 1.1 | 0.9
141 | 1 | 0.0005889 | 0.00014759 | 0 | 0 | 1 | 0.97622 | -0.45795 | 0.4 | 1 | 1.1 | 0.9
79 | 1 | 0 | 0 | 0 | 0 | 1 | 0.99183 | -0.15534 | 0.4 | 1 | 1.1 | 0.9
81 | 1 | 0 | 0 | 0 | 0 | 1 | 0.99139 | -0.16378 | 0.4 | 1 | 1.1 | 0.9
82 | 1 | 0.0067261 | 0.0016857 | 0 | 0 | 1 | 0.99221 | -0.14801 | 0.4 | 1 | 1.1 | 0.9
96 | 1 | 0.0019471 | 0.000488 | 0 | 0 | 1 | 0.99136 | -0.1645 | 0.4 | 1 | 1.1 | 0.9
94 | 1 | 0.0090701 | 0.0022732 | 0 | 0 | 1 | 0.99121 | -0.16738 | 0.4 | 1 | 1.1 | 0.9
103 | 1 | 0.0010616 | 0.00026607 | 0 | 0 | 1 | 0.99231 | -0.14596 | 0.4 | 1 | 1.1 | 0.9
87 | 1 | 0.00098491 | 0.00024684 | 0 | 0 | 1 | 0.99323 | -0.12896 | 0.4 | 1 | 1.1 | 0.9
143 | 1 | 0.0015824 | 0.0003966 | 0 | 0 | 1 | 0.99322 | -0.12903 | 0.4 | 1 | 1.1 | 0.9
144 | 1 | 0.0026177 | 0.00065606 | 0 | 0 | 1 | 0.99322 | -0.12906 | 0.4 | 1 | 1.1 | 0.9
89 | 1 | 0.00099035 | 0.00024821 | 0 | 0 | 1 | 0.97577 | -0.46673 | 0.4 | 1 | 1.1 | 0.9
90 | 1 | 0.00085641 | 0.00021464 | 0 | 0 | 1 | 0.97587 | -0.4648 | 0.4 | 1 | 1.1 | 0.9
91 | 1 | 0.00077213 | 0.00019351 | 0 | 0 | 1 | 0.97568 | -0.46847 | 0.4 | 1 | 1.1 | 0.9
92 | 1 | 0.00046056 | 0.00011543 | 0 | 0 | 1 | 0.97609 | -0.46055 | 0.4 | 1 | 1.1 | 0.9
93 | 1 | 0 | 0 | 0 | 0 | 1 | 0.9747 | -0.48788 | 0.4 | 1 | 1.1 | 0.9
130 | 1 | 0.001619 | 0.00040575 | 0 | 0 | 1 | 0.97452 | -0.49146 | 0.4 | 1 | 1.1 | 0.9
127 | 1 | 0.00112 | 0.00028069 | 0 | 0 | 1 | 0.97336 | -0.51419 | 0.4 | 1 | 1.1 | 0.9
133 | 1 | 0 | 0 | 0 | 0 | 1 | 0.97417 | -0.49835 | 0.4 | 1 | 1.1 | 0.9
128 | 1 | 0.0016833 | 0.00042186 | 0 | 0 | 1 | 0.973 | -0.52132 | 0.4 | 1 | 1.1 | 0.9
100 | 1 | 0.0015809 | 0.00039621 | 0 | 0 | 1 | 0.99122 | -0.16767 | 0.4 | 1 | 1.1 | 0.9
122 | 1 | 0 | 0 | 0 | 0 | 1 | 0.99109 | -0.17019 | 0.4 | 1 | 1.1 | 0.9
123 | 1 | 0 | 0 | 0 | 0 | 1 | 0.99098 | -0.1723 | 0.4 | 1 | 1.1 | 0.9
114 | 1 | 0 | 0 | 0 | 0 | 1 | 0.98957 | -0.19848 | 0.4 | 1 | 1.1 | 0.9
113 | 1 | 0.011647 | 0.0029191 | 0 | 0 | 1 | 0.98929 | -0.20375 | 0.4 | 1 | 1.1 | 0.9
106 | 1 | 0.0018008 | 0.00045133 | 0 | 0 | 1 | 0.99986 | -0.0026946 | 0.4 | 1 | 1.1 | 0.9
107 | 3 | 0.002154 | 0.00053984 | 0 | 0 | 1 | 1 | 0 | 0.4 | 1 | 1.1 | 0.9
108 | 1 | 0.012154 | 0.0030462 | 0 | 0 | 1 | 0.9826 | -0.33287 | 0.4 | 1 | 1.1 | 0.9
109 | 1 | 0.014823 | 0.003715 | 0 | 0 | 1 | 0.98037 | -0.37609 | 0.4 | 1 | 1.1 | 0.9
112 | 1 | 0 | 0 | 0 | 0 | 1 | 0.98535 | -0.27957 | 0.4 | 1 | 1.1 | 0.9
110 | 1 | 0.003465 | 0.00086841 | 0 | 0 | 1 | 0.97422 | -0.49653 | 0.4 | 1 | 1.1 | 0.9
126 | 1 | 0.016267 | 0.0040768 | 0 | 0 | 1 | 0.97843 | -0.41425 | 0.4 | 1 | 1.1 | 0.9
111 | 1 | 0.0057313 | 0.0014364 | 0 | 0 | 1 | 0.98656 | -0.25617 | 0.4 | 1 | 1.1 | 0.9
124 | 1 | 0.031538 | 0.0079043 | 0 | 0 | 1 | 0.97392 | -0.50248 | 0.4 | 1 | 1.1 | 0.9
125 | 1 | 0.0064288 | 0.0016112 | 0 | 0 | 1 | 0.97304 | -0.51997 | 0.4 | 1 | 1.1 | 0.9
116 | 1 | 0 | 0 | 0 | 0 | 1 | 0.98845 | -0.2202 | 0.4 | 1 | 1.1 | 0.9
149 | 1 | 0.0066457 | 0.0016656 | 0 | 0 | 1 | 0.98841 | -0.22094 | 0.4 | 1 | 1.1 | 0.9
115 | 1 | 0 | 0 | 0 | 0 | 1 | 0.98867 | -0.21597 | 0.4 | 1 | 1.1 | 0.9
147 | 1 | 0.0064689 | 0.0016213 | 0 | 0 | 1 | 0.98863 | -0.21656 | 0.4 | 1 | 1.1 | 0.9
148 | 1 | 0 | 0 | 0 | 0 | 1 | 0.99096 | -0.17265 | 0.4 | 1 | 1.1 | 0.9
150 | 1 | 0.0016807 | 0.00042123 | 0 | 0 | 1 | 0.99094 | -0.173 | 0.4 | 1 | 1.1 | 0.9
119 | 1 | 0.01331 | 0.0033359 | 0 | 0 | 1 | 0.97216 | -0.5372 | 0.4 | 1 | 1.1 | 0.9
121 | 1 | 0.0088237 | 0.0022114 | 0 | 0 | 1 | 0.97282 | -0.52423 | 0.4 | 1 | 1.1 | 0.9
117 | 1 | 0.00335 | 0.0008396 | 0 | 0 | 1 | 0.97173 | -0.54569 | 0.4 | 1 | 1.1 | 0.9
118 | 1 | 0.0076595 | 0.0019197 | 0 | 0 | 1 | 0.97172 | -0.54605 | 0.4 | 1 | 1.1 | 0.9
166 | 1 | 0 | 0 | 0 | 0 | 1 | 0.98396 | -0.3085 | 0.4 | 1 | 1.1 | 0.9
167 | 1 | 0.0025605 | 0.00064171 | 0 | 0 | 1 | 0.98395 | -0.3088 | 0.4 | 1 | 1.1 | 0.9
164 | 1 | 0 | 0 | 0 | 0 | 1 | 0.98398 | -0.30821 | 0.4 | 1 | 1.1 | 0.9
151 | 1 | 0.0052101 | 0.0013058 | 0 | 0 | 1 | 0.99094 | -0.17297 | 0.4 | 1 | 1.1 | 0.9
129 | 1 | 0 | 0 | 0 | 0 | 1 | 0.9728 | -0.5252 | 0.4 | 1 | 1.1 | 0.9
134 | 1 | 0.001108 | 0.00027769 | 0 | 0 | 1 | 0.97233 | -0.53452 | 0.4 | 1 | 1.1 | 0.9
135 | 1 | 0.00066805 | 0.00016743 | 0 | 0 | 1 | 0.97177 | -0.54556 | 0.4 | 1 | 1.1 | 0.9
131 | 1 | 0.0051076 | 0.0012801 | 0 | 0 | 1 | 0.97361 | -0.50933 | 0.4 | 1 | 1.1 | 0.9
132 | 1 | 0.0025119 | 0.00062955 | 0 | 0 | 1 | 0.97356 | -0.51033 | 0.4 | 1 | 1.1 | 0.9
136 | 1 | 0 | 0 | 0 | 0 | 1 | 0.97123 | -0.55636 | 0.4 | 1 | 1.1 | 0.9
137 | 1 | 0.0032805 | 0.00082216 | 0 | 0 | 1 | 0.97077 | -0.56545 | 0.4 | 1 | 1.1 | 0.9
138 | 1 | 0.0076284 | 0.0019119 | 0 | 0 | 1 | 0.9705 | -0.57069 | 0.4 | 1 | 1.1 | 0.9
161 | 1 | 0.0024989 | 0.00062628 | 0 | 0 | 1 | 0.98409 | -0.30606 | 0.4 | 1 | 1.1 | 0.9
162 | 1 | 0 | 0 | 0 | 0 | 1 | 0.98406 | -0.30667 | 0.4 | 1 | 1.1 | 0.9
163 | 1 | 0.0025258 | 0.00063301 | 0 | 0 | 1 | 0.98404 | -0.30694 | 0.4 | 1 | 1.1 | 0.9
165 | 1 | 0.002504 | 0.00062756 | 0 | 0 | 1 | 0.98396 | -0.30852 | 0.4 | 1 | 1.1 | 0.9

## generator_data
GEN_BUS | PG | QG | QMAX | QMIN | VG | MBASE | GEN_STATUS | PMAX | PMIN
107 | 0.37018 | 0.095027 | 10 | -10 | 1 | 100 | 1 | 10 | 0

## branch_data
F_BUS | T_BUS | BR_R | BR_X | BR_B | RATE_A | RATE_B | RATE_C | TAP | SHIFT | BR_STATUS | ANGMIN | ANGMAX | P_in | Q_in | P_out | Q_out
1 | 3 | 0.51386 | 0.32887 | 8.6291e-10 | 0 | 0 | 0 | 0 | 0 | 1 | -90 | 90 | -0.00079193 | -0.00019848 | 0.00079194 | 0.0001984
3 | 7 | 0.56211 | 0.35975 | 9.4393e-10 | 0 | 0 | 0 | 0 | 0 | 1 | -90 | 90 | -0.00079194 | -0.0001984 | 0.00079194 | 0.00019831
7 | 86 | 0.44734 | 0.2863 | 7.5121e-10 | 0 | 0 | 0 | 0 | 0 | 1 | -90 | 90 | -0.011183 | -0.0028025 | 0.011183 | 0.0028029
7 | 98 | 0.88183 | 0.56437 | 1.4808e-09 | 0 | 0 | 0 | 0 | 0 | 1 | -90 | 90 | 0.010391 | 0.0026042 | -0.01039 | -0.0026037
4 | 77 | 1.3031 | 0.834 | 2.1883e-09 | 0 | 0 | 0 | 0 | 0 | 1 | -90 | 90 | -0.06668 | -0.016787 | 0.066743 | 0.016827
4 | 35 | 2.2322 | 1.4286 | 3.7484e-09 | 0 | 0 | 0 | 0 | 0 | 1 | -90 | 90 | 0.051286 | 0.012926 | -0.051222 | -0.012886
4 | 74 | 0.95488 | 0.61112 | 1.6035e-09 | 0 | 0 | 0 | 0 | 0 | 1 | -90 | 90 | 0.015394 | 0.0038604 | -0.015392 | -0.003859
77 | 86 | 0.92934 | 0.59478 | 1.5606e-09 | 0 | 0 | 0 | 0 | 0 | 1 | -90 | 90 | -0.067473 | -0.01701 | 0.067519 | 0.017039
35 | 34 | 1.251 | 0.80064 | 2.1008e-09 | 0 | 0 | 0 | 0 | 0 | 1 | -90 | 90 | 0.04937 | 0.012422 | -0.049337 | -0.012401
74 | 75 | 0.90282 | 0.5778 | 1.5161e-09 | 0 | 0 | 0 | 0 | 0 | 1 | -90 | 90 | 0.014624 | 0.0036666 | -0.014622 | -0.0036654
5 | 32 | 0.29047 | 0.1859 | 4.8778e-10 | 0 | 0 | 0 | 0 | 0 | 1 | -90 | 90 | -0.040234 | -0.010112 | 0.040239 | 0.010115
5 | 33 | 3.0069 | 1.9244 | 5.0494e-09 | 0 | 0 | 0 | 0 | 0 | 1 | -90 | 90 | 0.037942 | 0.0095384 | -0.037894 | -0.0095087
5 | 30 | 4.8221 | 3.0861 | 8.0976e-09 | 0 | 0 | 0 | 0 | 0 | 1 | -90 | 90 | 0.0022922 | 0.0005738 | -0.0022919 | -0.00057441
32 | 36 | 2.5187 | 1.612 | 4.2296e-09 | 0 | 0 | 0 | 0 | 0 | 1 | -90 | 90 | 0.0064165 | 0.001608 | -0.0064153 | -0.0016077
32 | 34 | 0.60288 | 0.38585 | 1.0124e-09 | 0 | 0 | 0 | 0 | 0 | 1 | -90 | 90 | -0.046655 | -0.011723 | 0.04667 | 0.011732
33 | 45 | 0.98927 | 0.63313 | 1.6612e-09 | 0 | 0 | 0 | 0 | 0 | 1 | -90 | 90 | 0.034053 | 0.008546 | -0.034041 | -0.0085382
6 | 145 | 0.5232 | 0.33485 | 8.786e-10 | 0 | 0 | 0 | 0 | 0 | 1 | -90 | 90 | 0.0016516 | 0.00041386 | -0.0016516 | -0.00041393
6 | 146 | 0.56594 | 0.3622 | 9.5036e-10 | 0 | 0 | 0 | 0 | 0 | 1 | -90 | 90 | -0.0016516 | -0.00041386 | 0.0016516 | 0.00041378
146 | 153 | 0.50992 | 0.32635 | 8.563e-10 | 0 | 0 | 0 | 0 | 0 | 1 | -90 | 90 | 0.001435 | 0.00035957 | -0.001435 | -0.00035965
146 | 48 | 0.6125 | 0.392 | 1.0286e-09 | 0 | 0 | 0 | 0 | 0 | 1 | -90 | 90 | -0.0030866 | -0.00077335 | 0.0030867 | 0.00077329
86 | 85 | 2.0305 | 1.2995 | 3.4098e-09 | 0 | 0 | 0 | 0 | 0 | 1 | -90 | 90 | -0.078702 | -0.019842 | 0.078838 | 0.019929
98 | 99 | 0.037138 | 0.023768 | 6.2365e-11 | 0 | 0 | 0 | 0 | 0 | 1 | -90 | 90 | 0.0094804 | 0.0023759 | -0.0094804 | -0.0023758
75 | 76 | 0.61147 | 0.39134 | 1.0268e-09 | 0 | 0 | 0 | 0 | 0 | 1 | -90 | 90 | 0.012767 | 0.0032006 | -0.012766 | -0.0032
36 | 37 | 0.63668 | 0.40748 | 1.0692e-09 | 0 | 0 | 0 | 0 | 0 | 1 | -90 | 90 | 0.0049384 | 0.0012375 | -0.0049382 | -0.0012375
45 | 46 | 0.4807 | 0.30765 | 8.0723e-10 | 0 | 0 | 0 | 0 | 0 | 1 | -90 | 90 | 0.013196 | 0.0033074 | -0.013195 | -0.0033069
45 | 48 | 3.4052 | 2.1793 | 5.7183e-09 | 0 | 0 | 0 | 0 | 0 | 1 | -90 | 90 | 0.020845 | 0.0052308 | -0.020829 | -0.005221
48 | 154 | 0.50125 | 0.3208 | 8.4173e-10 | 0 | 0 | 0 | 0 | 0 | 1 | -90 | 90 | 0.0026236 | 0.00065748 | -0.0026236 | -0.00065754
48 | 47 | 1.0755 | 0.68832 | 1.8061e-09 | 0 | 0 | 0 | 0 | 0 | 1 | -90 | 90 | 0.015119 | 0.0037902 | -0.015116 | -0.0037886
85 | 87 | 0.90872 | 0.58158 | 1.526e-09 | 0 | 0 | 0 | 0 | 0 | 1 | -90 | 90 | 0.0051853 | 0.0012995 | -0.0051851 | -0.0012995
85 | 83 | 0.58184 | 0.37238 | 9.7706e-10 | 0 | 0 | 0 | 0 | 0 | 1 | -90 | 90 | -0.084024 | -0.021228 | 0.084068 | 0.021256
99 | 100 | 0.21086 | 0.13495 | 3.5409e-10 | 0 | 0 | 0 | 0 | 0 | 1 | -90 | 90 | 0.0084736 | 0.0021235 | -0.0084734 | -0.0021235
8 | 9 | 1.6418 | 1.0508 | 2.7571e-09 | 0 | 0 | 0 | 0 | 0 | 1 | -90 | 90 | -0.01375 | -0.003447 | 0.013754 | 0.0034489
8 | 10 | 0.17158 | 0.10981 | 2.8813e-10 | 0 | 0 | 0 | 0 | 0 | 1 | -90 | 90 | 0.012147 | 0.0030451 | -0.012147 | -0.003045
9 | 11 | 0.80917 | 0.51787 | 1.3588e-09 | 0 | 0 | 0 | 0 | 0 | 1 | -90 | 90 | -0.018246 | -0.0045746 | 0.018248 | 0.0045764
10 | 12 | 1.3184 | 0.84377 | 2.2139e-09 | 0 | 0 | 0 | 0 | 0 | 1 | -90 | 90 | 0.0011671 | 0.00029228 | -0.001167 | -0.00029249
10 | 13 | 1.6136 | 1.0327 | 2.7097e-09 | 0 | 0 | 0 | 0 | 0 | 1 | -90 | 90 | 0.01098 | 0.0027527 | -0.010978 | -0.0027516
11 | 58 | 1.3485 | 0.86302 | 2.2644e-09 | 0 | 0 | 0 | 0 | 0 | 1 | -90 | 90 | -0.094735 | -0.023994 | 0.094866 | 0.024078
11 | 56 | 0.60203 | 0.3853 | 1.011e-09 | 0 | 0 | 0 | 0 | 0 | 1 | -90 | 90 | 0.076486 | 0.019418 | -0.076448 | -0.019393
13 | 55 | 7.6689 | 4.9081 | 1.2878e-08 | 0 | 0 | 0 | 0 | 0 | 1 | -90 | 90 | 0.0073874 | 0.0018522 | -0.0073828 | -0.0018505
13 | 88 | 0.2642 | 0.16909 | 4.4367e-10 | 0 | 0 | 0 | 0 | 0 | 1 | -90 | 90 | 0.0035902 | 0.00089943 | -0.0035901 | -0.00089945
58 | 80 | 0.57427 | 0.36753 | 9.6435e-10 | 0 | 0 | 0 | 0 | 0 | 1 | -90 | 90 | -0.095806 | -0.024314 | 0.095863 | 0.02435
56 | 57 | 3.3508 | 2.1445 | 5.6269e-09 | 0 | 0 | 0 | 0 | 0 | 1 | -90 | 90 | 0.072739 | 0.018464 | -0.072546 | -0.018341
55 | 54 | 4.0625 | 2.6 | 6.8219e-09 | 0 | 0 | 0 | 0 | 0 | 1 | -90 | 90 | 0.0073828 | 0.0018505 | -0.0073804 | -0.0018497
88 | 52 | 0.27631 | 0.17684 | 4.64e-10 | 0 | 0 | 0 | 0 | 0 | 1 | -90 | 90 | 0.0025818 | 0.00064673 | -0.0025817 | -0.00064676
80 | 78 | 0.29964 | 0.19177 | 1.5095e-09 | 0 | 0 | 0 | 0 | 0 | 1 | -90 | 90 | -0.095863 | -0.02435 | 0.095893 | 0.024369
57 | 59 | 0.59547 | 0.3811 | 9.9995e-10 | 0 | 0 | 0 | 0 | 0 | 1 | -90 | 90 | 0.015177 | 0.0038046 | -0.015175 | -0.0038037
57 | 60 | 2.57 | 1.6448 | 4.3156e-09 | 0 | 0 | 0 | 0 | 0 | 1 | -90 | 90 | 0.057369 | 0.014536 | -0.057277 | -0.014478
54 | 53 | 1.2009 | 0.76855 | 2.0166e-09 | 0 | 0 | 0 | 0 | 0 | 1 | -90 | 90 | 0.0051106 | 0.0012808 | -0.0051103 | -0.0012808
52 | 24 | 0.5448 | 0.34867 | 9.1486e-10 | 0 | 0 | 0 | 0 | 0 | 1 | -90 | 90 | 0.0017317 | 0.00043371 | -0.0017317 | -0.00043379
14 | 16 | 0.68577 | 0.43889 | 1.1516e-09 | 0 | 0 | 0 | 0 | 0 | 1 | -90 | 90 | -0.00089118 | -0.00022335 | 0.00089119 | 0.00022324
16 | 18 | 0.19224 | 0.12303 | 9.6847e-10 | 0 | 0 | 0 | 0 | 0 | 1 | -90 | 90 | -0.27618 | -0.070625 | 0.27634 | 0.070726
16 | 19 | 0.2896 | 0.18534 | 1.4589e-09 | 0 | 0 | 0 | 0 | 0 | 1 | -90 | 90 | 0.27529 | 0.070402 | -0.27505 | -0.070251
15 | 17 | 0.18213 | 0.11656 | 3.0584e-10 | 0 | 0 | 0 | 0 | 0 | 1 | -90 | 90 | -0.00082637 | -0.00020711 | 0.00082637 | 0.00020708
17 | 24 | 1.1935 | 0.76386 | 2.0043e-09 | 0 | 0 | 0 | 0 | 0 | 1 | -90 | 90 | -0.0017316 | -0.00043396 | 0.0017317 | 0.00043379
18 | 84 | 1.968 | 1.2595 | 3.3048e-09 | 0 | 0 | 0 | 0 | 0 | 1 | -90 | 90 | 0.086451 | 0.021917 | -0.086293 | -0.021817
18 | 105 | 0.29143 | 0.18651 | 1.4682e-09 | 0 | 0 | 0 | 0 | 0 | 1 | -90 | 90 | -0.36279 | -0.092644 | 0.3632 | 0.092907
19 | 43 | 0.084111 | 0.053831 | 4.2374e-10 | 0 | 0 | 0 | 0 | 0 | 1 | -90 | 90 | 0.27285 | 0.069699 | -0.27278 | -0.069655
84 | 83 | 0.082822 | 0.053006 | 1.3908e-10 | 0 | 0 | 0 | 0 | 0 | 1 | -90 | 90 | 0.085349 | 0.02158 | -0.085342 | -0.021576
105 | 104 | 0.02855 | 0.018272 | 1.4383e-10 | 0 | 0 | 0 | 0 | 0 | 1 | -90 | 90 | -0.36419 | -0.093155 | 0.36423 | 0.093181
43 | 44 | 0.12095 | 0.07741 | 6.0934e-10 | 0 | 0 | 0 | 0 | 0 | 1 | -90 | 90 | 0.27167 | 0.069377 | -0.27157 | -0.069315
104 | 106 | 0.60515 | 0.38729 | 3.0486e-09 | 0 | 0 | 0 | 0 | 0 | 1 | -90 | 90 | -0.36531 | -0.093452 | 0.36618 | 0.094005
44 | 102 | 0.16868 | 0.10795 | 8.4977e-10 | 0 | 0 | 0 | 0 | 0 | 1 | -90 | 90 | 0.27049 | 0.069044 | -0.27036 | -0.068959
20 | 21 | 1.6082 | 1.0293 | 2.7007e-09 | 0 | 0 | 0 | 0 | 0 | 1 | -90 | 90 | 0.0015524 | 0.00038886 | -0.0015524 | -0.00038909
20 | 22 | 2.6689 | 1.7081 | 4.4817e-09 | 0 | 0 | 0 | 0 | 0 | 1 | -90 | 90 | -0.0019145 | -0.00047961 | 0.0019147 | 0.00047925
22 | 23 | 0.62529 | 0.40019 | 1.05e-09 | 0 | 0 | 0 | 0 | 0 | 1 | -90 | 90 | -0.0019147 | -0.00047925 | 0.0019147 | 0.00047917
23 | 72 | 0.24424 | 0.15631 | 4.1014e-10 | 0 | 0 | 0 | 0 | 0 | 1 | -90 | 90 | -0.0024446 | -0.00061199 | 0.0024446 | 0.00061196
72 | 71 | 1.1095 | 0.71007 | 1.8631e-09 | 0 | 0 | 0 | 0 | 0 | 1 | -90 | 90 | -0.0030738 | -0.00076966 | 0.003074 | 0.00076956
71 | 73 | 1.1894 | 0.76119 | 1.9972e-09 | 0 | 0 | 0 | 0 | 0 | 1 | -90 | 90 | 0.029904 | 0.0075326 | -0.029892 | -0.0075252
71 | 42 | 0.19038 | 0.12184 | 3.197e-10 | 0 | 0 | 0 | 0 | 0 | 1 | -90 | 90 | -0.032978 | -0.0083021 | 0.03298 | 0.0083036
49 | 50 | 0.24935 | 0.15958 | 4.1872e-10 | 0 | 0 | 0 | 0 | 0 | 1 | -90 | 90 | -0.0062018 | -0.0015543 | 0.0062019 | 0.0015544
50 | 51 | 0.95774 | 0.61295 | 1.6083e-09 | 0 | 0 | 0 | 0 | 0 | 1 | -90 | 90 | -0.0073407 | -0.0018398 | 0.0073413 | 0.00184
25 | 26 | 0.63895 | 0.40893 | 1.073e-09 | 0 | 0 | 0 | 0 | 0 | 1 | -90 | 90 | -0.036231 | -0.0091694 | 0.03624 | 0.0091752
25 | 27 | 1.3056 | 0.83557 | 2.1924e-09 | 0 | 0 | 0 | 0 | 0 | 1 | -90 | 90 | 0.035954 | 0.0091001 | -0.035936 | -0.0090884
26 | 28 | 5.1656 | 3.306 | 8.6745e-09 | 0 | 0 | 0 | 0 | 0 | 1 | -90 | 90 | -0.036517 | -0.0092444 | 0.036593 | 0.0092923
27 | 29 | 1.5589 | 0.99772 | 2.6179e-09 | 0 | 0 | 0 | 0 | 0 | 1 | -90 | 90 | 0.035936 | 0.0090884 | -0.035913 | -0.0090744
28 | 60 | 0.18631 | 0.11924 | 3.1286e-10 | 0 | 0 | 0 | 0 | 0 | 1 | -90 | 90 | -0.041797 | -0.010597 | 0.0418 | 0.010599
29 | 40 | 1.3871 | 0.88774 | 2.3293e-09 | 0 | 0 | 0 | 0 | 0 | 1 | -90 | 90 | 0.035426 | 0.0089522 | -0.035406 | -0.00894
40 | 39 | 2.7617 | 1.7675 | 4.6376e-09 | 0 | 0 | 0 | 0 | 0 | 1 | -90 | 90 | 0.034827 | 0.0087949 | -0.03479 | -0.0087716
39 | 41 | 0.91656 | 0.5866 | 1.5392e-09 | 0 | 0 | 0 | 0 | 0 | 1 | -90 | 90 | 0.034391 | 0.0086717 | -0.034379 | -0.0086642
37 | 38 | 0.44666 | 0.28586 | 7.5007e-10 | 0 | 0 | 0 | 0 | 0 | 1 | -90 | 90 | 0.0035582 | 0.00089164 | -0.0035581 | -0.00089168
46 | 67 | 0.58203 | 0.3725 | 9.7738e-10 | 0 | 0 | 0 | 0 | 0 | 1 | -90 | 90 | 0.013195 | 0.0033069 | -0.013194 | -0.0033063
38 | 142 | 0.53943 | 0.34524 | 9.0585e-10 | 0 | 0 | 0 | 0 | 0 | 1 | -90 | 90 | 0.0017229 | 0.00043172 | -0.0017229 | -0.0004318
41 | 42 | 2.0689 | 1.3241 | 3.4743e-09 | 0 | 0 | 0 | 0 | 0 | 1 | -90 | 90 | 0.033898 | 0.0085436 | -0.033872 | -0.008527
73 | 140 | 0.2472 | 0.15821 | 4.1512e-10 | 0 | 0 | 0 | 0 | 0 | 1 | -90 | 90 | 0.028994 | 0.0073002 | -0.028992 | -0.0072988
102 | 101 | 0.10714 | 0.068572 | 5.3977e-10 | 0 | 0 | 0 | 0 | 0 | 1 | -90 | 90 | 0.26887 | 0.068585 | -0.26878 | -0.068532
101 | 103 | 0.29831 | 0.19092 | 1.5029e-09 | 0 | 0 | 0 | 0 | 0 | 1 | -90 | 90 | 0.15139 | 0.038718 | -0.15132 | -0.038671
101 | 82 | 0.46068 | 0.29483 | 2.3208e-09 | 0 | 0 | 0 | 0 | 0 | 1 | -90 | 90 | 0.11739 | 0.029814 | -0.11732 | -0.02977
67 | 65 | 0.33094 | 0.2118 | 5.5574e-10 | 0 | 0 | 0 | 0 | 0 | 1 | -90 | 90 | 0.010434 | 0.0026146 | -0.010433 | -0.0026144
47 | 155 | 0.61344 | 0.3926 | 1.0301e-09 | 0 | 0 | 0 | 0 | 0 | 1 | -90 | 90 | 0.012618 | 0.0031627 | -0.012617 | -0.0031621
47 | 156 | 0.54078 | 0.3461 | 9.0812e-10 | 0 | 0 | 0 | 0 | 0 | 1 | -90 | 90 | 0.0024978 | 0.00062594 | -0.0024978 | -0.00062601
155 | 157 | 0.4682 | 0.29965 | 7.8624e-10 | 0 | 0 | 0 | 0 | 0 | 1 | -90 | 90 | 0.0025257 | 0.00063295 | -0.0025257 | -0.000633
155 | 158 | 1.3134 | 0.84055 | 2.2055e-09 | 0 | 0 | 0 | 0 | 0 | 1 | -90 | 90 | 0.010091 | 0.0025292 | -0.01009 | -0.0025284
68 | 159 | 0.26625 | 0.1704 | 4.4711e-10 | 0 | 0 | 0 | 0 | 0 | 1 | -90 | 90 | 0.0024985 | 0.00062615 | -0.0024985 | -0.00062618
68 | 70 | 0.41531 | 0.2658 | 6.9742e-10 | 0 | 0 | 0 | 0 | 0 | 1 | -90 | 90 | 0.0025257 | 0.0006329 | -0.0025256 | -0.00063295
68 | 65 | 2.1631 | 1.3844 | 3.6325e-09 | 0 | 0 | 0 | 0 | 0 | 1 | -90 | 90 | -0.0050241 | -0.0012591 | 0.0050247 | 0.0012591
70 | 160 | 0.26578 | 0.1701 | 4.4632e-10 | 0 | 0 | 0 | 0 | 0 | 1 | -90 | 90 | 0.0025256 | 0.00063295 | -0.0025256 | -0.00063299
65 | 64 | 0.91617 | 0.58635 | 1.5385e-09 | 0 | 0 | 0 | 0 | 0 | 1 | -90 | 90 | 0.0054087 | 0.0013553 | -0.0054084 | -0.0013553
64 | 66 | 0.81311 | 0.52039 | 1.3654e-09 | 0 | 0 | 0 | 0 | 0 | 1 | -90 | 90 | 0.0026263 | 0.000658 | -0.0026263 | -0.00065809
158 | 161 | 0.4718 | 0.30195 | 7.9227e-10 | 0 | 0 | 0 | 0 | 0 | 1 | -90 | 90 | 0.0024989 | 0.00062623 | -0.0024989 | -0.00062629
158 | 162 | 0.50852 | 0.32545 | 8.5393e-10 | 0 | 0 | 0 | 0 | 0 | 1 | -90 | 90 | 0.007591 | 0.0019022 | -0.0075907 | -0.0019021
51 | 61 | 0.031147 | 0.019934 | 5.2304e-11 | 0 | 0 | 0 | 0 | 0 | 1 | -90 | 90 | -0.0081751 | -0.0020489 | 0.0081751 | 0.002049
61 | 62 | 0.21562 | 0.13799 | 3.6208e-10 | 0 | 0 | 0 | 0 | 0 | 1 | -90 | 90 | -0.0092477 | -0.0023178 | 0.0092479 | 0.0023179
62 | 63 | 0.55618 | 0.35595 | 9.3397e-10 | 0 | 0 | 0 | 0 | 0 | 1 | -90 | 90 | -0.010615 | -0.0026606 | 0.010616 | 0.0026609
59 | 152 | 0.4243 | 0.27155 | 7.1251e-10 | 0 | 0 | 0 | 0 | 0 | 1 | -90 | 90 | 0.015175 | 0.0038037 | -0.015174 | -0.0038031
78 | 79 | 0.32883 | 0.21045 | 1.6566e-09 | 0 | 0 | 0 | 0 | 0 | 1 | -90 | 90 | -0.099501 | -0.025273 | 0.099536 | 0.025296
63 | 76 | 0.39793 | 0.25468 | 6.6823e-10 | 0 | 0 | 0 | 0 | 0 | 1 | -90 | 90 | -0.011683 | -0.0029283 | 0.011683 | 0.0029286
66 | 69 | 0.87656 | 0.561 | 1.472e-09 | 0 | 0 | 0 | 0 | 0 | 1 | -90 | 90 | 0.0026263 | 0.00065809 | -0.0026262 | -0.0006582
140 | 141 | 0.77593 | 0.4966 | 1.303e-09 | 0 | 0 | 0 | 0 | 0 | 1 | -90 | 90 | 0.028497 | 0.0071747 | -0.02849 | -0.0071703
141 | 92 | 0.39995 | 0.25597 | 6.7162e-10 | 0 | 0 | 0 | 0 | 0 | 1 | -90 | 90 | 0.027901 | 0.0070227 | -0.027898 | -0.0070206
79 | 81 | 3.3794 | 2.1628 | 5.6749e-09 | 0 | 0 | 0 | 0 | 0 | 1 | -90 | 90 | 0.011023 | 0.002764 | -0.011019 | -0.0027617
79 | 82 | 0.29463 | 0.18856 | 1.4843e-09 | 0 | 0 | 0 | 0 | 0 | 1 | -90 | 90 | -0.11056 | -0.02806 | 0.1106 | 0.028084
81 | 96 | 1.6181 | 1.0356 | 2.7172e-09 | 0 | 0 | 0 | 0 | 0 | 1 | -90 | 90 | 0.0019472 | 0.00048777 | -0.0019471 | -0.000488
81 | 94 | 1.7478 | 1.1186 | 2.935e-09 | 0 | 0 | 0 | 0 | 0 | 1 | -90 | 90 | 0.0090716 | 0.0022739 | -0.0090701 | -0.0022732
103 | 114 | 1.5584 | 0.99738 | 7.851e-09 | 0 | 0 | 0 | 0 | 0 | 1 | -90 | 90 | 0.15026 | 0.038405 | -0.14987 | -0.038162
87 | 143 | 0.07092 | 0.045389 | 1.1909e-10 | 0 | 0 | 0 | 0 | 0 | 1 | -90 | 90 | 0.0042002 | 0.0010526 | -0.0042002 | -0.0010527
143 | 144 | 0.055143 | 0.035291 | 9.26e-11 | 0 | 0 | 0 | 0 | 0 | 1 | -90 | 90 | 0.0026177 | 0.00065605 | -0.0026177 | -0.00065606
89 | 90 | 0.31155 | 0.19939 | 5.2317e-10 | 0 | 0 | 0 | 0 | 0 | 1 | -90 | 90 | -0.026573 | -0.0066855 | 0.026575 | 0.006687
89 | 91 | 0.28991 | 0.18554 | 4.8684e-10 | 0 | 0 | 0 | 0 | 0 | 1 | -90 | 90 | 0.025582 | 0.0064373 | -0.02558 | -0.006436
90 | 92 | 0.66263 | 0.42408 | 1.1127e-09 | 0 | 0 | 0 | 0 | 0 | 1 | -90 | 90 | -0.027431 | -0.0069017 | 0.027437 | 0.0069051
91 | 93 | 3.3442 | 2.1403 | 5.6158e-09 | 0 | 0 | 0 | 0 | 0 | 1 | -90 | 90 | 0.024808 | 0.0062425 | -0.024785 | -0.0062283
93 | 130 | 1.6477 | 1.0546 | 2.767e-09 | 0 | 0 | 0 | 0 | 0 | 1 | -90 | 90 | 0.0092465 | 0.0023186 | -0.009245 | -0.0023178
93 | 127 | 7.2195 | 4.6205 | 1.2124e-08 | 0 | 0 | 0 | 0 | 0 | 1 | -90 | 90 | 0.015538 | 0.0039098 | -0.015519 | -0.0038984
130 | 133 | 3.8499 | 2.4639 | 6.465e-09 | 0 | 0 | 0 | 0 | 0 | 1 | -90 | 90 | 0.007626 | 0.0019121 | -0.0076235 | -0.0019111
127 | 128 | 2.1075 | 1.3488 | 3.5391e-09 | 0 | 0 | 0 | 0 | 0 | 1 | -90 | 90 | 0.014399 | 0.0036178 | -0.014394 | -0.0036149
133 | 131 | 6.124 | 3.9194 | 1.0284e-08 | 0 | 0 | 0 | 0 | 0 | 1 | -90 | 90 | 0.0076235 | 0.0019111 | -0.0076195 | -0.0019095
128 | 129 | 1.2958 | 0.82928 | 2.1759e-09 | 0 | 0 | 0 | 0 | 0 | 1 | -90 | 90 | 0.012711 | 0.0031931 | -0.012709 | -0.0031918
100 | 122 | 1.6128 | 1.0322 | 2.7083e-09 | 0 | 0 | 0 | 0 | 0 | 1 | -90 | 90 | 0.0068925 | 0.0017272 | -0.0068917 | -0.001727
122 | 123 | 1.3505 | 0.86435 | 2.2679e-09 | 0 | 0 | 0 | 0 | 0 | 1 | -90 | 90 | 0.0068917 | 0.001727 | -0.006891 | -0.0017268
123 | 151 | 0.56219 | 0.3598 | 9.4406e-10 | 0 | 0 | 0 | 0 | 0 | 1 | -90 | 90 | 0.0052102 | 0.0013058 | -0.0052101 | -0.0013058
123 | 148 | 0.89898 | 0.57535 | 1.5096e-09 | 0 | 0 | 0 | 0 | 0 | 1 | -90 | 90 | 0.0016808 | 0.00042097 | -0.0016808 | -0.0004211
114 | 113 | 0.15594 | 0.0998 | 7.8558e-10 | 0 | 0 | 0 | 0 | 0 | 1 | -90 | 90 | 0.14987 | 0.038162 | -0.14984 | -0.038138
113 | 115 | 4.0841 | 2.6138 | 6.8584e-09 | 0 | 0 | 0 | 0 | 0 | 1 | -90 | 90 | 0.013124 | 0.0032916 | -0.013116 | -0.0032874
113 | 111 | 1.8557 | 1.1877 | 9.3489e-09 | 0 | 0 | 0 | 0 | 0 | 1 | -90 | 90 | 0.12506 | 0.031927 | -0.12475 | -0.031726
106 | 107 | 0.033337 | 0.021336 | 1.6795e-10 | 0 | 0 | 0 | 0 | 0 | 1 | -90 | 90 | -0.36798 | -0.094457 | 0.36803 | 0.094488
108 | 109 | 1.7663 | 1.1305 | 2.9662e-09 | 0 | 0 | 0 | 0 | 0 | 1 | -90 | 90 | 0.10642 | 0.026965 | -0.1062 | -0.026824
108 | 112 | 1.9632 | 1.2564 | 9.89e-09 | 0 | 0 | 0 | 0 | 0 | 1 | -90 | 90 | -0.11858 | -0.030011 | 0.11888 | 0.030205
109 | 110 | 6.9138 | 4.4248 | 1.161e-08 | 0 | 0 | 0 | 0 | 0 | 1 | -90 | 90 | 0.075085 | 0.019015 | -0.074654 | -0.01874
109 | 126 | 10.0838 | 6.4536 | 1.6933e-08 | 0 | 0 | 0 | 0 | 0 | 1 | -90 | 90 | 0.016296 | 0.0040943 | -0.016267 | -0.0040769
112 | 111 | 0.86526 | 0.55376 | 4.359e-09 | 0 | 0 | 0 | 0 | 0 | 1 | -90 | 90 | -0.11888 | -0.030205 | 0.11902 | 0.03029
110 | 124 | 0.35542 | 0.22747 | 5.9685e-10 | 0 | 0 | 0 | 0 | 0 | 1 | -90 | 90 | 0.071188 | 0.017872 | -0.071168 | -0.017859
124 | 125 | 1.8774 | 1.2016 | 3.1527e-09 | 0 | 0 | 0 | 0 | 0 | 1 | -90 | 90 | 0.039631 | 0.0099549 | -0.039598 | -0.009934
125 | 121 | 0.54622 | 0.34958 | 9.1725e-10 | 0 | 0 | 0 | 0 | 0 | 1 | -90 | 90 | 0.033169 | 0.0083228 | -0.033162 | -0.0083185
116 | 149 | 0.4882 | 0.31245 | 8.1982e-10 | 0 | 0 | 0 | 0 | 0 | 1 | -90 | 90 | 0.0066459 | 0.0016656 | -0.0066457 | -0.0016656
116 | 115 | 2.7839 | 1.7817 | 4.675e-09 | 0 | 0 | 0 | 0 | 0 | 1 | -90 | 90 | -0.0066459 | -0.0016656 | 0.0066472 | 0.001666
115 | 147 | 0.39984 | 0.2559 | 6.7145e-10 | 0 | 0 | 0 | 0 | 0 | 1 | -90 | 90 | 0.0064691 | 0.0016213 | -0.0064689 | -0.0016213
148 | 150 | 0.93039 | 0.59545 | 1.5624e-09 | 0 | 0 | 0 | 0 | 0 | 1 | -90 | 90 | 0.0016808 | 0.0004211 | -0.0016807 | -0.00042124
119 | 121 | 2.2609 | 1.447 | 3.7967e-09 | 0 | 0 | 0 | 0 | 0 | 1 | -90 | 90 | -0.024324 | -0.0060978 | 0.024339 | 0.0061071
119 | 117 | 3.2622 | 2.0878 | 5.4781e-09 | 0 | 0 | 0 | 0 | 0 | 1 | -90 | 90 | 0.011014 | 0.0027618 | -0.011009 | -0.0027594
117 | 118 | 0.20346 | 0.13021 | 3.4166e-10 | 0 | 0 | 0 | 0 | 0 | 1 | -90 | 90 | 0.0076594 | 0.0019198 | -0.0076593 | -0.0019197
166 | 167 | 0.50719 | 0.3246 | 8.517e-10 | 0 | 0 | 0 | 0 | 0 | 1 | -90 | 90 | 0.0025605 | 0.00064166 | -0.0025605 | -0.00064172
166 | 164 | 0.48516 | 0.3105 | 8.1471e-10 | 0 | 0 | 0 | 0 | 0 | 1 | -90 | 90 | -0.0025605 | -0.00064166 | 0.0025605 | 0.0006416
164 | 165 | 0.53094 | 0.3398 | 8.9159e-10 | 0 | 0 | 0 | 0 | 0 | 1 | -90 | 90 | 0.002504 | 0.0006275 | -0.002504 | -0.00062756
164 | 162 | 1.3205 | 0.8451 | 2.2174e-09 | 0 | 0 | 0 | 0 | 0 | 1 | -90 | 90 | -0.0050645 | -0.0012691 | 0.0050649 | 0.0012691
129 | 134 | 3.1144 | 1.9932 | 5.23e-09 | 0 | 0 | 0 | 0 | 0 | 1 | -90 | 90 | 0.012709 | 0.0031918 | -0.012703 | -0.0031887
134 | 135 | 4.0376 | 2.584 | 6.7801e-09 | 0 | 0 | 0 | 0 | 0 | 1 | -90 | 90 | 0.011595 | 0.002911 | -0.011589 | -0.0029077
135 | 136 | 4.1877 | 2.6801 | 7.0323e-09 | 0 | 0 | 0 | 0 | 0 | 1 | -90 | 90 | 0.010921 | 0.0027403 | -0.010915 | -0.0027374
131 | 132 | 1.6904 | 1.0819 | 2.8387e-09 | 0 | 0 | 0 | 0 | 0 | 1 | -90 | 90 | 0.002512 | 0.00062938 | -0.0025119 | -0.00062957
136 | 137 | 3.5206 | 2.2532 | 5.9121e-09 | 0 | 0 | 0 | 0 | 0 | 1 | -90 | 90 | 0.010915 | 0.0027374 | -0.01091 | -0.0027349
137 | 138 | 2.9011 | 1.8567 | 4.8717e-09 | 0 | 0 | 0 | 0 | 0 | 1 | -90 | 90 | 0.00763 | 0.0019127 | -0.0076281 | -0.0019119
162 | 163 | 0.45766 | 0.2929 | 7.6853e-10 | 0 | 0 | 0 | 0 | 0 | 1 | -90 | 90 | 0.0025258 | 0.00063297 | -0.0025257 | -0.00063302