## bus_data
BUS_I | BUS_TYPE | Pd | Qd | Gs | Bs | area | Vm | Va | baseKV | zone | Vmax | Vmin
1 | 1 | 0.0082793 | 0.002075 | 0 | 0 | 1 | 0.98511 | -0.28679 | 0.4 | 1 | 1.1 | 0.9
2 | 1 | 0 | 0 | 0 | 0 | 1 | 0.98532 | -0.28262 | 0.4 | 1 | 1.1 | 0.9
3 | 1 | 0.0014388 | 0.00036059 | 0 | 0 | 1 | 0.98529 | -0.28334 | 0.4 | 1 | 1.1 | 0.9
4 | 1 | 0.0005396 | 0.00013524 | 0 | 0 | 1 | 0.98534 | -0.28228 | 0.4 | 1 | 1.1 | 0.9
7 | 1 | 0 | 0 | 0 | 0 | 1 | 0.98553 | -0.27868 | 0.4 | 1 | 1.1 | 0.9
25 | 1 | 0 | 0 | 0 | 0 | 1 | 0.98682 | -0.25351 | 0.4 | 1 | 1.1 | 0.9
6 | 1 | 0 | 0 | 0 | 0 | 1 | 0.98547 | -0.27985 | 0.4 | 1 | 1.1 | 0.9
5 | 1 | 0.00084153 | 0.00021091 | 0 | 0 | 1 | 0.98545 | -0.28022 | 0.4 | 1 | 1.1 | 0.9
9 | 1 | 0.00066264 | 0.00016607 | 0 | 0 | 1 | 0.98544 | -0.28033 | 0.4 | 1 | 1.1 | 0.9
8 | 1 | 0.00056569 | 0.00014178 | 0 | 0 | 1 | 0.98542 | -0.28069 | 0.4 | 1 | 1.1 | 0.9
26 | 1 | 0.00033571 | 8.4138e-05 | 0 | 0 | 1 | 0.98543 | -0.28063 | 0.4 | 1 | 1.1 | 0.9
13 | 1 | 0 | 0 | 0 | 0 | 1 | 0.99661 | -0.064675 | 0.4 | 1 | 1.1 | 0.9
24 | 3 | 0.046679 | 0.011699 | 0 | 0 | 1 | 1 | 0 | 0.4 | 1 | 1.1 | 0.9
20 | 1 | 0 | 0 | 0 | 0 | 1 | 0.99295 | -0.13502 | 0.4 | 1 | 1.1 | 0.9
15 | 1 | 0 | 0 | 0 | 0 | 1 | 0.99654 | -0.066023 | 0.4 | 1 | 1.1 | 0.9
16 | 1 | 0 | 0 | 0 | 0 | 1 | 0.98838 | -0.22303 | 0.4 | 1 | 1.1 | 0.9
23 | 1 | 0.013783 | 0.0034542 | 0 | 0 | 1 | 0.99617 | -0.07308 | 0.4 | 1 | 1.1 | 0.9
30 | 1 | 0 | 0 | 0 | 0 | 1 | 0.98802 | -0.23017 | 0.4 | 1 | 1.1 | 0.9
29 | 1 | 0.021226 | 0.0053198 | 0 | 0 | 1 | 0.98704 | -0.24919 | 0.4 | 1 | 1.1 | 0.9
10 | 1 | 0.004608 | 0.0011549 | 0 | 0 | 1 | 0.98399 | -0.30851 | 0.4 | 1 | 1.1 | 0.9
11 | 1 | 0.0050731 | 0.0012714 | 0 | 0 | 1 | 0.98389 | -0.31039 | 0.4 | 1 | 1.1 | 0.9
12 | 1 | 0 | 0 | 0 | 0 | 1 | 0.9844 | -0.30048 | 0.4 | 1 | 1.1 | 0.9
14 | 1 | 0 | 0 | 0 | 0 | 1 | 0.98473 | -0.29404 | 0.4 | 1 | 1.1 | 0.9
17 | 1 | 0 | 0 | 0 | 0 | 1 | 0.98199 | -0.34758 | 0.4 | 1 | 1.1 | 0.9
27 | 1 | 0.0047274 | 0.0011848 | 0 | 0 | 1 | 0.98511 | -0.28664 | 0.4 | 1 | 1.1 | 0.9
31 | 1 | 0.003112 | 0.00077995 | 0 | 0 | 1 | 0.98151 | -0.35702 | 0.4 | 1 | 1.1 | 0.9
22 | 1 | 0.050877 | 0.012751 | 0 | 0 | 1 | 0.99234 | -0.14679 | 0.4 | 1 | 1.1 | 0.9
18 | 1 | 0.041247 | 0.010338 | 0 | 0 | 1 | 0.99157 | -0.16168 | 0.4 | 1 | 1.1 | 0.9
28 | 1 | 0 | 0 | 0 | 0 | 1 | 0.98577 | -0.27388 | 0.4 | 1 | 1.1 | 0.9
38 | 1 | 0.0061582 | 0.0015434 | 0 | 0 | 1 | 0.98796 | -0.23137 | 0.4 | 1 | 1.1 | 0.9
37 | 1 | 0.017591 | 0.0044086 | 0 | 0 | 1 | 0.98796 | -0.23131 | 0.4 | 1 | 1.1 | 0.9
32 | 1 | 0.0028256 | 0.00070816 | 0 | 0 | 1 | 0.98149 | -0.35728 | 0.4 | 1 | 1.1 | 0.9
19 | 1 | 0 | 0 | 0 | 0 | 1 | 0.98883 | -0.21442 | 0.4 | 1 | 1.1 | 0.9
21 | 1 | 0.0027442 | 0.00068777 | 0 | 0 | 1 | 0.9869 | -0.25178 | 0.4 | 1 | 1.1 | 0.9
33 | 1 | 0.0022517 | 0.00056432 | 0 | 0 | 1 | 0.98129 | -0.36132 | 0.4 | 1 | 1.1 | 0.9
34 | 1 | 0.0022517 | 0.00056432 | 0 | 0 | 1 | 0.98125 | -0.36195 | 0.4 | 1 | 1.1 | 0.9
35 | 1 | 0.0022533 | 0.00056473 | 0 | 0 | 1 | 0.98123 | -0.36235 | 0.4 | 1 | 1.1 | 0.9
36 | 1 | 0.0017533 | 0.00043943 | 0 | 0 | 1 | 0.98123 | -0.3624 | 0.4 | 1 | 1.1 | 0.9

## generator_data
GEN_BUS | PG | QG | QMAX | QMIN | VG | MBASE | GEN_STATUS | PMAX | PMIN
24 | 0.24374 | 0.061817 | 10 | -10 | 1 | 100 | 1 | 10 | 0

## branch_data
F_BUS | T_BUS | BR_R | BR_X | BR_B | RATE_A | RATE_B | RATE_C | TAP | SHIFT | BR_STATUS | ANGMIN | ANGMAX | P_in | Q_in | P_out | Q_out
1 | 2 | 2.1924 | 1.4031 | 3.6816e-09 | 0 | 0 | 0 | 0 | 0 | 1 | -90 | 90 | -0.0082793 | -0.002075 | 0.0082809 | 0.0020757
2 | 3 | 2.2058 | 1.4117 | 3.7042e-09 | 0 | 0 | 0 | 0 | 0 | 1 | -90 | 90 | 0.0014388 | 0.00036027 | -0.0014388 | -0.00036059
2 | 4 | 0.15074 | 0.096476 | 2.5314e-10 | 0 | 0 | 0 | 0 | 0 | 1 | -90 | 90 | -0.0097197 | -0.002436 | 0.0097199 | 0.002436
4 | 7 | 1.5261 | 0.97672 | 2.5628e-09 | 0 | 0 | 0 | 0 | 0 | 1 | -90 | 90 | -0.010259 | -0.0025713 | 0.010261 | 0.0025722
7 | 25 | 8.6592 | 5.5419 | 1.4541e-08 | 0 | 0 | 0 | 0 | 0 | 1 | -90 | 90 | -0.012667 | -0.003174 | 0.012682 | 0.0031823
7 | 6 | 2.1142 | 1.3531 | 3.5503e-09 | 0 | 0 | 0 | 0 | 0 | 1 | -90 | 90 | 0.0024058 | 0.00060184 | -0.0024056 | -0.0006021
25 | 29 | 1.4899 | 0.95352 | 2.5019e-09 | 0 | 0 | 0 | 0 | 0 | 1 | -90 | 90 | -0.012682 | -0.0031823 | 0.012685 | 0.0031837
6 | 9 | 1.3365 | 0.85539 | 2.2444e-09 | 0 | 0 | 0 | 0 | 0 | 1 | -90 | 90 | 0.0015641 | 0.0003915 | -0.0015641 | -0.00039169
6 | 5 | 1.911 | 1.223 | 3.2091e-09 | 0 | 0 | 0 | 0 | 0 | 1 | -90 | 90 | 0.00084154 | 0.00021061 | -0.00084153 | -0.00021091
9 | 26 | 1.4536 | 0.93029 | 2.441e-09 | 0 | 0 | 0 | 0 | 0 | 1 | -90 | 90 | 0.00090142 | 0.00022562 | -0.00090141 | -0.00022585
8 | 26 | 0.43028 | 0.27538 | 7.2255e-10 | 0 | 0 | 0 | 0 | 0 | 1 | -90 | 90 | -0.00056569 | -0.00014178 | 0.00056569 | 0.00014171
13 | 24 | 2.3347 | 1.4942 | 3.9206e-09 | 0 | 0 | 0 | 0 | 0 | 1 | -90 | 90 | -0.12451 | -0.031504 | 0.1249 | 0.031752
13 | 20 | 2.5216 | 1.6139 | 4.2345e-09 | 0 | 0 | 0 | 0 | 0 | 1 | -90 | 90 | 0.12451 | 0.031504 | -0.12409 | -0.031236
24 | 15 | 4.1281 | 2.642 | 6.9323e-09 | 0 | 0 | 0 | 0 | 0 | 1 | -90 | 90 | 0.072164 | 0.018367 | -0.071935 | -0.018221
20 | 22 | 1.0215 | 0.65375 | 1.7153e-09 | 0 | 0 | 0 | 0 | 0 | 1 | -90 | 90 | 0.050905 | 0.012769 | -0.050877 | -0.012751
20 | 18 | 1.6144 | 1.0332 | 2.7111e-09 | 0 | 0 | 0 | 0 | 0 | 1 | -90 | 90 | 0.073188 | 0.018467 | -0.073094 | -0.018408
15 | 16 | 12.0232 | 7.6948 | 2.019e-08 | 0 | 0 | 0 | 0 | 0 | 1 | -90 | 90 | 0.058147 | 0.014765 | -0.057712 | -0.014488
15 | 23 | 2.2782 | 1.458 | 3.8256e-09 | 0 | 0 | 0 | 0 | 0 | 1 | -90 | 90 | 0.013787 | 0.0034568 | -0.013783 | -0.0034542
16 | 30 | 1.3164 | 0.8425 | 2.2106e-09 | 0 | 0 | 0 | 0 | 0 | 1 | -90 | 90 | 0.023758 | 0.0059576 | -0.02375 | -0.0059527
16 | 29 | 3.3743 | 2.1596 | 5.6664e-09 | 0 | 0 | 0 | 0 | 0 | 1 | -90 | 90 | 0.033953 | 0.0085301 | -0.033911 | -0.0085036
30 | 38 | 0.85187 | 0.5452 | 1.4305e-09 | 0 | 0 | 0 | 0 | 0 | 1 | -90 | 90 | 0.0061585 | 0.0015435 | -0.0061582 | -0.0015434
30 | 37 | 0.28437 | 0.182 | 4.7754e-10 | 0 | 0 | 0 | 0 | 0 | 1 | -90 | 90 | 0.017591 | 0.0044092 | -0.017591 | -0.0044086
10 | 11 | 1.6067 | 1.0283 | 2.698e-09 | 0 | 0 | 0 | 0 | 0 | 1 | -90 | 90 | 0.0050735 | 0.0012715 | -0.005073 | -0.0012714
10 | 12 | 3.6046 | 2.307 | 6.0532e-09 | 0 | 0 | 0 | 0 | 0 | 1 | -90 | 90 | -0.0096815 | -0.0024264 | 0.0096852 | 0.0024282
12 | 14 | 1.1591 | 0.7418 | 1.9464e-09 | 0 | 0 | 0 | 0 | 0 | 1 | -90 | 90 | -0.024174 | -0.0060721 | 0.024181 | 0.0060767
12 | 17 | 14.1227 | 9.0385 | 2.3716e-08 | 0 | 0 | 0 | 0 | 0 | 1 | -90 | 90 | 0.014489 | 0.003644 | -0.014456 | -0.0036255
14 | 27 | 1.3324 | 0.85274 | 2.2375e-09 | 0 | 0 | 0 | 0 | 0 | 1 | -90 | 90 | -0.024181 | -0.0060767 | 0.02419 | 0.0060819
17 | 31 | 2.8206 | 1.8052 | 4.7365e-09 | 0 | 0 | 0 | 0 | 0 | 1 | -90 | 90 | 0.014456 | 0.0036255 | -0.01445 | -0.0036218
27 | 28 | 1.9232 | 1.2309 | 3.2296e-09 | 0 | 0 | 0 | 0 | 0 | 1 | -90 | 90 | -0.028917 | -0.0072667 | 0.028935 | 0.0072777
31 | 32 | 0.10141 | 0.064901 | 1.7029e-10 | 0 | 0 | 0 | 0 | 0 | 1 | -90 | 90 | 0.011338 | 0.0028418 | -0.011337 | -0.0028417
18 | 19 | 7.3311 | 4.6919 | 1.2311e-08 | 0 | 0 | 0 | 0 | 0 | 1 | -90 | 90 | 0.031847 | 0.0080702 | -0.031766 | -0.0080199
28 | 21 | 3.3394 | 2.1372 | 5.6078e-09 | 0 | 0 | 0 | 0 | 0 | 1 | -90 | 90 | -0.028935 | -0.0072777 | 0.028965 | 0.0072967
32 | 33 | 2.0486 | 1.3111 | 3.4401e-09 | 0 | 0 | 0 | 0 | 0 | 1 | -90 | 90 | 0.0085119 | 0.0021336 | -0.0085102 | -0.0021328
19 | 21 | 5.1688 | 3.308 | 8.6797e-09 | 0 | 0 | 0 | 0 | 0 | 1 | -90 | 90 | 0.031766 | 0.0080199 | -0.03171 | -0.0079845
33 | 34 | 0.43272 | 0.27694 | 7.2666e-10 | 0 | 0 | 0 | 0 | 0 | 1 | -90 | 90 | 0.0062586 | 0.0015685 | -0.0062584 | -0.0015685
34 | 35 | 0.43285 | 0.27702 | 7.2687e-10 | 0 | 0 | 0 | 0 | 0 | 1 | -90 | 90 | 0.0040067 | 0.0010041 | -0.0040066 | -0.0010042
35 | 36 | 0.12559 | 0.080375 | 2.1089e-10 | 0 | 0 | 0 | 0 | 0 | 1 | -90 | 90 | 0.0017533 | 0.00043942 | -0.0017533 | -0.00043943